## ЛСР 17 граф
СОГЛАСОВАНО: | [11 empty] | УТВЕРЖДАЮ:
МУП БВКХ "Водоканал"
Директор
_________________ | [11 empty] | _________________Алешина А.А.
" _____ " ________________ 2021 г. | [11 empty] | "____" ______________2021 г.
Свердловская обл., г. Березовкий, ул. М. Горького
(наименование стройки)
ЛОКАЛЬНЫЙ СМЕТНЫЙ РАСЧЕТ № 01-02/2021
(локальная смета)
|  | на | Капитальный ремонт дворовой самотечной канализации от ж/д по ул. М. Горького, 26, ул. Толбухина, 11 от КК-1215/2 до КК-1343/2 (п. 179) на участке от КК-1217/2 до КК-1222/2. D=225 мм; L=170 м.
(наименование работ и затрат, наименование объекта)
Основание: Техническое задание
|  |  | Сметная стоимость строительных работ _______________________________________________________________________________________________ | [5 empty] | ___________________________1534161,60 |  | руб.
|  |  | Средства на оплату труда _______________________________________________________________________________________________ | [5 empty] | ___________________________12178 |  | руб.
|  |  | Сметная трудоемкость _______________________________________________________________________________________________ | [5 empty] | _______________________________________________________________________________________________625,56 |  | чел.час
Составлен(а) в текущих (прогнозных) ценах.
№ пп | Обосно- вание | Наименование | Ед. изм. | Кол. | Стоимость единицы, руб. |  |  |  | Общая стоимость, руб. |  |  |  | Т/з осн. раб.на ед. | Т/з осн. раб. Всего | Т/з мех. на ед. | Т/з мех. Всего
[5 empty] | Всего | В том числе |  |  | Всего | В том числе
[6 empty] | Осн.З/п | Эк.Маш | З/пМех |  | Осн.З/п | Эк.Маш | З/пМех
1 | 2 | 3 | 4 | 5 | 6 | 7 | 8 | 9 | 10 | 11 | 12 | 13 | 14 | 15 | 16 | 17
Раздел 1. Земляные работы
1 | ТЕР01-01-014-03 Приказ Минстроя России от 13.03.15 №171/пр | Разработка грунта с погрузкой на автомобили-самосвалы экскаваторами с ковшом вместимостью: 0,4 (0,35-0,45) м3, группа грунтов 3 | 1000 м3 грунта | 0,049 49 / 1000 | 9242.94 | 307.28 | 8929.28 | 1491.06 | 453 | 15 | 438 | 73 | 27.96 | 1.37 | 81.08 | 3.97
2 | ТЕР01-02-057-03 Приказ Минстроя России от 13.03.15 №171/пр | Разработка грунта вручную в траншеях глубиной до 2 м без креплений с откосами, группа грунтов: 3 (Прил.1.12 п.3.187 Доработка вручную, зачистка дна и стенок с выкидкой грунта в котлованах и траншеях, разработанных механизированным способом ОЗП=1,2; ТЗ=1,2) | 100 м3 грунта | 0,04 (2+2) / 100 | 3270.62 | 3270.62 |  |  | 131 | 131 |  |  | 297.6 | 11.9
3 | ТССЦпг-03-21-01-001 Приказ Минстроя России от 13.03.15 №171/пр | Перевозка грузов автомобилями-самосвалами грузоподъемностью 10 т, работающих вне карьера, на расстояние: до 1 км I класс груза | 1 т груза | 95,55 49*1,95 | 3.56 |  | 3.56 |  | 340 |  | 340
4 | ТЕР01-02-061-02 Приказ Минстроя России от 13.03.15 №171/пр | Засыпка вручную траншей, пазух котлованов и ям, группа грунтов: 2 | 100 м3 грунта | 0,04 4 / 100 | 1027.4 | 1027.4 |  |  | 41 | 41 |  |  | 97.2 | 3.89
5 | ТЕР01-01-004-02 Приказ Минстроя России от 13.03.15 №171/пр | Разработка грунта в отвал экскаваторами «драглайн» или «обратная лопата» с ковшом вместимостью: 0,4 (0,3-0,45) м3, группа грунтов 2 (для обратной засыпки) | 1000 м3 грунта | 0,049 49 / 1000 | 4388.47 | 93.85 | 4294.62 | 707.35 | 215 | 5 | 210 | 35 | 8.54 | 0.42 | 37.17 | 1.82
6 | ТССЦпг-03-21-01-001 Приказ Минстроя России от 13.03.15 №171/пр | Перевозка грузов автомобилями-самосвалами грузоподъемностью 10 т, работающих вне карьера, на расстояние: до 1 км I класс груза | 1 т груза | 95,55 49*1,95 | 3.56 |  | 3.56 |  | 340 |  | 340
7 | ТЕР01-02-005-01 Приказ Минстроя России от 13.03.15 №171/пр | Уплотнение грунта пневматическими трамбовками, группа грунтов: 1-2 | 100 м3 уплотненного грунта | 0,49 49 / 100 | 543.94 | 150.49 | 393.45 | 43.08 | 267 | 74 | 193 | 21 | 12.53 | 6.14 | 3.04 | 1.49
8 | ТЕР01-02-027-05 Приказ Минстроя России от 13.03.15 №171/пр | Планировка площадей: ручным способом, группа грунтов 2 | 1000 м2 спланированной площади | 0.028 | 1477.23 | 1477.23 |  |  | 41 | 41 |  |  | 123 | 3.44
Благоустройство
9 | ТЕРр68-12-4 Приказ Минстроя России от 13.03.15 №171/пр | Разборка покрытий и оснований: асфальтобетонных с помощью молотков отбойных | 100 м3 конструкций | 0,0056 (4*0,07*2) / 100 | 10334.79 | 2849.63 | 7485.16 | 596.84 | 58 | 16 | 42 | 3 | 243.35 | 1.36 | 41.39 | 0.23
10 | ТССЦпг-01-01-01-043 Приказ Минстроя России от 13.03.15 №171/пр | Погрузочные работы при автомобильных перевозках: мусора строительного с погрузкой экскаваторами емкостью ковша до 0,5 м3 | 1 т груза | 1,4 0,28*2,5*2 | 4.6 |  | 4.6 |  | 6 |  | 6
11 | ТССЦпг-03-21-01-020 Приказ Минстроя России от 13.03.15 №171/пр | Перевозка грузов автомобилями-самосвалами грузоподъемностью 10 т, работающих вне карьера, на расстояние: до 20 км I класс груза | 1 т груза | 1,4 0,28*2,5*2 | 18.78 |  | 18.78 |  | 26 |  | 26
12 | Постановления РЭК Свердловской области от 30.11.2016 N 142-ПК | Утилизация твердых бытовых отходов 190,91/9,1/1,2 МАТ=190,91/9,1/1,2 | т | 1,4 0,28*2,5*2 | 17,48 190,91/9,1/1,2 |  |  |  | 24
13 | ТЕР27-04-001-04 Приказ Минстроя России от 13.03.15 №171/пр | Устройство подстилающих и выравнивающих слоев оснований: из щебня | 100 м3 материала основания (в плотном теле) | 0,012 1,2 / 100 | 4139.32 | 275.77 | 3829.39 | 393.05 | 50 | 3 | 46 | 5 | 24.19 | 0.29 | 20.6 | 0.25
14 | ТССЦ-408-0019 Приказ Минстроя России от 13.03.15 №171/пр | Щебень из природного камня для строительных работ марка 600, фракция 20-40 мм (ОКПД2 08.12.12.140 Страна-производитель Россия) | м3 | 1.38 | 122.26 |  |  |  | 169
15 | ТЕР27-07-001-01 Приказ Минстроя России от 13.03.15 №171/пр | Устройство асфальтобетонных покрытий дорожек и тротуаров однослойных из литой мелкозернистой асфальто-бетонной смеси толщиной 3 см | 100 м2 покрытия | 0,08 (4*2) / 100 | 3558.48 | 197.92 | 47.98 | 0.81 | 285 | 16 | 4 |  | 15.12 | 1.21 | 0.05
16 | ТЕР27-07-001-02 Приказ Минстроя России от 13.03.15 №171/пр | На каждые 0,5 см изменения толщины покрытия добавлять к расценке 27-07-001-01 (ПЗ=6 (ОЗП=6; ЭМ=6 к расх.; ЗПМ=6; МАТ=6 к расх.; ТЗ=6; ТЗМ=6)) | 100 м2 покрытия | 0,08 (4*2) / 100 | 3405.24 | 182.22 | 40.44 |  | 272 | 15 | 3 |  | 13.92 | 1.11
Итого по разделу 1 Земляные работы | [8 empty] | 34535 |  |  |  |  | 35.8 |  | 8.92
Раздел 2. Трубопровод
17 | ТЕРр66-31-6 Приказ Минстроя России от 13.03.15 №171/пр | Бестраншейная замена труб (разрушение старой трубы с помощью пневмопробойника) полиэтиленовыми трубами с изменением диаметра: с dу 200 мм на dн 200 и 225 мм 28 841,55 = 60 600,80 - 10,5 x 3 024,69 | 100 м трубопровода | 1,7 170 / 100 | 28841.55 | 4295.31 | 23291.93 | 1496.42 | 49031 | 7302 | 39596 | 2544 | 290.42 | 493.71 | 90.2 | 153.34
18 | цена поставщика | Труба ПЭ 100 SDR 17 наружный диаметр 225 мм (ОКПД2 22.21.21.123 Страна-производитель Россия) МАТ=3129,60/1,2/9,1*1,03*1,012 | м | 178.5 | 298,73 3129,60/1,2/9,1*1,03*1,012 |  |  |  | 53323
19 | цена поставщика | Телевизионное инспекционное обследование трубопровода МАТ=250/1,2/9,1 | м | 170 | 22,89 250/1,2/9,1 |  |  |  | 3891
Итого по разделу 2 Трубопровод | [8 empty] | 1212193 |  |  |  |  | 567.77 |  | 176.34
Раздел 3. Колодцы
20 | ТЕР23-03-001-03 Приказ Минстроя России от 13.03.15 №171/пр | Демонтаж круглых сборных железобетонных канализационных колодцев диаметром: 1 м в сухих грунтах 8 089,59 = 20 216,39 - 15,07 x 472,56 - 1,94 x 2 580,06 (Приказ от 04.09.2019 № 507/пр табл.2 п.5 Демонтаж (разборка) сетей инженерно-технического обеспечения ОЗП=0,6; ЭМ=0,6 к расх.; ЗПМ=0,6; МАТ=0 к расх.; ТЗ=0,6; ТЗМ=0,6) | 10 м3 железобетонных и бетонных конструкций колодца | 0,02 (0,1*2) / 10 | 2821.81 | 1063.48 | 1758.33 | 218.53 | 56 | 21 | 35 | 4 | 83.214 | 1.66 | 11.526 | 0.23
21 | ТЕРр66-3-1 Приказ Минстроя России от 13.03.15 №171/пр | Разборка кирпичной кладки камер, каналов, компенсаторных ниш, углов поворота вручную: без очистки кирпича | 1 м3 кладки | 1,481 0,5+0,981 | 70.78 | 70.78 |  |  | 105 | 105 |  |  | 6.44 | 9.54
22 | ТССЦпг-01-01-01-043 Приказ Минстроя России от 13.03.15 №171/пр | Погрузочные работы при автомобильных перевозках: мусора строительного с погрузкой экскаваторами емкостью ковша до 0,5 м3 | 1 т груза | 3,61 3,11+0,2*2,5 | 4.6 |  | 4.6 |  | 17 |  | 17
23 | ТССЦпг-03-21-01-020 Приказ Минстроя России от 13.03.15 №171/пр | Перевозка грузов автомобилями-самосвалами грузоподъемностью 10 т, работающих вне карьера, на расстояние: до 20 км I класс груза | 1 т груза | 3,61 3,11+0,2*2,5 | 18.78 |  | 18.78 |  | 68 |  | 68
24 | Постановления РЭК Свердловской области от 30.11.2016 N 142-ПК | Утилизация твердых бытовых отходов 190,91/9,1/1,2 МАТ=190,91/9,1/1,2 | т | 3,61 3,11+0,2*2,5 | 17,48 190,91/9,1/1,2 |  |  |  | 63
25 | ТЕР23-03-001-03 Приказ Минстроя России от 13.03.15 №171/пр | Устройство круглых сборных железобетонных канализационных колодцев диаметром: 1 м в сухих грунтах 8 089,59 = 20 216,39 - 15,07 x 472,56 - 1,94 x 2 580,06 | 10 м3 железобетонных и бетонных конструкций колодца | 0,051 (0,24+0,05+0,1*2+0,02) / 10 | 8089.59 | 1772.46 | 2930.56 | 364.22 | 413 | 90 | 149 | 19 | 138.69 | 7.07 | 19.21 | 0.98
26 | ТССЦ-403-8272 Приказ Минстроя России от 13.03.15 №171/пр | Кольцо стеновое смотровых колодцев КС10.9 /бетон В15 (М200), объем 0,24 м3, расход арматуры 5,66 кг/ (серия 3.900.1-14) (ОКПД2 23.61.12.160 Страна-производитель Россия) | шт. | 1 | 382.7 |  |  |  | 383
27 | ТССЦ-403-8268 Приказ Минстроя России от 13.03.15 №171/пр | Кольцо стеновое смотровых колодцев КС7.3 /бетон В15 (М200), объем 0,05 м3, расход арматуры 1,64 кг/ (серия 3.900.1-14) (ОКПД2 23.61.12.160 Страна-производитель Россия) | шт. | 1 | 104.76 |  |  |  | 105
28 | ТССЦ-403-8656 Приказ Минстроя России от 13.03.15 №171/пр | Крышки колодцев КЦП 1-10-1 /бетон В15 (М200), объем 0,1 м3, расход ар-ры 7,70 кг/ (серия 3.900-3 вып.7) (ОКПД2 23.61.12.160 Страна-производитель Россия) | шт. | 2 1*2 | 192.68 |  |  |  | 385
29 | ТССЦ-403-8296 Приказ Минстроя России от 13.03.15 №171/пр | Кольцо опорное КО-6 /бетон В15 (М200), объем 0,02 м3, расход ар-ры 1,10 кг/ (серия 3.900.1-14) (ОКПД2 23.61.12.160 Страна-производитель Россия) | шт. | 1 | 37.91 |  |  |  | 38
30 | цена поставщика | Люк ПП (ОКПД2 22.23.19.000 Страна-производитель Россия) МАТ=1300/1,2/9,1*1.03*1.012 | шт | 2 1*2 | 124,09 1300/1,2/9,1*1.03*1.012 |  |  |  | 248
31 | ТССЦ-509-3906 Приказ Минстроя России от 13.03.15 №171/пр | Скобы ходовые (ОКПД2 24.33.11.000 Страна-производитель Россия) | шт. | 3 | 5.18 |  |  |  | 16
32 | ТЕР08-01-003-07 Приказ Минстроя России от 13.03.15 №171/пр | Гидроизоляция боковая обмазочная битумная в 2 слоя по выровненной поверхности бутовой кладки, кирпичу, бетону | 100 м2 изолируемой поверхности | 0,04 4 / 100 | 1496.69 | 284.08 | 104.01 |  | 60 | 11 | 4 |  | 21.2 | 0.85
[9 empty] | 22996 |  |  |  |  | 21.99 |  | 1.39
Раздел 4. Геодезические работы
33 | цена поставщика | Исполнительная съемка (7 геодезических отметок) ПЗ=10500/1,2/9,1 | комплекс работ | 1 | 961,54 10500/1,2/9,1 |  |  |  | 962
Итого по разделу 4 Геодезические работы | [8 empty] | 8754
ИТОГИ ПО СМЕТЕ:
Итого прямые затраты по смете в базисных ценах | [8 empty] | 111882 | 7886 | 41517 | 2704 |  | 543.96 |  | 162.31
Итого прямые затраты по смете с учетом коэффициентов к итогам | [8 empty] | 119292 | 9069 | 47744 | 3109 |  | 625.56 |  | 186.65
В том числе, справочно:
Приказ от 04.09.2019 № 519/пр прил.2 табл.3 п.10.1 Производство ремонтно-строительных работ осуществляется в стесненных условиях застроенной части населенных пунктов: отдельных конструктивных решений объектов капитального строительства (кроме указанных в п.п. 10.2 и 10.3), объектов капитального строительства в целом ОЗП=1,15; ЭМ=1,15; ЗПМ=1,15; ТЗ=1,15; ТЗМ=1,15 (Поз. 1, 5, 7, 2, 4, 3, 6, 11, 23, 8-10, 22, 13, 15-17, 20, 25, 21, 32) | [8 empty] | 7410 | 1183 | 6228 | 406 |  | 81.594 |  | 24.3465
Накладные расходы | [8 empty] | 13060
Сметная прибыль | [8 empty] | 8139
Итоги по смете:
Земляные работы, выполняемые механизированным способом | [8 empty] | 1427 |  |  |  |  | 9.12 |  | 8.37
Земляные работы, выполняемые ручным способом | [8 empty] | 432 |  |  |  |  | 18.16
Перевозка грузов автотранспортом | [8 empty] | 890
Земляные работы, выполняемые по другим видам работ (подготовительным, сопутствующим, укрепительным) | [8 empty] | 103 |  |  |  |  | 3.96
Благоустройство (ремонтно-строительные) | [8 empty] | 101 |  |  |  |  | 1.56 |  | 0.26
Погрузо-разгрузочные работы | [8 empty] | 26
Материалы | [8 empty] | 87
Автомобильные дороги | [8 empty] | 720 |  |  |  |  | 3 |  | 0.29
Материалы для строительных работ | [8 empty] | 58558
Наружные инженерные сети: другие работы (ремонтно-строительные) | [8 empty] | 75994 |  |  |  |  | 567.77 |  | 176.34
Наружные сети водопровода, канализации, теплоснабжения, газопровода | [8 empty] | 831 |  |  |  |  | 10.04 |  | 1.39
Наружные инженерные сети: разборка, очистка (ремонтно-строительные) | [8 empty] | 272 |  |  |  |  | 10.97
Конструкции из кирпича и блоков | [8 empty] | 88 |  |  |  |  | 0.98
Материалы | [8 empty] | 962
Итого | [8 empty] | 140491 |  |  |  |  | 625.56 |  | 186.65
Письмо №44016-ИФ/09 от 02.11.2020 г. Внешние инженерные сети канализации 140 491 * 9,1 | [8 empty] | 1278468
Справочно, в базисных ценах:
Материалы | [8 empty] | 61517
Машины и механизмы | [8 empty] | 47744
ФОТ | [8 empty] | 12178
Накладные расходы | [8 empty] | 13060
Сметная прибыль | [8 empty] | 8139
НДС 20% | [8 empty] | 255693.6
ВСЕГО по смете | [8 empty] | 1534161.6 |  |  |  |  | 625.56 |  | 186.65
Составил: инженер-сметчик___________________________Шестакова Г.П.
(должность, подпись, расшифровка)
Проверил: заместитель директора по производству___________________________Кушкин А.А.
(должность, подпись, расшифровка)