## ЛСР 17 граф
СОГЛАСОВАНО: | [11 empty] | УТВЕРЖДАЮ:
МУП БВКХ "Водоканал"
Директор
_________________ | [11 empty] | _________________Алешина А.А.
" _____ " ________________ 2021 г. | [11 empty] | "____" ______________2021 г.
Свердловская обл., г. Березовский, ул. Ленина
(наименование стройки)
ЛОКАЛЬНЫЙ СМЕТНЫЙ РАСЧЕТ № 04-02/2021
(локальная смета)
|  | на | Капитальный ремонт самотечного канализационного коллектора участка 10/3 (п. 119) от КК-972/3 (ул. Толбухина, 6) до КК- /3 (ул. Ленина - ул. Уральская) на участке по ул. Ленина от Березовского тракта, 1 до ул. Ленина, 1б. D=315 мм; L=331 м.
(наименование работ и затрат, наименование объекта)
Основание: Техническое задание
|  |  | Сметная стоимость строительных работ _______________________________________________________________________________________________ | [5 empty] | ___________________________15001422,00 |  | руб.
|  |  | Средства на оплату труда _______________________________________________________________________________________________ | [5 empty] | ___________________________191215 |  | руб.
|  |  | Сметная трудоемкость _______________________________________________________________________________________________ | [5 empty] | _______________________________________________________________________________________________12366,46 |  | чел.час
Составлен(а) в текущих (прогнозных) ценах по состоянию на 1 квартал 2021 г.
№ пп | Обосно- вание | Наименование | Ед. изм. | Кол. | Стоимость единицы, руб. |  |  |  | Общая стоимость, руб. |  |  |  | Т/з осн. раб.на ед. | Т/з осн. раб. Всего | Т/з мех. на ед. | Т/з мех. Всего
[5 empty] | Всего | В том числе |  |  | Всего | В том числе
[6 empty] | Осн.З/п | Эк.Маш | З/пМех |  | Осн.З/п | Эк.Маш | З/пМех
1 | 2 | 3 | 4 | 5 | 6 | 7 | 8 | 9 | 10 | 11 | 12 | 13 | 14 | 15 | 16 | 17
Раздел 1. Подготовительные работы
1 | ТЕР22-06-002-06 Приказ Минстроя России от 13.03.15 №171/пр | Промывка без дезинфекции трубопроводов диаметром: 200 мм 390,33 = 941,77 - 113 x 4,88 | 1 км трубопровода | 0,331 0,0635+0,2675 | 390.33 | 390.33 |  |  | 129 | 129 |  |  | 32.5 | 10.76
Итого по разделу 1 Подготовительные работы | [8 empty] | 4186 |  |  |  |  | 12.37
Раздел 2. Трубопровод (прокладка патрубками)
2 | ТЕРр66-37-2 Приказ Минстроя России от 13.03.15 №171/пр | Бестраншейная замена канализационных трубопроводов врезными модулями (укороченными пластмассовыми патрубками) с помощью пневмопробойника с изменением диаметра: dу 230 мм на dн 315 мм 158 498,17 = 260 702,57 - 10,44 x 2,10 - 7,5 x 880,05 - 30 x 456,55 - 32,5 x 406,90 - 0,061 x 891,31 - 0,074 x 1 113,84 - 0,0732 x 2 936,92 - 0,013 x 13 506,50 - 1,83 x 593,48 - 105 x 4,88 - 11,3 x 5 888,10 | 100 м трубопровода | 3,31 331 / 100 | 158498.17 | 37882.45 | 120037.17 | 4952.66 | 524629 | 125391 | 397323 | 16393 | 2711.7 | 8975.73 | 419.6 | 1388.88
3 | цена поставщика | Труба напорная из полиэтилена ПЭ100 SDR11/PN10, размером 315х28,6 мм МАТ=7789/1,2/9,26*1,03*1,012 | м | 374.03 | 730,65 7789/1,2/9,26*1,03*1,012 |  |  |  | 273285
4 | цена поставщика | Телевизионное инспекционное обследование трубопровода МАТ=185/1,2/9,26 | м | 331 | 16,65 185/1,2/9,26 |  |  |  | 5511
Итого по разделу 2 Трубопровод (прокладка патрубками) | [8 empty] | 10823116 |  |  |  |  | 10322.09 |  | 1597.21
Раздел 3. Колодцы
КК 1
5 | ТЕР01-01-014-03 Приказ Минстроя России от 13.03.15 №171/пр | Разработка грунта с погрузкой на автомобили-самосвалы экскаваторами с ковшом вместимостью: 0,4 (0,35-0,45) м3, группа грунтов 3 (Прил.1.12 п.3.66 Разработка одноковшовыми экскаваторами объема грунта, находящегося на расстоянии до 2 м от поверхности коммуникаций или мешающих предметов, а также объема грунта, находящегося от мешающего наземного предмета (деревьев, столбов и т.д.) в пределах вылета стрелы экскаватора ОЗП=1,2; ЭМ=1,2 к расх.; ЗПМ=1,2; ТЗ=1,2; ТЗМ=1,2) | 1000 м3 грунта | 0,0437 (46-2,3) / 1000 | 11090.25 | 368.74 | 10715.14 | 1789.27 | 485 | 16 | 468 | 78 | 33.552 | 1.47 | 97.296 | 4.25
6 | ТЕР01-02-063-03 Приказ Минстроя России от 13.03.15 №171/пр | Разработка грунта в траншеях и котлованах глубиной более 3 м вручную с подъемом краном при наличии креплений, группа грунтов: 3 (Прил.1.12 п.3.191 Разработка грунта на проезжей части улиц и дорог при наличии систематического движения транспорта ОЗП=1,2; ТЗ=1,2) | 100 м3 грунта | 0,075 (2,3+5,2) / 100 | 11013.37 | 6095.41 | 4917.96 | 1938.46 | 826 | 457 | 369 | 145 | 507.528 | 38.06 | 136.8 | 10.26
7 | ТЕР01-01-014-02 Приказ Минстроя России от 13.03.15 №171/пр | Разработка грунта с погрузкой на автомобили-самосвалы экскаваторами с ковшом вместимостью: 0,4 (0,35-0,45) м3, группа грунтов 2 (Прил.1.12 п.3.66 Разработка одноковшовыми экскаваторами объема грунта, находящегося на расстоянии до 2 м от поверхности коммуникаций или мешающих предметов, а также объема грунта, находящегося от мешающего наземного предмета (деревьев, столбов и т.д.) в пределах вылета стрелы экскаватора ОЗП=1,2; ЭМ=1,2 к расх.; ЗПМ=1,2; ТЗ=1,2; ТЗМ=1,2) | 1000 м3 грунта | 0,0075 (2,3+5,2) / 1000 | 8234.41 | 273.78 | 7955.53 | 1328.5 | 62 | 2 | 60 | 10 | 24.912 | 0.19 | 72.24 | 0.54
8 | ТССЦпг-03-21-01-003 Приказ Минстроя России от 13.03.15 №171/пр | Перевозка грузов автомобилями-самосвалами грузоподъемностью 10 т работающих вне карьера на расстояние: I класс груза до 3 км | 1 т груза | 99,84 (46+5,2)*1,95 | 5.88 |  | 5.88 |  | 587 |  | 587
9 | ТЕР01-02-067-05 Приказ Минстроя России от 13.03.15 №171/пр | Крепление досками стенок котлованов и траншей шириной: более 3 м, глубиной до 3 м в грунтах устойчивых | 100 м2 креплений | 0.63 | 1252.01 | 648.96 | 122.27 |  | 789 | 409 | 77 |  | 52 | 32.76
10 | ТЕР01-01-014-03 Приказ Минстроя России от 13.03.15 №171/пр | Разработка грунта с погрузкой на автомобили-самосвалы экскаваторами с ковшом вместимостью: 0,4 (0,35-0,45) м3, группа грунтов 3 (Прил.1.12 п.3.66 Разработка одноковшовыми экскаваторами объема грунта, находящегося на расстоянии до 2 м от поверхности коммуникаций или мешающих предметов, а также объема грунта, находящегося от мешающего наземного предмета (деревьев, столбов и т.д.) в пределах вылета стрелы экскаватора ОЗП=1,2; ЭМ=1,2 к расх.; ЗПМ=1,2; ТЗ=1,2; ТЗМ=1,2) | 1000 м3 грунта | 0,0512 51,2 / 1000 | 11090.25 | 368.74 | 10715.14 | 1789.27 | 568 | 19 | 549 | 92 | 33.552 | 1.72 | 97.296 | 4.98
11 | ТССЦпг-03-21-01-003 Приказ Минстроя России от 13.03.15 №171/пр | Перевозка грузов автомобилями-самосвалами грузоподъемностью 10 т работающих вне карьера на расстояние: I класс груза до 3 км | 1 т груза | 99,84 51,2*1,95 | 5.88 |  | 5.88 |  | 587 |  | 587
12 | ТЕР01-02-061-02 Приказ Минстроя России от 13.03.15 №171/пр | Засыпка вручную траншей, пазух котлованов и ям, группа грунтов: 2 | 100 м3 грунта | 0,512 51,2 / 100 | 1027.4 | 1027.4 |  |  | 526 | 526 |  |  | 97.2 | 49.77
13 | ТЕРр66-8-1 Приказ Минстроя России от 13.03.15 №171/пр | Демонтаж чугунных люков | 1 люк | 1 | 25.17 | 25.17 |  |  | 25 | 25 |  |  | 2.27 | 2.27
14 | ТЕРр66-3-1 Приказ Минстроя России от 13.03.15 №171/пр | Разборка кирпичной кладки камер, каналов, компенсаторных ниш, углов поворота вручную: без очистки кирпича | 1 м3 кладки | 5.35 | 70.78 | 70.78 |  |  | 379 | 379 |  |  | 6.44 | 34.45
15 | ТССЦпг-01-01-01-043 Приказ Минстроя России от 13.03.15 №171/пр | Погрузочные работы при автомобильных перевозках: мусора строительного с погрузкой экскаваторами емкостью ковша до 0,5 м3 | 1 т груза | 11.235 | 4.6 |  | 4.6 |  | 52 |  | 52
16 | ТССЦпг-03-21-01-020 Приказ Минстроя России от 13.03.15 №171/пр | Перевозка грузов автомобилями-самосвалами грузоподъемностью 10 т, работающих вне карьера, на расстояние: до 20 км I класс груза | 1 т груза | 11.235 | 18.78 |  | 18.78 |  | 211 |  | 211
17 | Постановления РЭК Свердловской области от 30.11.2016 N 142-ПК | Утилизация твердых бытовых отходов МАТ=190,91/9,26/1,2 | т | 11.235 | 17,18 190,91/9,26/1,2 |  |  |  | 193
18 | ТЕР08-01-002-02 Приказ Минстроя России от 13.03.15 №171/пр | Устройство основания под фундаменты: щебеночного | 1 м3 основания | 0.26 | 288.26 | 27.62 | 67.69 | 7.82 | 75 | 7 | 18 | 2 | 2.4 | 0.62 | 0.54 | 0.14
19 | ТЕР23-03-001-05 Приказ Минстроя России от 13.03.15 №171/пр | Устройство круглых сборных железобетонных канализационных колодцев диаметром: 1,5 м в сухих грунтах 4 089,17 = 18 673,35 - 0,019 x 17 806,00 - 5,2 x 563,16 - 6,88 x 872,46 - 2,06 x 2 580,06 | 10 м3 железобетонных и бетонных конструкций колодца | 0,263 (0,38+0,4*2+0,27+0,24*4+0,08+0,02*2+0,1) / 10 | 4089.17 | 1233.91 | 2070.64 | 207.66 | 1075 | 325 | 545 | 55 | 96.55 | 25.39 | 10.97 | 2.89
20 | ТССЦ-401-0006 Приказ Минстроя России от 13.03.15 №171/пр | Бетон тяжелый, класс В15 (М200) (для устройства плиты днища и лотка) | м3 | 0.73 | 563.16 |  |  |  | 411
21 | ТССЦ-403-8275 Приказ Минстроя России от 13.03.15 №171/пр | Кольцо стеновое смотровых колодцев КС15.9 /бетон В15 (М200), объем 0,40 м3, расход арматуры 7,02 кг/ (серия 3.900.1-14) | шт. | 2 | 706.66 |  |  |  | 1413
22 | ТССЦ-403-8657 Приказ Минстроя России от 13.03.15 №171/пр | Крышки колодцев КЦП 1-15-1 /бетон В15 (М200), объем 0,27 м3, расход ар-ры 26,70 кг/ (серия 3.900-3 вып.7) | шт. | 1 | 569.28 |  |  |  | 569
23 | ТССЦ-403-8272 Приказ Минстроя России от 13.03.15 №171/пр | Кольцо стеновое смотровых колодцев: КС10.9 /бетон В15 (М200), объем 0,24 м3, расход арматуры 5,66 кг/ (серия 3.900.1-14) | шт. | 4 | 382.7 |  |  |  | 1531
24 | ТССЦ-403-8270 Приказ Минстроя России от 13.03.15 №171/пр | Кольцо стеновое смотровых колодцев КС10.3 /бетон В15 (М200), объем 0,08 м3, расход арматуры 1,96 кг/ (серия 3.900.1-14) | шт. | 1 | 155.88 |  |  |  | 156
25 | ТССЦ-403-8296 Приказ Минстроя России от 13.03.15 №171/пр | Кольцо опорное КО-6 /бетон В15 (М200), объем 0,02 м3, расход ар-ры 1,10 кг/ (серия 3.900.1-14) | шт. | 2 | 37.91 |  |  |  | 76
26 | ТССЦ-403-8656 Приказ Минстроя России от 13.03.15 №171/пр | Крышки колодцев: КЦП 1-10-1 /бетон В15 (М200), объем 0,1 м3, расход арматуры 7,70 кг/ (серия 3.900-3 вып.7) | шт. | 1 | 192.68 |  |  |  | 193
27 | ТССЦ-509-3906 Приказ Минстроя России от 13.03.15 №171/пр | Скобы ходовые | шт. | 18 | 5.18 |  |  |  | 93
28 | цена поставщика | Люк ПП МАТ=1300/1,2/9,26*1,03*1,012 | шт | 1 | 121,95 1300/1,2/9,26*1,03*1,012 |  |  |  | 122
29 | ТЕР08-01-003-07 Приказ Минстроя России от 13.03.15 №171/пр | Гидроизоляция боковая обмазочная битумная в 2 слоя по выровненной поверхности бутовой кладки, кирпичу, бетону | 100 м2 изолируемой поверхности | 0,25 25 / 100 | 1496.69 | 284.08 | 104.01 |  | 374 | 71 | 26 |  | 21.2 | 5.3
КК 2
30 | ТЕР01-01-014-03 Приказ Минстроя России от 13.03.15 №171/пр | Разработка грунта с погрузкой на автомобили-самосвалы экскаваторами с ковшом вместимостью: 0,4 (0,35-0,45) м3, группа грунтов 3 (Прил.1.12 п.3.66 Разработка одноковшовыми экскаваторами объема грунта, находящегося на расстоянии до 2 м от поверхности коммуникаций или мешающих предметов, а также объема грунта, находящегося от мешающего наземного предмета (деревьев, столбов и т.д.) в пределах вылета стрелы экскаватора ОЗП=1,2; ЭМ=1,2 к расх.; ЗПМ=1,2; ТЗ=1,2; ТЗМ=1,2) | 1000 м3 грунта | 0,0497 (52-2,3) / 1000 | 11090.25 | 368.74 | 10715.14 | 1789.27 | 551 | 18 | 533 | 89 | 33.552 | 1.67 | 97.296 | 4.84
31 | ТЕР01-02-063-03 Приказ Минстроя России от 13.03.15 №171/пр | Разработка грунта в траншеях и котлованах глубиной более 3 м вручную с подъемом краном при наличии креплений, группа грунтов: 3 (Прил.1.12 п.3.191 Разработка грунта на проезжей части улиц и дорог при наличии систематического движения транспорта ОЗП=1,2; ТЗ=1,2) | 100 м3 грунта | 0,075 (5,2+2,3) / 100 | 11013.37 | 6095.41 | 4917.96 | 1938.46 | 826 | 457 | 369 | 145 | 507.528 | 38.06 | 136.8 | 10.26
32 | ТЕР01-01-014-02 Приказ Минстроя России от 13.03.15 №171/пр | Разработка грунта с погрузкой на автомобили-самосвалы экскаваторами с ковшом вместимостью: 0,4 (0,35-0,45) м3, группа грунтов 2 (Прил.1.12 п.3.66 Разработка одноковшовыми экскаваторами объема грунта, находящегося на расстоянии до 2 м от поверхности коммуникаций или мешающих предметов, а также объема грунта, находящегося от мешающего наземного предмета (деревьев, столбов и т.д.) в пределах вылета стрелы экскаватора ОЗП=1,2; ЭМ=1,2 к расх.; ЗПМ=1,2; ТЗ=1,2; ТЗМ=1,2) | 1000 м3 грунта | 0,0075 (5,2+2,3) / 1000 | 8234.41 | 273.78 | 7955.53 | 1328.5 | 62 | 2 | 60 | 10 | 24.912 | 0.19 | 72.24 | 0.54
33 | ТССЦпг-03-21-01-003 Приказ Минстроя России от 13.03.15 №171/пр | Перевозка грузов автомобилями-самосвалами грузоподъемностью 10 т работающих вне карьера на расстояние: I класс груза до 3 км | 1 т груза | 111,54 (52+5,2)*1,95 | 5.88 |  | 5.88 |  | 656 |  | 656
34 | ТЕР01-02-067-05 Приказ Минстроя России от 13.03.15 №171/пр | Крепление досками стенок котлованов и траншей шириной: более 3 м, глубиной до 3 м в грунтах устойчивых | 100 м2 креплений | 0.69 | 1252.01 | 648.96 | 122.27 |  | 864 | 448 | 84 |  | 52 | 35.88
35 | ТЕР01-01-014-03 Приказ Минстроя России от 13.03.15 №171/пр | Разработка грунта с погрузкой на автомобили-самосвалы экскаваторами с ковшом вместимостью: 0,4 (0,35-0,45) м3, группа грунтов 3 (Прил.1.12 п.3.66 Разработка одноковшовыми экскаваторами объема грунта, находящегося на расстоянии до 2 м от поверхности коммуникаций или мешающих предметов, а также объема грунта, находящегося от мешающего наземного предмета (деревьев, столбов и т.д.) в пределах вылета стрелы экскаватора ОЗП=1,2; ЭМ=1,2 к расх.; ЗПМ=1,2; ТЗ=1,2; ТЗМ=1,2) | 1000 м3 грунта | 0,0572 57,2 / 1000 | 11090.25 | 368.74 | 10715.14 | 1789.27 | 634 | 21 | 613 | 102 | 33.552 | 1.92 | 97.296 | 5.57
36 | ТССЦпг-03-21-01-003 Приказ Минстроя России от 13.03.15 №171/пр | Перевозка грузов автомобилями-самосвалами грузоподъемностью 10 т работающих вне карьера на расстояние: I класс груза до 3 км | 1 т груза | 111,54 57,2*1,95 | 5.88 |  | 5.88 |  | 656 |  | 656
37 | ТЕР01-02-061-02 Приказ Минстроя России от 13.03.15 №171/пр | Засыпка вручную траншей, пазух котлованов и ям, группа грунтов: 2 | 100 м3 грунта | 0,572 57,2 / 100 | 1027.4 | 1027.4 |  |  | 588 | 588 |  |  | 97.2 | 55.6
38 | ТЕРр66-8-1 Приказ Минстроя России от 13.03.15 №171/пр | Демонтаж чугунных люков | 1 люк | 1 | 25.17 | 25.17 |  |  | 25 | 25 |  |  | 2.27 | 2.27
39 | ТЕРр66-3-1 Приказ Минстроя России от 13.03.15 №171/пр | Разборка кирпичной кладки камер, каналов, компенсаторных ниш, углов поворота вручную: без очистки кирпича | 1 м3 кладки | 5.66 | 70.78 | 70.78 |  |  | 401 | 401 |  |  | 6.44 | 36.45
40 | ТССЦпг-01-01-01-043 Приказ Минстроя России от 13.03.15 №171/пр | Погрузочные работы при автомобильных перевозках: мусора строительного с погрузкой экскаваторами емкостью ковша до 0,5 м3 | 1 т груза | 11.886 | 4.6 |  | 4.6 |  | 55 |  | 55
41 | ТССЦпг-03-21-01-020 Приказ Минстроя России от 13.03.15 №171/пр | Перевозка грузов автомобилями-самосвалами грузоподъемностью 10 т, работающих вне карьера, на расстояние: до 20 км I класс груза | 1 т груза | 11.886 | 18.78 |  | 18.78 |  | 223 |  | 223
42 | Постановления РЭК Свердловской области от 30.11.2016 N 142-ПК | Утилизация твердых бытовых отходов МАТ=190,91/9,26/1,2 | т | 11.886 | 17,18 190,91/9,26/1,2 |  |  |  | 204
43 | ТЕР08-01-002-02 Приказ Минстроя России от 13.03.15 №171/пр | Устройство основания под фундаменты: щебеночного | 1 м3 основания | 0.26 | 288.26 | 27.62 | 67.69 | 7.82 | 75 | 7 | 18 | 2 | 2.4 | 0.62 | 0.54 | 0.14
44 | ТЕР23-03-001-05 Приказ Минстроя России от 13.03.15 №171/пр | Устройство круглых сборных железобетонных канализационных колодцев диаметром: 1,5 м в сухих грунтах 4 089,17 = 18 673,35 - 0,019 x 17 806,00 - 5,2 x 563,16 - 6,88 x 872,46 - 2,06 x 2 580,06 | 10 м3 железобетонных и бетонных конструкций колодца | 0,271 (0,38+0,4*2+0,27+0,24*4+0,16+0,02*2+0,1) / 10 | 4089.17 | 1233.91 | 2070.64 | 207.66 | 1108 | 334 | 561 | 56 | 96.55 | 26.17 | 10.97 | 2.97
45 | ТССЦ-401-0006 Приказ Минстроя России от 13.03.15 №171/пр | Бетон тяжелый, класс В15 (М200) (для устройства плиты днища и лотка) | м3 | 0.73 | 563.16 |  |  |  | 411
46 | ТССЦ-403-8275 Приказ Минстроя России от 13.03.15 №171/пр | Кольцо стеновое смотровых колодцев КС15.9 /бетон В15 (М200), объем 0,40 м3, расход арматуры 7,02 кг/ (серия 3.900.1-14) | шт. | 2 | 706.66 |  |  |  | 1413
47 | ТССЦ-403-8657 Приказ Минстроя России от 13.03.15 №171/пр | Крышки колодцев КЦП 1-15-1 /бетон В15 (М200), объем 0,27 м3, расход ар-ры 26,70 кг/ (серия 3.900-3 вып.7) | шт. | 1 | 569.28 |  |  |  | 569
48 | ТССЦ-403-8272 Приказ Минстроя России от 13.03.15 №171/пр | Кольцо стеновое смотровых колодцев: КС10.9 /бетон В15 (М200), объем 0,24 м3, расход арматуры 5,66 кг/ (серия 3.900.1-14) | шт. | 4 | 382.7 |  |  |  | 1531
49 | ТССЦ-403-8271 Приказ Минстроя России от 13.03.15 №171/пр | Кольцо стеновое смотровых колодцев КС10.6 /бетон В15 (М200), объем 0,16 м3, расход арматуры 3,95 кг/ (серия 3.900.1-14) | шт. | 1 | 279.07 |  |  |  | 279
50 | ТССЦ-403-8296 Приказ Минстроя России от 13.03.15 №171/пр | Кольцо опорное КО-6 /бетон В15 (М200), объем 0,02 м3, расход ар-ры 1,10 кг/ (серия 3.900.1-14) | шт. | 2 | 37.91 |  |  |  | 76
51 | ТССЦ-403-8656 Приказ Минстроя России от 13.03.15 №171/пр | Крышки колодцев: КЦП 1-10-1 /бетон В15 (М200), объем 0,1 м3, расход арматуры 7,70 кг/ (серия 3.900-3 вып.7) | шт. | 1 | 192.68 |  |  |  | 193
52 | ТССЦ-509-3906 Приказ Минстроя России от 13.03.15 №171/пр | Скобы ходовые | шт. | 19 | 5.18 |  |  |  | 98
53 | ТЕР08-01-003-07 Приказ Минстроя России от 13.03.15 №171/пр | Гидроизоляция боковая обмазочная битумная в 2 слоя по выровненной поверхности бутовой кладки, кирпичу, бетону | 100 м2 изолируемой поверхности | 0,2646 26,46 / 100 | 1496.69 | 284.08 | 104.01 |  | 396 | 75 | 28 |  | 21.2 | 5.61
КК 3
54 | ТЕРр68-36-2 Приказ Минстроя России от 13.03.15 №171/пр | Разборка асфальтобетонного покрытия толщиной 10 см вокруг колодцев с применением: дорожных фрез малых типоразмеров | 1 м2 разобранной поверхности | 3.3 | 42.33 | 1.32 | 41.01 | 1.14 | 140 | 4 | 136 | 4 | 0.13 | 0.43 | 0.06 | 0.2
55 | ТССЦпг-01-01-01-043 Приказ Минстроя России от 13.03.15 №171/пр | Погрузочные работы при автомобильных перевозках: мусора строительного с погрузкой экскаваторами емкостью ковша до 0,5 м3 | 1 т груза | 0,825 0,33*2,5 | 4.6 |  | 4.6 |  | 4 |  | 4
56 | ТССЦпг-03-21-01-020 Приказ Минстроя России от 13.03.15 №171/пр | Перевозка грузов автомобилями-самосвалами грузоподъемностью 10 т, работающих вне карьера, на расстояние: до 20 км I класс груза | 1 т груза | 0,825 0,33*2,5 | 18.78 |  | 18.78 |  | 15 |  | 15
57 | ТЕР01-02-056-03 Приказ Минстроя России от 13.03.15 №171/пр | Разработка грунта вручную в траншеях шириной более 2 м и котлованах площадью сечения до 5 м2 с креплениями, глубина траншей и котлованов: до 2 м, группа грунтов 3 (Прил.1.12 п.3.191 Разработка грунта на проезжей части улиц и дорог при наличии систематического движения транспорта ОЗП=1,2; ТЗ=1,2) | 100 м3 грунта | 0,027 2,7 / 100 | 4775.96 | 4775.96 |  |  | 129 | 129 |  |  | 404.4 | 10.92
58 | ТЕР01-01-014-02 Приказ Минстроя России от 13.03.15 №171/пр | Разработка грунта с погрузкой на автомобили-самосвалы экскаваторами с ковшом вместимостью: 0,4 (0,35-0,45) м3, группа грунтов 2 (Прил.1.12 п.3.66 Разработка одноковшовыми экскаваторами объема грунта, находящегося на расстоянии до 2 м от поверхности коммуникаций или мешающих предметов, а также объема грунта, находящегося от мешающего наземного предмета (деревьев, столбов и т.д.) в пределах вылета стрелы экскаватора ОЗП=1,2; ЭМ=1,2 к расх.; ЗПМ=1,2; ТЗ=1,2; ТЗМ=1,2) | 1000 м3 грунта | 0,0027 2,7 / 1000 | 8234.41 | 273.78 | 7955.53 | 1328.5 | 22 | 1 | 21 | 4 | 24.912 | 0.07 | 72.24 | 0.2
59 | ТССЦпг-03-21-01-003 Приказ Минстроя России от 13.03.15 №171/пр | Перевозка грузов автомобилями-самосвалами грузоподъемностью 10 т работающих вне карьера на расстояние: I класс груза до 3 км | 1 т груза | 5,265 2,7*1,95 | 5.88 |  | 5.88 |  | 31 |  | 31
60 | ТЕР01-02-061-03 Приказ Минстроя России от 13.03.15 №171/пр | Засыпка вручную траншей, пазух котлованов и ям, группа грунтов: 3 | 100 м3 грунта | 0,027 2,7 / 100 | 1278.97 | 1278.97 |  |  | 35 | 35 |  |  | 121 | 3.27
61 | ТССЦ-408-0019 Приказ Минстроя России от 13.03.15 №171/пр | Щебень из природного камня для строительных работ марка 600, фракция 20-40 мм | м3 | 3,105 2,7*1,15 | 122.26 |  |  |  | 380
62 | ТЕР27-04-005-02 Приказ Минстроя России от 13.03.15 №171/пр | Устройство оснований толщиной 15 см из щебня фракции 40-70 мм при укатке каменных материалов с пределом прочности на сжатие свыше 98,1 МПа (1000 кгс/см2): верхнего слоя двухслойных | 1000 м2 основания | 0,0033 3,3 / 1000 | 32790.36 | 425.41 | 6215.45 | 959.5 | 108 | 1 | 21 | 3 | 36.96 | 0.12 | 52.72 | 0.17
63 | ТЕР27-04-005-04 Приказ Минстроя России от 13.03.15 №171/пр | На каждый 1 см изменения толщины слоя добавлять или исключать к расценкам 27-04-005-01, 27-04-005-02, 27-04-005-03 (ПЗ=5 (ОЗП=5; ЭМ=5 к расх.; ЗПМ=5; МАТ=5 к расх.; ТЗ=5; ТЗМ=5)) | 1000 м2 основания | 0,0033 3,3 / 1000 | 9179.2 |  | 1244.35 | 212.35 | 30 |  | 4 | 1 |  |  | 12.55 | 0.04
64 | ТЕР27-06-020-08 Приказ Минстроя России от 13.03.15 №171/пр | Устройство покрытия толщиной 4 см из горячих асфальтобетонных смесей пористых мелкозернистых, плотность каменных материалов: 2,5-2,9 т/м3 (Прил.27.3 п.3.1 Производство работ на одной половине проезжей части при систематическом движении транспорта на другой ОЗП=1,2; ЭМ=1,2 к расх.; ЗПМ=1,2; ТЗ=1,2; ТЗМ=1,2) | 1000 м2 покрытия | 0,0033 3,3 / 1000 | 49142.91 | 622.76 | 3589.1 | 445.1 | 162 | 2 | 12 | 1 | 45.96 | 0.15 | 22.92 | 0.08
65 | ТЕР27-06-021-08 Приказ Минстроя России от 13.03.15 №171/пр | На каждые 0,5 см изменения толщины покрытия добавлять или исключать: к расценке 27-06-020-08 (ПЗ=6 (ОЗП=6; ЭМ=6 к расх.; ЗПМ=6; МАТ=6 к расх.; ТЗ=6; ТЗМ=6); Прил.27.3 п.3.1 Производство работ на одной половине проезжей части при систематическом движении транспорта на другой ОЗП=1,2; ЭМ=1,2 к расх.; ЗПМ=1,2; ТЗ=1,2; ТЗМ=1,2) | 1000 м2 покрытия | 0,0033 3,3 / 1000 | 33365.84 | 8.78 |  |  | 110 |  |  |  | 0.648
66 | ТЕР27-06-020-01 Приказ Минстроя России от 13.03.15 №171/пр | Устройство покрытия толщиной 4 см из горячих асфальтобетонных смесей плотных мелкозернистых типа АБВ, плотность каменных материалов: 2,5-2,9 т/м3 3 756,77 = 55 602,96 - 96,6 x 536,71 (Прил.27.3 п.3.1 Производство работ на одной половине проезжей части при систематическом движении транспорта на другой ОЗП=1,2; ЭМ=1,2 к расх.; ЗПМ=1,2; ТЗ=1,2; ТЗМ=1,2) | 1000 м2 покрытия | 0,0033 3,3 / 1000 | 4457.36 | 622.76 | 3580.8 | 444.64 | 15 | 2 | 12 | 1 | 45.96 | 0.15 | 22.896 | 0.08
67 | ТЕР27-06-021-01 Приказ Минстроя России от 13.03.15 №171/пр | На каждые 0,5 см изменения толщины покрытия добавлять или исключать: к расценке 27-06-020-01 7,37 = 6 501,56 - 12,1 x 536,71 (ПЗ=2 (ОЗП=2; ЭМ=2 к расх.; ЗПМ=2; МАТ=2 к расх.; ТЗ=2; ТЗМ=2); Прил.27.3 п.3.1 Производство работ на одной половине проезжей части при систематическом движении транспорта на другой ОЗП=1,2; ЭМ=1,2 к расх.; ЗПМ=1,2; ТЗ=1,2; ТЗМ=1,2) | 1000 м2 покрытия | 0,0033 3,3 / 1000 | 16.56 | 2.93 | 7.97 | [5 empty] | 0.216
68 | ТССЦ-410-0001 Приказ Минстроя России от 13.03.15 №171/пр | Асфальтобетонные смеси дорожные, аэродромные и асфальтобетон (горячие и теплые для плотного асфальтобетона мелко и крупнозернистые, песчаные), марка I, тип А | т | 0,399 0,319+0,08 | 555.03 |  |  |  | 221
69 | ТЕРр66-3-1 Приказ Минстроя России от 13.03.15 №171/пр | Разборка кирпичной кладки камер, каналов, компенсаторных ниш, углов поворота вручную: без очистки кирпича | 1 м3 кладки | 0.71 | 70.78 | 70.78 |  |  | 50 | 50 |  |  | 6.44 | 4.57
70 | ТССЦпг-01-01-01-043 Приказ Минстроя России от 13.03.15 №171/пр | Погрузочные работы при автомобильных перевозках: мусора строительного с погрузкой экскаваторами емкостью ковша до 0,5 м3 | 1 т груза | 1.491 | 4.6 |  | 4.6 |  | 7 |  | 7
71 | ТССЦпг-03-21-01-020 Приказ Минстроя России от 13.03.15 №171/пр | Перевозка грузов автомобилями-самосвалами грузоподъемностью 10 т, работающих вне карьера, на расстояние: до 20 км I класс груза | 1 т груза | 1.491 | 18.78 |  | 18.78 |  | 28 |  | 28
72 | Постановления РЭК Свердловской области от 30.11.2016 N 142-ПК | Утилизация твердых бытовых отходов МАТ=190,91/9,26/1,2 | т | 2,316 1,491+0,33*2,5 | 17,18 190,91/9,26/1,2 |  |  |  | 40
73 | ТЕР23-03-001-05 Приказ Минстроя России от 13.03.15 №171/пр | Устройство круглых сборных железобетонных канализационных колодцев диаметром: 1,5 м в сухих грунтах 3 890,90 = 18 673,35 - 0,26 x 6,31 - 0,019 x 17 806,00 - 5,2 x 563,16 - 6,88 x 872,46 - 2,06 x 2 580,06 - 1,45 x 135,61 | 10 м3 железобетонных и бетонных конструкций колодца | 0,034 (0,24+0,1) / 10 | 3890.9 | 1233.91 | 2069 | 207.66 | 132 | 42 | 70 | 7 | 96.55 | 3.28 | 10.97 | 0.37
74 | ТССЦ-403-8272 Приказ Минстроя России от 13.03.15 №171/пр | Кольцо стеновое смотровых колодцев: КС10.9 /бетон В15 (М200), объем 0,24 м3, расход арматуры 5,66 кг/ (серия 3.900.1-14) | шт. | 1 | 382.7 |  |  |  | 383
75 | ТССЦ-403-8656 Приказ Минстроя России от 13.03.15 №171/пр | Крышки колодцев: КЦП 1-10-1 /бетон В15 (М200), объем 0,1 м3, расход арматуры 7,70 кг/ (серия 3.900-3 вып.7) | шт. | 1 | 192.68 |  |  |  | 193
76 | ТССЦ-509-3906 Приказ Минстроя России от 13.03.15 №171/пр | Скобы ходовые | шт. | 3 | 5.18 |  |  |  | 16
77 | ТЕР08-01-003-07 Приказ Минстроя России от 13.03.15 №171/пр | Гидроизоляция боковая обмазочная битумная в 2 слоя по выровненной поверхности бутовой кладки, кирпичу, бетону | 100 м2 изолируемой поверхности | 0,033 3,3 / 100 | 1496.69 | 284.08 | 104.01 |  | 49 | 9 | 3 |  | 21.2 | 0.7
КК 4
78 | ТЕРр68-36-2 Приказ Минстроя России от 13.03.15 №171/пр | Разборка асфальтобетонного покрытия толщиной 10 см вокруг колодцев с применением: дорожных фрез малых типоразмеров (ОП п.1.68.2 При выполнении работ по ремонту дорожных оснований и покрытий в условиях непрекращающегося движения транспорта ОЗП=1,2; ЭМ=1,2 к расх.; ЗПМ=1,2; ТЗ=1,2; ТЗМ=1,2) | 1 м2 разобранной поверхности | 16 | 50.8 | 1.58 | 49.22 | 1.37 | 813 | 25 | 788 | 22 | 0.156 | 2.5 | 0.072 | 1.15
79 | ТССЦпг-01-01-01-043 Приказ Минстроя России от 13.03.15 №171/пр | Погрузочные работы при автомобильных перевозках: мусора строительного с погрузкой экскаваторами емкостью ковша до 0,5 м3 | 1 т груза | 4 1,6*2,5 | 4.6 |  | 4.6 |  | 18 |  | 18
80 | ТССЦпг-03-21-01-020 Приказ Минстроя России от 13.03.15 №171/пр | Перевозка грузов автомобилями-самосвалами грузоподъемностью 10 т, работающих вне карьера, на расстояние: до 20 км I класс груза | 1 т груза | 4 1,6*2,5 | 18.78 |  | 18.78 |  | 75 |  | 75
81 | ТЕР01-01-014-03 Приказ Минстроя России от 13.03.15 №171/пр | Разработка грунта с погрузкой на автомобили-самосвалы экскаваторами с ковшом вместимостью: 0,4 (0,35-0,45) м3, группа грунтов 3 (Прил.1.12 п.3.66 Разработка одноковшовыми экскаваторами объема грунта, находящегося на расстоянии до 2 м от поверхности коммуникаций или мешающих предметов, а также объема грунта, находящегося от мешающего наземного предмета (деревьев, столбов и т.д.) в пределах вылета стрелы экскаватора ОЗП=1,2; ЭМ=1,2 к расх.; ЗПМ=1,2; ТЗ=1,2; ТЗМ=1,2) | 1000 м3 грунта | 0,0418 (44-2,2) / 1000 | 11090.25 | 368.74 | 10715.14 | 1789.27 | 464 | 15 | 448 | 75 | 33.552 | 1.4 | 97.296 | 4.07
82 | ТЕР01-02-063-03 Приказ Минстроя России от 13.03.15 №171/пр | Разработка грунта в траншеях и котлованах глубиной более 3 м вручную с подъемом краном при наличии креплений, группа грунтов: 3 (Прил.1.12 п.3.191 Разработка грунта на проезжей части улиц и дорог при наличии систематического движения транспорта ОЗП=1,2; ТЗ=1,2) | 100 м3 грунта | 0,074 (2,2+5,2) / 100 | 11013.37 | 6095.41 | 4917.96 | 1938.46 | 815 | 451 | 364 | 143 | 507.528 | 37.56 | 136.8 | 10.12
83 | ТЕР01-01-014-02 Приказ Минстроя России от 13.03.15 №171/пр | Разработка грунта с погрузкой на автомобили-самосвалы экскаваторами с ковшом вместимостью: 0,4 (0,35-0,45) м3, группа грунтов 2 (Прил.1.12 п.3.66 Разработка одноковшовыми экскаваторами объема грунта, находящегося на расстоянии до 2 м от поверхности коммуникаций или мешающих предметов, а также объема грунта, находящегося от мешающего наземного предмета (деревьев, столбов и т.д.) в пределах вылета стрелы экскаватора ОЗП=1,2; ЭМ=1,2 к расх.; ЗПМ=1,2; ТЗ=1,2; ТЗМ=1,2) | 1000 м3 грунта | 0,0074 (2,2+5,2) / 1000 | 8234.41 | 273.78 | 7955.53 | 1328.5 | 61 | 2 | 59 | 10 | 24.912 | 0.18 | 72.24 | 0.53
84 | ТССЦпг-03-21-01-003 Приказ Минстроя России от 13.03.15 №171/пр | Перевозка грузов автомобилями-самосвалами грузоподъемностью 10 т работающих вне карьера на расстояние: I класс груза до 3 км | 1 т груза | 95,94 (44+5,2)*1,95 | 5.88 |  | 5.88 |  | 564 |  | 564
85 | ТЕР01-02-067-05 Приказ Минстроя России от 13.03.15 №171/пр | Крепление досками стенок котлованов и траншей шириной: более 3 м, глубиной до 3 м в грунтах устойчивых | 100 м2 креплений | 0.57 | 1252.01 | 648.96 | 122.27 |  | 714 | 370 | 70 |  | 52 | 29.64
86 | ТЕР01-01-014-03 Приказ Минстроя России от 13.03.15 №171/пр | Разработка грунта с погрузкой на автомобили-самосвалы экскаваторами с ковшом вместимостью: 0,4 (0,35-0,45) м3, группа грунтов 3 (Прил.1.12 п.3.66 Разработка одноковшовыми экскаваторами объема грунта, находящегося на расстоянии до 2 м от поверхности коммуникаций или мешающих предметов, а также объема грунта, находящегося от мешающего наземного предмета (деревьев, столбов и т.д.) в пределах вылета стрелы экскаватора ОЗП=1,2; ЭМ=1,2 к расх.; ЗПМ=1,2; ТЗ=1,2; ТЗМ=1,2) | 1000 м3 грунта | 0,0492 49,2 / 1000 | 11090.25 | 368.74 | 10715.14 | 1789.27 | 546 | 18 | 527 | 88 | 33.552 | 1.65 | 97.296 | 4.79
87 | ТССЦпг-03-21-01-003 Приказ Минстроя России от 13.03.15 №171/пр | Перевозка грузов автомобилями-самосвалами грузоподъемностью 10 т работающих вне карьера на расстояние: I класс груза до 3 км | 1 т груза | 95,94 49,2*1,95 | 5.88 |  | 5.88 |  | 564 |  | 564
88 | ТЕР01-02-061-02 Приказ Минстроя России от 13.03.15 №171/пр | Засыпка вручную траншей, пазух котлованов и ям, группа грунтов: 2 | 100 м3 грунта | 0,492 49,2 / 100 | 1027.4 | 1027.4 |  |  | 505 | 505 |  |  | 97.2 | 47.82
89 | ТЕРр66-3-1 Приказ Минстроя России от 13.03.15 №171/пр | Разборка кирпичной кладки камер, каналов, компенсаторных ниш, углов поворота вручную: без очистки кирпича | 1 м3 кладки | 5.35 | 70.78 | 70.78 |  |  | 379 | 379 |  |  | 6.44 | 34.45
90 | ТССЦпг-01-01-01-043 Приказ Минстроя России от 13.03.15 №171/пр | Погрузочные работы при автомобильных перевозках: мусора строительного с погрузкой экскаваторами емкостью ковша до 0,5 м3 | 1 т груза | 11.235 | 4.6 |  | 4.6 |  | 52 |  | 52
91 | ТССЦпг-03-21-01-020 Приказ Минстроя России от 13.03.15 №171/пр | Перевозка грузов автомобилями-самосвалами грузоподъемностью 10 т, работающих вне карьера, на расстояние: до 20 км I класс груза | 1 т груза | 11.235 | 18.78 |  | 18.78 |  | 211 |  | 211
92 | Постановления РЭК Свердловской области от 30.11.2016 N 142-ПК | Утилизация твердых бытовых отходов МАТ=190,91/9,26/1,2 | т | 15,235 11,235+1,6*2,5 | 17,18 190,91/9,26/1,2 |  |  |  | 262
93 | ТЕР27-04-005-02 Приказ Минстроя России от 13.03.15 №171/пр | Устройство оснований толщиной 15 см из щебня фракции 40-70 мм при укатке каменных материалов с пределом прочности на сжатие свыше 98,1 МПа (1000 кгс/см2): верхнего слоя двухслойных | 1000 м2 основания | 0,019 19 / 1000 | 32790.36 | 425.41 | 6215.45 | 959.5 | 623 | 8 | 118 | 18 | 36.96 | 0.7 | 52.72 | 1
94 | ТЕР27-04-005-04 Приказ Минстроя России от 13.03.15 №171/пр | На каждый 1 см изменения толщины слоя добавлять или исключать к расценкам 27-04-005-01, 27-04-005-02, 27-04-005-03 (ПЗ=5 (ОЗП=5; ЭМ=5 к расх.; ЗПМ=5; МАТ=5 к расх.; ТЗ=5; ТЗМ=5)) | 1000 м2 основания | 0,019 19 / 1000 | 9179.2 |  | 1244.35 | 212.35 | 174 |  | 24 | 4 |  |  | 12.55 | 0.24
95 | ТЕР27-06-020-01 Приказ Минстроя России от 13.03.15 №171/пр | Устройство покрытия толщиной 4 см из горячих асфальтобетонных смесей плотных мелкозернистых типа АБВ, плотность каменных материалов: 2,5-2,9 т/м3 3 756,77 = 55 602,96 - 96,6 x 536,71 | 1000 м2 покрытия | 0,019 19 / 1000 | 3756.77 | 518.97 | 2984 | 370.53 | 71 | 10 | 57 | 7 | 38.3 | 0.73 | 19.08 | 0.36
96 | ТЕР27-06-021-01 Приказ Минстроя России от 13.03.15 №171/пр | На каждые 0,5 см изменения толщины покрытия добавлять или исключать: к расценке 27-06-020-01 7,37 = 6 501,56 - 12,1 x 536,71 (ПЗ=6 (ОЗП=6; ЭМ=6 к расх.; ЗПМ=6; МАТ=6 к расх.; ТЗ=6; ТЗМ=6)) | 1000 м2 покрытия | 0,019 19 / 1000 | 44.22 | 7.32 | 19.92 |  | 1 |  | 1 |  | 0.54 | 0.01
97 | ТССЦ-410-0006 Приказ Минстроя России от 13.03.15 №171/пр | Смеси асфальтобетонные дорожные, аэродромные и асфальтобетон (горячие для плотного асфальтобетона мелко и крупнозернистые, песчаные), марка: II, тип Б | т | 3,2148 1,8354+1,3794 | 502.39 |  |  |  | 1615
98 | ТЕР08-01-002-02 Приказ Минстроя России от 13.03.15 №171/пр | Устройство основания под фундаменты: щебеночного | 1 м3 основания | 0.26 | 288.26 | 27.62 | 67.69 | 7.82 | 75 | 7 | 18 | 2 | 2.4 | 0.62 | 0.54 | 0.14
99 | ТЕР23-03-001-05 Приказ Минстроя России от 13.03.15 №171/пр | Устройство круглых сборных железобетонных канализационных колодцев диаметром: 1,5 м в сухих грунтах 4 089,17 = 18 673,35 - 0,019 x 17 806,00 - 5,2 x 563,16 - 6,88 x 872,46 - 2,06 x 2 580,06 | 10 м3 железобетонных и бетонных конструкций колодца | 0,255 (0,38+0,4*2+0,27+0,24*4+0,02*2+0,1) / 10 | 4089.17 | 1233.91 | 2070.64 | 207.66 | 1043 | 315 | 528 | 53 | 96.55 | 24.62 | 10.97 | 2.8
100 | ТССЦ-401-0006 Приказ Минстроя России от 13.03.15 №171/пр | Бетон тяжелый, класс В15 (М200) (для устройства плиты днища и лотка) | м3 | 0.73 | 563.16 |  |  |  | 411
101 | ТССЦ-403-8275 Приказ Минстроя России от 13.03.15 №171/пр | Кольцо стеновое смотровых колодцев КС15.9 /бетон В15 (М200), объем 0,40 м3, расход арматуры 7,02 кг/ (серия 3.900.1-14) | шт. | 2 | 706.66 |  |  |  | 1413
102 | ТССЦ-403-8657 Приказ Минстроя России от 13.03.15 №171/пр | Крышки колодцев КЦП 1-15-1 /бетон В15 (М200), объем 0,27 м3, расход ар-ры 26,70 кг/ (серия 3.900-3 вып.7) | шт. | 1 | 569.28 |  |  |  | 569
103 | ТССЦ-403-8272 Приказ Минстроя России от 13.03.15 №171/пр | Кольцо стеновое смотровых колодцев: КС10.9 /бетон В15 (М200), объем 0,24 м3, расход арматуры 5,66 кг/ (серия 3.900.1-14) | шт. | 4 | 382.7 |  |  |  | 1531
104 | ТССЦ-403-8296 Приказ Минстроя России от 13.03.15 №171/пр | Кольцо опорное КО-6 /бетон В15 (М200), объем 0,02 м3, расход ар-ры 1,10 кг/ (серия 3.900.1-14) | шт. | 2 | 37.91 |  |  |  | 76
105 | ТССЦ-403-8656 Приказ Минстроя России от 13.03.15 №171/пр | Крышки колодцев: КЦП 1-10-1 /бетон В15 (М200), объем 0,1 м3, расход арматуры 7,70 кг/ (серия 3.900-3 вып.7) | шт. | 1 | 192.68 |  |  |  | 193
106 | ТССЦ-509-3906 Приказ Минстроя России от 13.03.15 №171/пр | Скобы ходовые | шт. | 18 | 5.18 |  |  |  | 93
107 | цена поставщика | Люк тяжелый Т-2 на шарнире МАТ=9400/1,2/9,26*1.03*1.012 | шт | 1 | 881,77 9400/1,2/9,26*1.03*1.012 |  |  |  | 882
108 | ТЕР08-01-003-07 Приказ Минстроя России от 13.03.15 №171/пр | Гидроизоляция боковая обмазочная битумная в 2 слоя по выровненной поверхности бутовой кладки, кирпичу, бетону | 100 м2 изолируемой поверхности | 0,2423 24,23 / 100 | 1496.69 | 284.08 | 104.01 |  | 363 | 69 | 25 |  | 21.2 | 5.14
КК 5,6
109 | ТЕРр68-36-2 Приказ Минстроя России от 13.03.15 №171/пр | Разборка асфальтобетонного покрытия толщиной 10 см вокруг колодцев с применением: дорожных фрез малых типоразмеров (ОП п.1.68.2 При выполнении работ по ремонту дорожных оснований и покрытий в условиях непрекращающегося движения транспорта ОЗП=1,2; ЭМ=1,2 к расх.; ЗПМ=1,2; ТЗ=1,2; ТЗМ=1,2) | 1 м2 разобранной поверхности | 38 19*2 | 50.8 | 1.58 | 49.22 | 1.37 | 1930 | 60 | 1870 | 52 | 0.156 | 5.93 | 0.072 | 2.74
110 | ТССЦпг-01-01-01-043 Приказ Минстроя России от 13.03.15 №171/пр | Погрузочные работы при автомобильных перевозках: мусора строительного с погрузкой экскаваторами емкостью ковша до 0,5 м3 | 1 т груза | 6,65 2,66*2,5 | 4.6 |  | 4.6 |  | 31 |  | 31
111 | ТССЦпг-03-21-01-020 Приказ Минстроя России от 13.03.15 №171/пр | Перевозка грузов автомобилями-самосвалами грузоподъемностью 10 т, работающих вне карьера, на расстояние: до 20 км I класс груза | 1 т груза | 6,65 2,66*2,5 | 18.78 |  | 18.78 |  | 125 |  | 125
112 | ТЕР01-01-014-03 Приказ Минстроя России от 13.03.15 №171/пр | Разработка грунта с погрузкой на автомобили-самосвалы экскаваторами с ковшом вместимостью: 0,4 (0,35-0,45) м3, группа грунтов 3 (Прил.1.12 п.3.66 Разработка одноковшовыми экскаваторами объема грунта, находящегося на расстоянии до 2 м от поверхности коммуникаций или мешающих предметов, а также объема грунта, находящегося от мешающего наземного предмета (деревьев, столбов и т.д.) в пределах вылета стрелы экскаватора ОЗП=1,2; ЭМ=1,2 к расх.; ЗПМ=1,2; ТЗ=1,2; ТЗМ=1,2) | 1000 м3 грунта | 0,0798 ((42-2,1)*2) / 1000 | 11090.25 | 368.74 | 10715.14 | 1789.27 | 885 | 29 | 855 | 143 | 33.552 | 2.68 | 97.296 | 7.76
113 | ТЕР01-02-063-03 Приказ Минстроя России от 13.03.15 №171/пр | Разработка грунта в траншеях и котлованах глубиной более 3 м вручную с подъемом краном при наличии креплений, группа грунтов: 3 (Прил.1.12 п.3.191 Разработка грунта на проезжей части улиц и дорог при наличии систематического движения транспорта ОЗП=1,2; ТЗ=1,2) | 100 м3 грунта | 0,146 ((2,1+5,2)*2) / 100 | 11013.37 | 6095.41 | 4917.96 | 1938.46 | 1608 | 890 | 718 | 283 | 507.528 | 74.1 | 136.8 | 19.97
114 | ТЕР01-01-014-02 Приказ Минстроя России от 13.03.15 №171/пр | Разработка грунта с погрузкой на автомобили-самосвалы экскаваторами с ковшом вместимостью: 0,4 (0,35-0,45) м3, группа грунтов 2 (Прил.1.12 п.3.66 Разработка одноковшовыми экскаваторами объема грунта, находящегося на расстоянии до 2 м от поверхности коммуникаций или мешающих предметов, а также объема грунта, находящегося от мешающего наземного предмета (деревьев, столбов и т.д.) в пределах вылета стрелы экскаватора ОЗП=1,2; ЭМ=1,2 к расх.; ЗПМ=1,2; ТЗ=1,2; ТЗМ=1,2) | 1000 м3 грунта | 0,0146 ((2,1+5,2)*2) / 1000 | 8234.41 | 273.78 | 7955.53 | 1328.5 | 120 | 4 | 116 | 19 | 24.912 | 0.36 | 72.24 | 1.05
115 | ТССЦпг-03-21-01-003 Приказ Минстроя России от 13.03.15 №171/пр | Перевозка грузов автомобилями-самосвалами грузоподъемностью 10 т работающих вне карьера на расстояние: I класс груза до 3 км | 1 т груза | 184,08 (42+5,2)*1,95*2 | 5.88 |  | 5.88 |  | 1082 |  | 1082
116 | ТЕР01-02-067-05 Приказ Минстроя России от 13.03.15 №171/пр | Крепление досками стенок котлованов и траншей шириной: более 3 м, глубиной до 3 м в грунтах устойчивых | 100 м2 креплений | 1,14 0,57*2 | 1252.01 | 648.96 | 122.27 |  | 1427 | 740 | 139 |  | 52 | 59.28
117 | ТЕР01-01-014-03 Приказ Минстроя России от 13.03.15 №171/пр | Разработка грунта с погрузкой на автомобили-самосвалы экскаваторами с ковшом вместимостью: 0,4 (0,35-0,45) м3, группа грунтов 3 (Прил.1.12 п.3.66 Разработка одноковшовыми экскаваторами объема грунта, находящегося на расстоянии до 2 м от поверхности коммуникаций или мешающих предметов, а также объема грунта, находящегося от мешающего наземного предмета (деревьев, столбов и т.д.) в пределах вылета стрелы экскаватора ОЗП=1,2; ЭМ=1,2 к расх.; ЗПМ=1,2; ТЗ=1,2; ТЗМ=1,2) | 1000 м3 грунта | 0,0944 (47,2*2) / 1000 | 11090.25 | 368.74 | 10715.14 | 1789.27 | 1047 | 35 | 1012 | 169 | 33.552 | 3.17 | 97.296 | 9.18
118 | ТССЦпг-03-21-01-003 Приказ Минстроя России от 13.03.15 №171/пр | Перевозка грузов автомобилями-самосвалами грузоподъемностью 10 т работающих вне карьера на расстояние: I класс груза до 3 км | 1 т груза | 184,08 47,2*1,95*2 | 5.88 |  | 5.88 |  | 1082 |  | 1082
119 | ТЕР01-02-061-02 Приказ Минстроя России от 13.03.15 №171/пр | Засыпка вручную траншей, пазух котлованов и ям, группа грунтов: 2 | 100 м3 грунта | 0,944 (47,2*2) / 100 | 1027.4 | 1027.4 |  |  | 970 | 970 |  |  | 97.2 | 91.76
120 | ТЕРр66-3-1 Приказ Минстроя России от 13.03.15 №171/пр | Разборка кирпичной кладки камер, каналов, компенсаторных ниш, углов поворота вручную: без очистки кирпича | 1 м3 кладки | 10,44 5,22*2 | 70.78 | 70.78 |  |  | 739 | 739 |  |  | 6.44 | 67.23
121 | ТССЦпг-01-01-01-043 Приказ Минстроя России от 13.03.15 №171/пр | Погрузочные работы при автомобильных перевозках: мусора строительного с погрузкой экскаваторами емкостью ковша до 0,5 м3 | 1 т груза | 21,924 10,962*2 | 4.6 |  | 4.6 |  | 101 |  | 101
122 | ТССЦпг-03-21-01-020 Приказ Минстроя России от 13.03.15 №171/пр | Перевозка грузов автомобилями-самосвалами грузоподъемностью 10 т, работающих вне карьера, на расстояние: до 20 км I класс груза | 1 т груза | 21,924 10,962*2 | 18.78 |  | 18.78 |  | 412 |  | 412
123 | Постановления РЭК Свердловской области от 30.11.2016 N 142-ПК | Утилизация твердых бытовых отходов МАТ=190,91/9,26/1,2 | т | 28,574 10,962*2+6,65 | 17,18 190,91/9,26/1,2 |  |  |  | 491
124 | ТЕР27-04-005-02 Приказ Минстроя России от 13.03.15 №171/пр | Устройство оснований толщиной 15 см из щебня фракции 40-70 мм при укатке каменных материалов с пределом прочности на сжатие свыше 98,1 МПа (1000 кгс/см2): верхнего слоя двухслойных | 1000 м2 основания | 0,038 (19*2) / 1000 | 32790.36 | 425.41 | 6215.45 | 959.5 | 1246 | 16 | 236 | 36 | 36.96 | 1.4 | 52.72 | 2
125 | ТЕР27-04-005-04 Приказ Минстроя России от 13.03.15 №171/пр | На каждый 1 см изменения толщины слоя добавлять или исключать к расценкам 27-04-005-01, 27-04-005-02, 27-04-005-03 (ПЗ=5 (ОЗП=5; ЭМ=5 к расх.; ЗПМ=5; МАТ=5 к расх.; ТЗ=5; ТЗМ=5)) | 1000 м2 основания | 0,038 (19*2) / 1000 | 9179.2 |  | 1244.35 | 212.35 | 349 |  | 47 | 8 |  |  | 12.55 | 0.48
126 | ТЕР27-06-020-01 Приказ Минстроя России от 13.03.15 №171/пр | Устройство покрытия толщиной 4 см из горячих асфальтобетонных смесей плотных мелкозернистых типа АБВ, плотность каменных материалов: 2,5-2,9 т/м3 3 756,77 = 55 602,96 - 96,6 x 536,71 | 1000 м2 покрытия | 0,038 (19*2) / 1000 | 3756.77 | 518.97 | 2984 | 370.53 | 143 | 20 | 113 | 14 | 38.3 | 1.46 | 19.08 | 0.73
127 | ТЕР27-06-021-01 Приказ Минстроя России от 13.03.15 №171/пр | На каждые 0,5 см изменения толщины покрытия добавлять или исключать: к расценке 27-06-020-01 7,37 = 6 501,56 - 12,1 x 536,71 (ПЗ=6 (ОЗП=6; ЭМ=6 к расх.; ЗПМ=6; МАТ=6 к расх.; ТЗ=6; ТЗМ=6)) | 1000 м2 покрытия | 0,038 (19*2) / 1000 | 44.22 | 7.32 | 19.92 |  | 2 |  | 1 |  | 0.54 | 0.02
128 | ТССЦ-410-0006 Приказ Минстроя России от 13.03.15 №171/пр | Смеси асфальтобетонные дорожные, аэродромные и асфальтобетон (горячие для плотного асфальтобетона мелко и крупнозернистые, песчаные), марка: II, тип Б | т | 6,4296 (1,8354+1,3794)*2 | 502.39 |  |  |  | 3230
129 | ТЕР08-01-002-02 Приказ Минстроя России от 13.03.15 №171/пр | Устройство основания под фундаменты: щебеночного | 1 м3 основания | 0,52 0,26*2 | 288.26 | 27.62 | 67.69 | 7.82 | 150 | 14 | 35 | 4 | 2.4 | 1.25 | 0.54 | 0.28
130 | ТЕР23-03-001-05 Приказ Минстроя России от 13.03.15 №171/пр | Устройство круглых сборных железобетонных канализационных колодцев диаметром: 1,5 м в сухих грунтах 4 089,17 = 18 673,35 - 0,019 x 17 806,00 - 5,2 x 563,16 - 6,88 x 872,46 - 2,06 x 2 580,06 | 10 м3 железобетонных и бетонных конструкций колодца | 0,51 ((0,38+0,4*2+0,27+0,24*4+0,02*2+0,1)*2) / 10 | 4089.17 | 1233.91 | 2070.64 | 207.66 | 2085 | 629 | 1056 | 106 | 96.55 | 49.24 | 10.97 | 5.59
131 | ТССЦ-401-0006 Приказ Минстроя России от 13.03.15 №171/пр | Бетон тяжелый, класс В15 (М200) (для устройства плиты днища и лотка) | м3 | 1,46 0,73*2 | 563.16 |  |  |  | 822
132 | ТССЦ-403-8275 Приказ Минстроя России от 13.03.15 №171/пр | Кольцо стеновое смотровых колодцев КС15.9 /бетон В15 (М200), объем 0,40 м3, расход арматуры 7,02 кг/ (серия 3.900.1-14) | шт. | 4 2*2 | 706.66 |  |  |  | 2827
133 | ТССЦ-403-8657 Приказ Минстроя России от 13.03.15 №171/пр | Крышки колодцев КЦП 1-15-1 /бетон В15 (М200), объем 0,27 м3, расход ар-ры 26,70 кг/ (серия 3.900-3 вып.7) | шт. | 2 1*2 | 569.28 |  |  |  | 1139
134 | ТССЦ-403-8272 Приказ Минстроя России от 13.03.15 №171/пр | Кольцо стеновое смотровых колодцев: КС10.9 /бетон В15 (М200), объем 0,24 м3, расход арматуры 5,66 кг/ (серия 3.900.1-14) | шт. | 8 4*2 | 382.7 |  |  |  | 3062
135 | ТССЦ-403-8296 Приказ Минстроя России от 13.03.15 №171/пр | Кольцо опорное КО-6 /бетон В15 (М200), объем 0,02 м3, расход ар-ры 1,10 кг/ (серия 3.900.1-14) | шт. | 4 2*2 | 37.91 |  |  |  | 152
136 | ТССЦ-403-8656 Приказ Минстроя России от 13.03.15 №171/пр | Крышки колодцев: КЦП 1-10-1 /бетон В15 (М200), объем 0,1 м3, расход арматуры 7,70 кг/ (серия 3.900-3 вып.7) | шт. | 2 1*2 | 192.68 |  |  |  | 385
137 | ТССЦ-509-3906 Приказ Минстроя России от 13.03.15 №171/пр | Скобы ходовые | шт. | 36 18*2 | 5.18 |  |  |  | 186
138 | цена поставщика | Люк тяжелый Т-2 на шарнире МАТ=7650/1,2/9,26*1.03*1.012 | шт | 2 1*2 | 717,61 7650/1,2/9,26*1.03*1.012 |  |  |  | 1435
139 | ТЕР08-01-003-07 Приказ Минстроя России от 13.03.15 №171/пр | Гидроизоляция боковая обмазочная битумная в 2 слоя по выровненной поверхности бутовой кладки, кирпичу, бетону | 100 м2 изолируемой поверхности | 0,4846 (24,23*2) / 100 | 1496.69 | 284.08 | 104.01 |  | 725 | 138 | 50 |  | 21.2 | 10.27
КК 7.8
140 | ТЕРр68-36-2 Приказ Минстроя России от 13.03.15 №171/пр | Разборка асфальтобетонного покрытия толщиной 10 см вокруг колодцев с применением: дорожных фрез малых типоразмеров (ОП п.1.68.2 При выполнении работ по ремонту дорожных оснований и покрытий в условиях непрекращающегося движения транспорта ОЗП=1,2; ЭМ=1,2 к расх.; ЗПМ=1,2; ТЗ=1,2; ТЗМ=1,2) | 1 м2 разобранной поверхности | 38 19*2 | 50.8 | 1.58 | 49.22 | 1.37 | 1930 | 60 | 1870 | 52 | 0.156 | 5.93 | 0.072 | 2.74
141 | ТССЦпг-01-01-01-043 Приказ Минстроя России от 13.03.15 №171/пр | Погрузочные работы при автомобильных перевозках: мусора строительного с погрузкой экскаваторами емкостью ковша до 0,5 м3 | 1 т груза | 11,4 4,56*2,5 | 4.6 |  | 4.6 |  | 52 |  | 52
142 | ТССЦпг-03-21-01-020 Приказ Минстроя России от 13.03.15 №171/пр | Перевозка грузов автомобилями-самосвалами грузоподъемностью 10 т, работающих вне карьера, на расстояние: до 20 км I класс груза | 1 т груза | 11,4 4,56*2,5 | 18.78 |  | 18.78 |  | 214 |  | 214
143 | ТЕР01-01-014-03 Приказ Минстроя России от 13.03.15 №171/пр | Разработка грунта с погрузкой на автомобили-самосвалы экскаваторами с ковшом вместимостью: 0,4 (0,35-0,45) м3, группа грунтов 3 (Прил.1.12 п.3.66 Разработка одноковшовыми экскаваторами объема грунта, находящегося на расстоянии до 2 м от поверхности коммуникаций или мешающих предметов, а также объема грунта, находящегося от мешающего наземного предмета (деревьев, столбов и т.д.) в пределах вылета стрелы экскаватора ОЗП=1,2; ЭМ=1,2 к расх.; ЗПМ=1,2; ТЗ=1,2; ТЗМ=1,2) | 1000 м3 грунта | 0,1002 ((52,8-2,7)*2) / 1000 | 11090.25 | 368.74 | 10715.14 | 1789.27 | 1111 | 37 | 1074 | 179 | 33.552 | 3.36 | 97.296 | 9.75
144 | ТЕР01-02-063-03 Приказ Минстроя России от 13.03.15 №171/пр | Разработка грунта в траншеях и котлованах глубиной более 3 м вручную с подъемом краном при наличии креплений, группа грунтов: 3 (Прил.1.12 п.3.191 Разработка грунта на проезжей части улиц и дорог при наличии систематического движения транспорта ОЗП=1,2; ТЗ=1,2) | 100 м3 грунта | 0,158 ((2,7+5,2)*2) / 100 | 11013.37 | 6095.41 | 4917.96 | 1938.46 | 1740 | 963 | 777 | 306 | 507.528 | 80.19 | 136.8 | 21.61
145 | ТЕР01-01-014-02 Приказ Минстроя России от 13.03.15 №171/пр | Разработка грунта с погрузкой на автомобили-самосвалы экскаваторами с ковшом вместимостью: 0,4 (0,35-0,45) м3, группа грунтов 2 (Прил.1.12 п.3.66 Разработка одноковшовыми экскаваторами объема грунта, находящегося на расстоянии до 2 м от поверхности коммуникаций или мешающих предметов, а также объема грунта, находящегося от мешающего наземного предмета (деревьев, столбов и т.д.) в пределах вылета стрелы экскаватора ОЗП=1,2; ЭМ=1,2 к расх.; ЗПМ=1,2; ТЗ=1,2; ТЗМ=1,2) | 1000 м3 грунта | 0,0158 ((2,7+5,2)*2) / 1000 | 8234.41 | 273.78 | 7955.53 | 1328.5 | 130 | 4 | 126 | 21 | 24.912 | 0.39 | 72.24 | 1.14
146 | ТССЦпг-03-21-01-003 Приказ Минстроя России от 13.03.15 №171/пр | Перевозка грузов автомобилями-самосвалами грузоподъемностью 10 т работающих вне карьера на расстояние: I класс груза до 3 км | 1 т груза | 226,2 (52,8+5,2)*1,95*2 | 5.88 |  | 5.88 |  | 1330 |  | 1330
147 | ТЕР01-02-067-05 Приказ Минстроя России от 13.03.15 №171/пр | Крепление досками стенок котлованов и траншей шириной: более 3 м, глубиной до 3 м в грунтах устойчивых | 100 м2 креплений | 1,38 0,69*2 | 1252.01 | 648.96 | 122.27 |  | 1728 | 896 | 169 |  | 52 | 71.76
148 | ТЕР01-01-014-03 Приказ Минстроя России от 13.03.15 №171/пр | Разработка грунта с погрузкой на автомобили-самосвалы экскаваторами с ковшом вместимостью: 0,4 (0,35-0,45) м3, группа грунтов 3 (Прил.1.12 п.3.66 Разработка одноковшовыми экскаваторами объема грунта, находящегося на расстоянии до 2 м от поверхности коммуникаций или мешающих предметов, а также объема грунта, находящегося от мешающего наземного предмета (деревьев, столбов и т.д.) в пределах вылета стрелы экскаватора ОЗП=1,2; ЭМ=1,2 к расх.; ЗПМ=1,2; ТЗ=1,2; ТЗМ=1,2) | 1000 м3 грунта | 0,116 ((52,8+5,2)*2) / 1000 | 11090.25 | 368.74 | 10715.14 | 1789.27 | 1286 | 43 | 1243 | 208 | 33.552 | 3.89 | 97.296 | 11.29
149 | ТССЦпг-03-21-01-003 Приказ Минстроя России от 13.03.15 №171/пр | Перевозка грузов автомобилями-самосвалами грузоподъемностью 10 т работающих вне карьера на расстояние: I класс груза до 3 км | 1 т груза | 226,2 (52,8+5,2)*1,95*2 | 5.88 |  | 5.88 |  | 1330 |  | 1330
150 | ТЕР01-02-061-02 Приказ Минстроя России от 13.03.15 №171/пр | Засыпка вручную траншей, пазух котлованов и ям, группа грунтов: 2 | 100 м3 грунта | 1,16 ((52,8+5,2)*2) / 100 | 1027.4 | 1027.4 |  |  | 1192 | 1192 |  |  | 97.2 | 112.75
151 | ТЕРр66-3-1 Приказ Минстроя России от 13.03.15 №171/пр | Разборка кирпичной кладки камер, каналов, компенсаторных ниш, углов поворота вручную: без очистки кирпича | 1 м3 кладки | 11,9 5,95*2 | 70.78 | 70.78 |  |  | 842 | 842 |  |  | 6.44 | 76.64
152 | ТССЦпг-01-01-01-043 Приказ Минстроя России от 13.03.15 №171/пр | Погрузочные работы при автомобильных перевозках: мусора строительного с погрузкой экскаваторами емкостью ковша до 0,5 м3 | 1 т груза | 24.99 | 4.6 |  | 4.6 |  | 115 |  | 115
153 | ТССЦпг-03-21-01-020 Приказ Минстроя России от 13.03.15 №171/пр | Перевозка грузов автомобилями-самосвалами грузоподъемностью 10 т, работающих вне карьера, на расстояние: до 20 км I класс груза | 1 т груза | 24.99 | 18.78 |  | 18.78 |  | 469 |  | 469
154 | Постановления РЭК Свердловской области от 30.11.2016 N 142-ПК | Утилизация твердых бытовых отходов МАТ=190,91/9,26/1,2 | т | 36,39 24,99+11,4 | 17,18 190,91/9,26/1,2 |  |  |  | 625
155 | ТЕР27-04-005-02 Приказ Минстроя России от 13.03.15 №171/пр | Устройство оснований толщиной 15 см из щебня фракции 40-70 мм при укатке каменных материалов с пределом прочности на сжатие свыше 98,1 МПа (1000 кгс/см2): верхнего слоя двухслойных | 1000 м2 основания | 0,038 (19*2) / 1000 | 32790.36 | 425.41 | 6215.45 | 959.5 | 1246 | 16 | 236 | 36 | 36.96 | 1.4 | 52.72 | 2
156 | ТЕР27-04-005-04 Приказ Минстроя России от 13.03.15 №171/пр | На каждый 1 см изменения толщины слоя добавлять или исключать к расценкам 27-04-005-01, 27-04-005-02, 27-04-005-03 (ПЗ=5 (ОЗП=5; ЭМ=5 к расх.; ЗПМ=5; МАТ=5 к расх.; ТЗ=5; ТЗМ=5)) | 1000 м2 основания | 0,038 (19*2) / 1000 | 9179.2 |  | 1244.35 | 212.35 | 349 |  | 47 | 8 |  |  | 12.55 | 0.48
157 | ТЕР27-06-020-08 Приказ Минстроя России от 13.03.15 №171/пр | Устройство покрытия толщиной 4 см из горячих асфальтобетонных смесей пористых мелкозернистых, плотность каменных материалов: 2,5-2,9 т/м3 (Прил.27.3 п.3.1 Производство работ на одной половине проезжей части при систематическом движении транспорта на другой ОЗП=1,2; ЭМ=1,2 к расх.; ЗПМ=1,2; ТЗ=1,2; ТЗМ=1,2) | 1000 м2 покрытия | 0,038 (19*2) / 1000 | 49142.91 | 622.76 | 3589.1 | 445.1 | 1867 | 24 | 136 | 17 | 45.96 | 1.75 | 22.92 | 0.87
158 | ТЕР27-06-021-08 Приказ Минстроя России от 13.03.15 №171/пр | На каждые 0,5 см изменения толщины покрытия добавлять или исключать: к расценке 27-06-020-08 (ПЗ=6 (ОЗП=6; ЭМ=6 к расх.; ЗПМ=6; МАТ=6 к расх.; ТЗ=6; ТЗМ=6); Прил.27.3 п.3.1 Производство работ на одной половине проезжей части при систематическом движении транспорта на другой ОЗП=1,2; ЭМ=1,2 к расх.; ЗПМ=1,2; ТЗ=1,2; ТЗМ=1,2) | 1000 м2 покрытия | 0,038 (19*2) / 1000 | 33365.84 | 8.78 |  |  | 1268 |  |  |  | 0.648 | 0.02
159 | ТЕР27-06-020-01 Приказ Минстроя России от 13.03.15 №171/пр | Устройство покрытия толщиной 4 см из горячих асфальтобетонных смесей плотных мелкозернистых типа АБВ, плотность каменных материалов: 2,5-2,9 т/м3 3 756,77 = 55 602,96 - 96,6 x 536,71 (Прил.27.3 п.3.1 Производство работ на одной половине проезжей части при систематическом движении транспорта на другой ОЗП=1,2; ЭМ=1,2 к расх.; ЗПМ=1,2; ТЗ=1,2; ТЗМ=1,2) | 1000 м2 покрытия | 0,038 (19*2) / 1000 | 4457.36 | 622.76 | 3580.8 | 444.64 | 169 | 24 | 136 | 17 | 45.96 | 1.75 | 22.896 | 0.87
160 | ТЕР27-06-021-01 Приказ Минстроя России от 13.03.15 №171/пр | На каждые 0,5 см изменения толщины покрытия добавлять или исключать: к расценке 27-06-020-01 7,37 = 6 501,56 - 12,1 x 536,71 (ПЗ=2 (ОЗП=2; ЭМ=2 к расх.; ЗПМ=2; МАТ=2 к расх.; ТЗ=2; ТЗМ=2); Прил.27.3 п.3.1 Производство работ на одной половине проезжей части при систематическом движении транспорта на другой ОЗП=1,2; ЭМ=1,2 к расх.; ЗПМ=1,2; ТЗ=1,2; ТЗМ=1,2) | 1000 м2 покрытия | 0,038 (19*2) / 1000 | 16.56 | 2.93 | 7.97 |  | 1 |  | 1 |  | 0.216 | 0.01
161 | ТССЦ-410-0001 Приказ Минстроя России от 13.03.15 №171/пр | Асфальтобетонные смеси дорожные, аэродромные и асфальтобетон (горячие и теплые для плотного асфальтобетона мелко и крупнозернистые, песчаные), марка I, тип А | т | 4,5904 3,6708+0,9196 | 555.03 |  |  |  | 2548
162 | ТЕР08-01-002-02 Приказ Минстроя России от 13.03.15 №171/пр | Устройство основания под фундаменты: щебеночного | 1 м3 основания | 0,52 0,26*2 | 288.26 | 27.62 | 67.69 | 7.82 | 150 | 14 | 35 | 4 | 2.4 | 1.25 | 0.54 | 0.28
163 | ТЕР23-03-001-05 Приказ Минстроя России от 13.03.15 №171/пр | Устройство круглых сборных железобетонных канализационных колодцев диаметром: 1,5 м в сухих грунтах 4 089,17 = 18 673,35 - 0,019 x 17 806,00 - 5,2 x 563,16 - 6,88 x 872,46 - 2,06 x 2 580,06 | 10 м3 железобетонных и бетонных конструкций колодца | 0,574 ((0,38+0,4*2+0,27+0,24*4+0,16*2+0,02*2+0,1)*2) / 10 | 4089.17 | 1233.91 | 2070.64 | 207.66 | 2347 | 708 | 1189 | 119 | 96.55 | 55.42 | 10.97 | 6.3
164 | ТССЦ-401-0006 Приказ Минстроя России от 13.03.15 №171/пр | Бетон тяжелый, класс В15 (М200) (для устройства плиты днища и лотка) | м3 | 1,46 0,73*2 | 563.16 |  |  |  | 822
165 | ТССЦ-403-8275 Приказ Минстроя России от 13.03.15 №171/пр | Кольцо стеновое смотровых колодцев КС15.9 /бетон В15 (М200), объем 0,40 м3, расход арматуры 7,02 кг/ (серия 3.900.1-14) | шт. | 4 2*2 | 706.66 |  |  |  | 2827
166 | ТССЦ-403-8657 Приказ Минстроя России от 13.03.15 №171/пр | Крышки колодцев КЦП 1-15-1 /бетон В15 (М200), объем 0,27 м3, расход ар-ры 26,70 кг/ (серия 3.900-3 вып.7) | шт. | 2 1*2 | 569.28 |  |  |  | 1139
167 | ТССЦ-403-8272 Приказ Минстроя России от 13.03.15 №171/пр | Кольцо стеновое смотровых колодцев: КС10.9 /бетон В15 (М200), объем 0,24 м3, расход арматуры 5,66 кг/ (серия 3.900.1-14) | шт. | 8 4*2 | 382.7 |  |  |  | 3062
168 | ТССЦ-403-8271 Приказ Минстроя России от 13.03.15 №171/пр | Кольцо стеновое смотровых колодцев КС10.6 /бетон В15 (М200), объем 0,16 м3, расход арматуры 3,95 кг/ (серия 3.900.1-14) | шт. | 2 1*2 | 279.07 |  |  |  | 558
169 | ТССЦ-403-8296 Приказ Минстроя России от 13.03.15 №171/пр | Кольцо опорное КО-6 /бетон В15 (М200), объем 0,02 м3, расход ар-ры 1,10 кг/ (серия 3.900.1-14) | шт. | 4 2*2 | 37.91 |  |  |  | 152
170 | ТССЦ-403-8656 Приказ Минстроя России от 13.03.15 №171/пр | Крышки колодцев: КЦП 1-10-1 /бетон В15 (М200), объем 0,1 м3, расход арматуры 7,70 кг/ (серия 3.900-3 вып.7) | шт. | 2 1*2 | 192.68 |  |  |  | 385
171 | ТССЦ-509-3906 Приказ Минстроя России от 13.03.15 №171/пр | Скобы ходовые | шт. | 40 20*2 | 5.18 |  |  |  | 207
172 | цена поставщика | Люк тяжелый Т-2 на шарнире МАТ=7650/1,2/9,26*1.03*1.012 | шт | 2 1*2 | 717,61 7650/1,2/9,26*1.03*1.012 |  |  |  | 1435
173 | ТЕР08-01-003-07 Приказ Минстроя России от 13.03.15 №171/пр | Гидроизоляция боковая обмазочная битумная в 2 слоя по выровненной поверхности бутовой кладки, кирпичу, бетону | 100 м2 изолируемой поверхности | 0,53 (26,5*2) / 100 | 1496.69 | 284.08 | 104.01 |  | 793 | 151 | 55 |  | 21.2 | 11.24
КК 10
174 | ТЕРр68-36-2 Приказ Минстроя России от 13.03.15 №171/пр | Разборка асфальтобетонного покрытия толщиной 10 см вокруг колодцев с применением: дорожных фрез малых типоразмеров (ОП п.1.68.2 При выполнении работ по ремонту дорожных оснований и покрытий в условиях непрекращающегося движения транспорта ОЗП=1,2; ЭМ=1,2 к расх.; ЗПМ=1,2; ТЗ=1,2; ТЗМ=1,2) | 1 м2 разобранной поверхности | 4 | 50.8 | 1.58 | 49.22 | 1.37 | 203 | 6 | 197 | 5 | 0.156 | 0.62 | 0.072 | 0.29
175 | ТССЦпг-01-01-01-043 Приказ Минстроя России от 13.03.15 №171/пр | Погрузочные работы при автомобильных перевозках: мусора строительного с погрузкой экскаваторами емкостью ковша до 0,5 м3 | 1 т груза | 1 4*0,1*2,5 | 4.6 |  | 4.6 |  | 5 |  | 5
176 | ТССЦпг-03-21-01-020 Приказ Минстроя России от 13.03.15 №171/пр | Перевозка грузов автомобилями-самосвалами грузоподъемностью 10 т, работающих вне карьера, на расстояние: до 20 км I класс груза | 1 т груза | 1 4*0,1*2,5 | 18.78 |  | 18.78 |  | 19 |  | 19
177 | ТЕР01-02-056-03 Приказ Минстроя России от 13.03.15 №171/пр | Разработка грунта вручную в траншеях шириной более 2 м и котлованах площадью сечения до 5 м2 с креплениями, глубина траншей и котлованов: до 2 м, группа грунтов 3 (Прил.1.12 п.3.191 Разработка грунта на проезжей части улиц и дорог при наличии систематического движения транспорта ОЗП=1,2; ТЗ=1,2) | 100 м3 грунта | 0,027 2,7 / 100 | 4775.96 | 4775.96 |  |  | 129 | 129 |  |  | 404.4 | 10.92
178 | ТЕР01-01-014-02 Приказ Минстроя России от 13.03.15 №171/пр | Разработка грунта с погрузкой на автомобили-самосвалы экскаваторами с ковшом вместимостью: 0,4 (0,35-0,45) м3, группа грунтов 2 (Прил.1.12 п.3.66 Разработка одноковшовыми экскаваторами объема грунта, находящегося на расстоянии до 2 м от поверхности коммуникаций или мешающих предметов, а также объема грунта, находящегося от мешающего наземного предмета (деревьев, столбов и т.д.) в пределах вылета стрелы экскаватора ОЗП=1,2; ЭМ=1,2 к расх.; ЗПМ=1,2; ТЗ=1,2; ТЗМ=1,2) | 1000 м3 грунта | 0,0027 2,7 / 1000 | 8234.41 | 273.78 | 7955.53 | 1328.5 | 22 | 1 | 21 | 4 | 24.912 | 0.07 | 72.24 | 0.2
179 | ТССЦпг-03-21-01-003 Приказ Минстроя России от 13.03.15 №171/пр | Перевозка грузов автомобилями-самосвалами грузоподъемностью 10 т работающих вне карьера на расстояние: I класс груза до 3 км | 1 т груза | 5,265 2,7*1,95 | 5.88 |  | 5.88 |  | 31 |  | 31
180 | ТЕР01-02-061-03 Приказ Минстроя России от 13.03.15 №171/пр | Засыпка вручную траншей, пазух котлованов и ям, группа грунтов: 3 (засыпка пазух щебнем) | 100 м3 грунта | 0,027 2,7 / 100 | 1278.97 | 1278.97 |  |  | 35 | 35 |  |  | 121 | 3.27
181 | ТССЦ-408-0019 Приказ Минстроя России от 13.03.15 №171/пр | Щебень из природного камня для строительных работ марка 600, фракция 20-40 мм | м3 | 3,105 2,7*1,15 | 122.26 |  |  |  | 380
182 | ТЕР27-04-005-02 Приказ Минстроя России от 13.03.15 №171/пр | Устройство оснований толщиной 15 см из щебня фракции 40-70 мм при укатке каменных материалов с пределом прочности на сжатие свыше 98,1 МПа (1000 кгс/см2): верхнего слоя двухслойных | 1000 м2 основания | 0,004 4 / 1000 | 32790.36 | 425.41 | 6215.45 | 959.5 | 131 | 2 | 25 | 4 | 36.96 | 0.15 | 52.72 | 0.21
183 | ТЕР27-04-005-04 Приказ Минстроя России от 13.03.15 №171/пр | На каждый 1 см изменения толщины слоя добавлять или исключать к расценкам 27-04-005-01, 27-04-005-02, 27-04-005-03 (ПЗ=5 (ОЗП=5; ЭМ=5 к расх.; ЗПМ=5; МАТ=5 к расх.; ТЗ=5; ТЗМ=5)) | 1000 м2 основания | 0,004 4 / 1000 | 9179.2 |  | 1244.35 | 212.35 | 37 |  | 5 | 1 |  |  | 12.55 | 0.05
184 | ТЕР27-06-020-08 Приказ Минстроя России от 13.03.15 №171/пр | Устройство покрытия толщиной 4 см из горячих асфальтобетонных смесей пористых мелкозернистых, плотность каменных материалов: 2,5-2,9 т/м3 (Прил.27.3 п.3.1 Производство работ на одной половине проезжей части при систематическом движении транспорта на другой ОЗП=1,2; ЭМ=1,2 к расх.; ЗПМ=1,2; ТЗ=1,2; ТЗМ=1,2) | 1000 м2 покрытия | 0,004 4 / 1000 | 49142.91 | 622.76 | 3589.1 | 445.1 | 197 | 2 | 14 | 2 | 45.96 | 0.18 | 22.92 | 0.09
185 | ТЕР27-06-021-08 Приказ Минстроя России от 13.03.15 №171/пр | На каждые 0,5 см изменения толщины покрытия добавлять или исключать: к расценке 27-06-020-08 (ПЗ=6 (ОЗП=6; ЭМ=6 к расх.; ЗПМ=6; МАТ=6 к расх.; ТЗ=6; ТЗМ=6); Прил.27.3 п.3.1 Производство работ на одной половине проезжей части при систематическом движении транспорта на другой ОЗП=1,2; ЭМ=1,2 к расх.; ЗПМ=1,2; ТЗ=1,2; ТЗМ=1,2) | 1000 м2 покрытия | 0,004 4 / 1000 | 33365.84 | 8.78 |  |  | 133 |  |  |  | 0.648
186 | ТЕР27-06-020-01 Приказ Минстроя России от 13.03.15 №171/пр | Устройство покрытия толщиной 4 см из горячих асфальтобетонных смесей плотных мелкозернистых типа АБВ, плотность каменных материалов: 2,5-2,9 т/м3 3 756,77 = 55 602,96 - 96,6 x 536,71 (Прил.27.3 п.3.1 Производство работ на одной половине проезжей части при систематическом движении транспорта на другой ОЗП=1,2; ЭМ=1,2 к расх.; ЗПМ=1,2; ТЗ=1,2; ТЗМ=1,2) | 1000 м2 покрытия | 0,004 4 / 1000 | 4457.36 | 622.76 | 3580.8 | 444.64 | 18 | 2 | 14 | 2 | 45.96 | 0.18 | 22.896 | 0.09
187 | ТЕР27-06-021-01 Приказ Минстроя России от 13.03.15 №171/пр | На каждые 0,5 см изменения толщины покрытия добавлять или исключать: к расценке 27-06-020-01 7,37 = 6 501,56 - 12,1 x 536,71 (ПЗ=2 (ОЗП=2; ЭМ=2 к расх.; ЗПМ=2; МАТ=2 к расх.; ТЗ=2; ТЗМ=2); Прил.27.3 п.3.1 Производство работ на одной половине проезжей части при систематическом движении транспорта на другой ОЗП=1,2; ЭМ=1,2 к расх.; ЗПМ=1,2; ТЗ=1,2; ТЗМ=1,2) | 1000 м2 покрытия | 0,004 4 / 1000 | 16.56 | 2.93 | 7.97 | [5 empty] | 0.216
188 | ТССЦ-410-0001 Приказ Минстроя России от 13.03.15 №171/пр | Асфальтобетонные смеси дорожные, аэродромные и асфальтобетон (горячие и теплые для плотного асфальтобетона мелко и крупнозернистые, песчаные), марка I, тип А | т | 0,4832 0,3864+0,0968 | 555.03 |  |  |  | 268
189 | ТЕРр66-3-1 Приказ Минстроя России от 13.03.15 №171/пр | Разборка кирпичной кладки камер, каналов, компенсаторных ниш, углов поворота вручную: без очистки кирпича | 1 м3 кладки | 0.18 | 70.78 | 70.78 |  |  | 13 | 13 |  |  | 6.44 | 1.16
190 | ТССЦпг-01-01-01-043 Приказ Минстроя России от 13.03.15 №171/пр | Погрузочные работы при автомобильных перевозках: мусора строительного с погрузкой экскаваторами емкостью ковша до 0,5 м3 | 1 т груза | 1.491 | 4.6 |  | 4.6 |  | 7 |  | 7
191 | ТССЦпг-03-21-01-020 Приказ Минстроя России от 13.03.15 №171/пр | Перевозка грузов автомобилями-самосвалами грузоподъемностью 10 т, работающих вне карьера, на расстояние: до 20 км I класс груза | 1 т груза | 1.491 | 18.78 |  | 18.78 |  | 28 |  | 28
192 | Постановления РЭК Свердловской области от 30.11.2016 N 142-ПК | Утилизация твердых бытовых отходов МАТ=190,91/9,26/1,2 | т | 2,491 1,491+1 | 17,18 190,91/9,26/1,2 |  |  |  | 43
193 | ТЕР23-03-001-05 Приказ Минстроя России от 13.03.15 №171/пр | Устройство круглых сборных железобетонных канализационных колодцев диаметром: 1,5 м в сухих грунтах 3 890,90 = 18 673,35 - 0,26 x 6,31 - 0,019 x 17 806,00 - 5,2 x 563,16 - 6,88 x 872,46 - 2,06 x 2 580,06 - 1,45 x 135,61 | 10 м3 железобетонных и бетонных конструкций колодца | 0,018 (0,08+0,1) / 10 | 3890.9 | 1233.91 | 2069 | 207.66 | 70 | 22 | 37 | 4 | 96.55 | 1.74 | 10.97 | 0.2
194 | ТССЦ-403-8270 Приказ Минстроя России от 13.03.15 №171/пр | Кольцо стеновое смотровых колодцев КС10.3 /бетон В15 (М200), объем 0,08 м3, расход арматуры 1,96 кг/ (серия 3.900.1-14) | шт. | 1 | 155.88 |  |  |  | 156
195 | ТССЦ-403-8656 Приказ Минстроя России от 13.03.15 №171/пр | Крышки колодцев: КЦП 1-10-1 /бетон В15 (М200), объем 0,1 м3, расход арматуры 7,70 кг/ (серия 3.900-3 вып.7) | шт. | 1 | 192.68 |  |  |  | 193
196 | цена поставщика | Люк тяжелый Т-2 на шарнире МАТ=9400/1,2/9,26*1.03*1.012 | шт | 1 | 881,77 9400/1,2/9,26*1.03*1.012 |  |  |  | 882
197 | ТЕР08-01-003-07 Приказ Минстроя России от 13.03.15 №171/пр | Гидроизоляция боковая обмазочная битумная в 2 слоя по выровненной поверхности бутовой кладки, кирпичу, бетону | 100 м2 изолируемой поверхности | 0,011 1,1 / 100 | 1496.69 | 284.08 | 104.01 |  | 16 | 3 | 1 |  | 21.2 | 0.23
КК 11
198 | ТЕРр68-36-2 Приказ Минстроя России от 13.03.15 №171/пр | Разборка асфальтобетонного покрытия толщиной 10 см вокруг колодцев с применением: дорожных фрез малых типоразмеров (ОП п.1.68.2 При выполнении работ по ремонту дорожных оснований и покрытий в условиях непрекращающегося движения транспорта ОЗП=1,2; ЭМ=1,2 к расх.; ЗПМ=1,2; ТЗ=1,2; ТЗМ=1,2) | 1 м2 разобранной поверхности | 16 | 50.8 | 1.58 | 49.22 | 1.37 | 813 | 25 | 788 | 22 | 0.156 | 2.5 | 0.072 | 1.15
199 | ТССЦпг-01-01-01-043 Приказ Минстроя России от 13.03.15 №171/пр | Погрузочные работы при автомобильных перевозках: мусора строительного с погрузкой экскаваторами емкостью ковша до 0,5 м3 | 1 т груза | 4 1,6*2,5 | 4.6 |  | 4.6 |  | 18 |  | 18
200 | ТССЦпг-03-21-01-020 Приказ Минстроя России от 13.03.15 №171/пр | Перевозка грузов автомобилями-самосвалами грузоподъемностью 10 т, работающих вне карьера, на расстояние: до 20 км I класс груза | 1 т груза | 4 1,6*2,5 | 18.78 |  | 18.78 |  | 75 |  | 75
201 | ТЕР01-01-014-03 Приказ Минстроя России от 13.03.15 №171/пр | Разработка грунта с погрузкой на автомобили-самосвалы экскаваторами с ковшом вместимостью: 0,4 (0,35-0,45) м3, группа грунтов 3 (Прил.1.12 п.3.66 Разработка одноковшовыми экскаваторами объема грунта, находящегося на расстоянии до 2 м от поверхности коммуникаций или мешающих предметов, а также объема грунта, находящегося от мешающего наземного предмета (деревьев, столбов и т.д.) в пределах вылета стрелы экскаватора ОЗП=1,2; ЭМ=1,2 к расх.; ЗПМ=1,2; ТЗ=1,2; ТЗМ=1,2) | 1000 м3 грунта | 0,0418 (44-2,2) / 1000 | 11090.25 | 368.74 | 10715.14 | 1789.27 | 464 | 15 | 448 | 75 | 33.552 | 1.4 | 97.296 | 4.07
202 | ТЕР01-02-063-03 Приказ Минстроя России от 13.03.15 №171/пр | Разработка грунта в траншеях и котлованах глубиной более 3 м вручную с подъемом краном при наличии креплений, группа грунтов: 3 (Прил.1.12 п.3.191 Разработка грунта на проезжей части улиц и дорог при наличии систематического движения транспорта ОЗП=1,2; ТЗ=1,2) | 100 м3 грунта | 0,074 (2,2+5,2) / 100 | 11013.37 | 6095.41 | 4917.96 | 1938.46 | 815 | 451 | 364 | 143 | 507.528 | 37.56 | 136.8 | 10.12
203 | ТЕР01-01-014-02 Приказ Минстроя России от 13.03.15 №171/пр | Разработка грунта с погрузкой на автомобили-самосвалы экскаваторами с ковшом вместимостью: 0,4 (0,35-0,45) м3, группа грунтов 2 (Прил.1.12 п.3.66 Разработка одноковшовыми экскаваторами объема грунта, находящегося на расстоянии до 2 м от поверхности коммуникаций или мешающих предметов, а также объема грунта, находящегося от мешающего наземного предмета (деревьев, столбов и т.д.) в пределах вылета стрелы экскаватора ОЗП=1,2; ЭМ=1,2 к расх.; ЗПМ=1,2; ТЗ=1,2; ТЗМ=1,2) | 1000 м3 грунта | 0,0074 (2,2+5,2) / 1000 | 8234.41 | 273.78 | 7955.53 | 1328.5 | 61 | 2 | 59 | 10 | 24.912 | 0.18 | 72.24 | 0.53
204 | ТССЦпг-03-21-01-003 Приказ Минстроя России от 13.03.15 №171/пр | Перевозка грузов автомобилями-самосвалами грузоподъемностью 10 т работающих вне карьера на расстояние: I класс груза до 3 км | 1 т груза | 95,94 (44+5,2)*1,95 | 5.88 |  | 5.88 |  | 564 |  | 564
205 | ТЕР01-02-067-05 Приказ Минстроя России от 13.03.15 №171/пр | Крепление досками стенок котлованов и траншей шириной: более 3 м, глубиной до 3 м в грунтах устойчивых | 100 м2 креплений | 0.57 | 1252.01 | 648.96 | 122.27 |  | 714 | 370 | 70 |  | 52 | 29.64
206 | ТЕР01-01-014-03 Приказ Минстроя России от 13.03.15 №171/пр | Разработка грунта с погрузкой на автомобили-самосвалы экскаваторами с ковшом вместимостью: 0,4 (0,35-0,45) м3, группа грунтов 3 (Прил.1.12 п.3.66 Разработка одноковшовыми экскаваторами объема грунта, находящегося на расстоянии до 2 м от поверхности коммуникаций или мешающих предметов, а также объема грунта, находящегося от мешающего наземного предмета (деревьев, столбов и т.д.) в пределах вылета стрелы экскаватора ОЗП=1,2; ЭМ=1,2 к расх.; ЗПМ=1,2; ТЗ=1,2; ТЗМ=1,2) | 1000 м3 грунта | 0,0492 49,2 / 1000 | 11090.25 | 368.74 | 10715.14 | 1789.27 | 546 | 18 | 527 | 88 | 33.552 | 1.65 | 97.296 | 4.79
207 | ТССЦпг-03-21-01-003 Приказ Минстроя России от 13.03.15 №171/пр | Перевозка грузов автомобилями-самосвалами грузоподъемностью 10 т работающих вне карьера на расстояние: I класс груза до 3 км | 1 т груза | 95,94 49,2*1,95 | 5.88 |  | 5.88 |  | 564 |  | 564
208 | ТЕР01-02-061-02 Приказ Минстроя России от 13.03.15 №171/пр | Засыпка вручную траншей, пазух котлованов и ям, группа грунтов: 2 | 100 м3 грунта | 0,492 49,2 / 100 | 1027.4 | 1027.4 |  |  | 505 | 505 |  |  | 97.2 | 47.82
209 | ТЕРр66-3-1 Приказ Минстроя России от 13.03.15 №171/пр | Разборка кирпичной кладки камер, каналов, компенсаторных ниш, углов поворота вручную: без очистки кирпича | 1 м3 кладки | 5.35 | 70.78 | 70.78 |  |  | 379 | 379 |  |  | 6.44 | 34.45
210 | ТССЦпг-01-01-01-043 Приказ Минстроя России от 13.03.15 №171/пр | Погрузочные работы при автомобильных перевозках: мусора строительного с погрузкой экскаваторами емкостью ковша до 0,5 м3 | 1 т груза | 11.235 | 4.6 |  | 4.6 |  | 52 |  | 52
211 | ТССЦпг-03-21-01-020 Приказ Минстроя России от 13.03.15 №171/пр | Перевозка грузов автомобилями-самосвалами грузоподъемностью 10 т, работающих вне карьера, на расстояние: до 20 км I класс груза | 1 т груза | 11.235 | 18.78 |  | 18.78 |  | 211 |  | 211
212 | Постановления РЭК Свердловской области от 30.11.2016 N 142-ПК | Утилизация твердых бытовых отходов МАТ=190,91/9,26/1,2 | т | 15,235 11,235+1,6*2,5 | 17,18 190,91/9,26/1,2 |  |  |  | 262
213 | ТЕР27-04-005-02 Приказ Минстроя России от 13.03.15 №171/пр | Устройство оснований толщиной 15 см из щебня фракции 40-70 мм при укатке каменных материалов с пределом прочности на сжатие свыше 98,1 МПа (1000 кгс/см2): верхнего слоя двухслойных | 1000 м2 основания | 0,019 19 / 1000 | 32790.36 | 425.41 | 6215.45 | 959.5 | 623 | 8 | 118 | 18 | 36.96 | 0.7 | 52.72 | 1
214 | ТЕР27-04-005-04 Приказ Минстроя России от 13.03.15 №171/пр | На каждый 1 см изменения толщины слоя добавлять или исключать к расценкам 27-04-005-01, 27-04-005-02, 27-04-005-03 (ПЗ=5 (ОЗП=5; ЭМ=5 к расх.; ЗПМ=5; МАТ=5 к расх.; ТЗ=5; ТЗМ=5)) | 1000 м2 основания | 0,019 19 / 1000 | 9179.2 |  | 1244.35 | 212.35 | 174 |  | 24 | 4 |  |  | 12.55 | 0.24
215 | ТЕР27-06-020-01 Приказ Минстроя России от 13.03.15 №171/пр | Устройство покрытия толщиной 4 см из горячих асфальтобетонных смесей плотных мелкозернистых типа АБВ, плотность каменных материалов: 2,5-2,9 т/м3 3 756,77 = 55 602,96 - 96,6 x 536,71 | 1000 м2 покрытия | 0,019 19 / 1000 | 3756.77 | 518.97 | 2984 | 370.53 | 71 | 10 | 57 | 7 | 38.3 | 0.73 | 19.08 | 0.36
216 | ТЕР27-06-021-01 Приказ Минстроя России от 13.03.15 №171/пр | На каждые 0,5 см изменения толщины покрытия добавлять или исключать: к расценке 27-06-020-01 7,37 = 6 501,56 - 12,1 x 536,71 (ПЗ=6 (ОЗП=6; ЭМ=6 к расх.; ЗПМ=6; МАТ=6 к расх.; ТЗ=6; ТЗМ=6)) | 1000 м2 покрытия | 0,019 19 / 1000 | 44.22 | 7.32 | 19.92 |  | 1 |  | 1 |  | 0.54 | 0.01
217 | ТССЦ-410-0006 Приказ Минстроя России от 13.03.15 №171/пр | Смеси асфальтобетонные дорожные, аэродромные и асфальтобетон (горячие для плотного асфальтобетона мелко и крупнозернистые, песчаные), марка: II, тип Б | т | 3,2148 1,8354+1,3794 | 502.39 |  |  |  | 1615
218 | ТЕР08-01-002-02 Приказ Минстроя России от 13.03.15 №171/пр | Устройство основания под фундаменты: щебеночного | 1 м3 основания | 0.26 | 288.26 | 27.62 | 67.69 | 7.82 | 75 | 7 | 18 | 2 | 2.4 | 0.62 | 0.54 | 0.14
219 | ТЕР23-03-001-05 Приказ Минстроя России от 13.03.15 №171/пр | Устройство круглых сборных железобетонных канализационных колодцев диаметром: 1,5 м в сухих грунтах 4 089,17 = 18 673,35 - 0,019 x 17 806,00 - 5,2 x 563,16 - 6,88 x 872,46 - 2,06 x 2 580,06 | 10 м3 железобетонных и бетонных конструкций колодца | 0,263 (0,38+0,4*2+0,27+0,24*3+0,16*2+0,02*2+0,1) / 10 | 4089.17 | 1233.91 | 2070.64 | 207.66 | 1075 | 325 | 545 | 55 | 96.55 | 25.39 | 10.97 | 2.89
220 | ТССЦ-401-0006 Приказ Минстроя России от 13.03.15 №171/пр | Бетон тяжелый, класс В15 (М200) (для устройства плиты днища и лотка) | м3 | 0.73 | 563.16 |  |  |  | 411
221 | ТССЦ-403-8275 Приказ Минстроя России от 13.03.15 №171/пр | Кольцо стеновое смотровых колодцев КС15.9 /бетон В15 (М200), объем 0,40 м3, расход арматуры 7,02 кг/ (серия 3.900.1-14) | шт. | 2 | 706.66 |  |  |  | 1413
222 | ТССЦ-403-8657 Приказ Минстроя России от 13.03.15 №171/пр | Крышки колодцев КЦП 1-15-1 /бетон В15 (М200), объем 0,27 м3, расход ар-ры 26,70 кг/ (серия 3.900-3 вып.7) | шт. | 1 | 569.28 |  |  |  | 569
223 | ТССЦ-403-8272 Приказ Минстроя России от 13.03.15 №171/пр | Кольцо стеновое смотровых колодцев: КС10.9 /бетон В15 (М200), объем 0,24 м3, расход арматуры 5,66 кг/ (серия 3.900.1-14) | шт. | 3 | 382.7 |  |  |  | 1148
224 | ТССЦ-403-8271 Приказ Минстроя России от 13.03.15 №171/пр | Кольцо стеновое смотровых колодцев КС10.6 /бетон В15 (М200), объем 0,16 м3, расход арматуры 3,95 кг/ (серия 3.900.1-14) | шт. | 2 | 279.07 |  |  |  | 558
225 | ТССЦ-403-8296 Приказ Минстроя России от 13.03.15 №171/пр | Кольцо опорное КО-6 /бетон В15 (М200), объем 0,02 м3, расход ар-ры 1,10 кг/ (серия 3.900.1-14) | шт. | 2 | 37.91 |  |  |  | 76
226 | ТССЦ-403-8656 Приказ Минстроя России от 13.03.15 №171/пр | Крышки колодцев: КЦП 1-10-1 /бетон В15 (М200), объем 0,1 м3, расход арматуры 7,70 кг/ (серия 3.900-3 вып.7) | шт. | 1 | 192.68 |  |  |  | 193
227 | ТССЦ-509-3906 Приказ Минстроя России от 13.03.15 №171/пр | Скобы ходовые | шт. | 18 | 5.18 |  |  |  | 93
228 | цена поставщика | Люк тяжелый Т-2 на шарнире МАТ=9400/1,2/9,26*1.03*1.012 | шт | 1 | 881,77 9400/1,2/9,26*1.03*1.012 |  |  |  | 882
229 | ТЕР08-01-003-07 Приказ Минстроя России от 13.03.15 №171/пр | Гидроизоляция боковая обмазочная битумная в 2 слоя по выровненной поверхности бутовой кладки, кирпичу, бетону | 100 м2 изолируемой поверхности | 0,22 22 / 100 | 1496.69 | 284.08 | 104.01 |  | 329 | 62 | 23 |  | 21.2 | 4.66
КК 12
230 | ТЕР01-01-014-03 Приказ Минстроя России от 13.03.15 №171/пр | Разработка грунта с погрузкой на автомобили-самосвалы экскаваторами с ковшом вместимостью: 0,4 (0,35-0,45) м3, группа грунтов 3 (Прил.1.12 п.3.66 Разработка одноковшовыми экскаваторами объема грунта, находящегося на расстоянии до 2 м от поверхности коммуникаций или мешающих предметов, а также объема грунта, находящегося от мешающего наземного предмета (деревьев, столбов и т.д.) в пределах вылета стрелы экскаватора ОЗП=1,2; ЭМ=1,2 к расх.; ЗПМ=1,2; ТЗ=1,2; ТЗМ=1,2) | 1000 м3 грунта | 0,0356 (37,5-1,9) / 1000 | 11090.25 | 368.74 | 10715.14 | 1789.27 | 395 | 13 | 381 | 64 | 33.552 | 1.19 | 97.296 | 3.46
231 | ТЕР01-02-063-03 Приказ Минстроя России от 13.03.15 №171/пр | Разработка грунта в траншеях и котлованах глубиной более 3 м вручную с подъемом краном при наличии креплений, группа грунтов: 3 (Прил.1.12 п.3.191 Разработка грунта на проезжей части улиц и дорог при наличии систематического движения транспорта ОЗП=1,2; ТЗ=1,2) | 100 м3 грунта | 0,071 (1,9+5,2) / 100 | 11013.37 | 6095.41 | 4917.96 | 1938.46 | 782 | 433 | 349 | 138 | 507.528 | 36.03 | 136.8 | 9.71
232 | ТЕР01-01-014-02 Приказ Минстроя России от 13.03.15 №171/пр | Разработка грунта с погрузкой на автомобили-самосвалы экскаваторами с ковшом вместимостью: 0,4 (0,35-0,45) м3, группа грунтов 2 (Прил.1.12 п.3.66 Разработка одноковшовыми экскаваторами объема грунта, находящегося на расстоянии до 2 м от поверхности коммуникаций или мешающих предметов, а также объема грунта, находящегося от мешающего наземного предмета (деревьев, столбов и т.д.) в пределах вылета стрелы экскаватора ОЗП=1,2; ЭМ=1,2 к расх.; ЗПМ=1,2; ТЗ=1,2; ТЗМ=1,2) | 1000 м3 грунта | 0,0071 (1,9+5,2) / 1000 | 8234.41 | 273.78 | 7955.53 | 1328.5 | 58 | 2 | 56 | 9 | 24.912 | 0.18 | 72.24 | 0.51
233 | ТССЦпг-03-21-01-003 Приказ Минстроя России от 13.03.15 №171/пр | Перевозка грузов автомобилями-самосвалами грузоподъемностью 10 т работающих вне карьера на расстояние: I класс груза до 3 км | 1 т груза | 86,97 (37,5+7,1)*1,95 | 5.88 |  | 5.88 |  | 511 |  | 511
234 | ТЕР01-02-067-05 Приказ Минстроя России от 13.03.15 №171/пр | Крепление досками стенок котлованов и траншей шириной: более 3 м, глубиной до 3 м в грунтах устойчивых | 100 м2 креплений | 0.4 | 1252.01 | 648.96 | 122.27 |  | 501 | 260 | 49 |  | 52 | 20.8
235 | ТЕР01-01-014-03 Приказ Минстроя России от 13.03.15 №171/пр | Разработка грунта с погрузкой на автомобили-самосвалы экскаваторами с ковшом вместимостью: 0,4 (0,35-0,45) м3, группа грунтов 3 (Прил.1.12 п.3.66 Разработка одноковшовыми экскаваторами объема грунта, находящегося на расстоянии до 2 м от поверхности коммуникаций или мешающих предметов, а также объема грунта, находящегося от мешающего наземного предмета (деревьев, столбов и т.д.) в пределах вылета стрелы экскаватора ОЗП=1,2; ЭМ=1,2 к расх.; ЗПМ=1,2; ТЗ=1,2; ТЗМ=1,2) | 1000 м3 грунта | 0,0427 42,7 / 1000 | 11090.25 | 368.74 | 10715.14 | 1789.27 | 474 | 16 | 458 | 76 | 33.552 | 1.43 | 97.296 | 4.15
236 | ТССЦпг-03-21-01-003 Приказ Минстроя России от 13.03.15 №171/пр | Перевозка грузов автомобилями-самосвалами грузоподъемностью 10 т работающих вне карьера на расстояние: I класс груза до 3 км | 1 т груза | 83,265 42,7*1,95 | 5.88 |  | 5.88 |  | 490 |  | 490
237 | ТЕР01-02-061-02 Приказ Минстроя России от 13.03.15 №171/пр | Засыпка вручную траншей, пазух котлованов и ям, группа грунтов: 2 | 100 м3 грунта | 0,427 42,7 / 100 | 1027.4 | 1027.4 |  |  | 439 | 439 |  |  | 97.2 | 41.5
238 | ТЕРр66-3-1 Приказ Минстроя России от 13.03.15 №171/пр | Разборка кирпичной кладки камер, каналов, компенсаторных ниш, углов поворота вручную: без очистки кирпича | 1 м3 кладки | 4.76 | 70.78 | 70.78 |  |  | 337 | 337 |  |  | 6.44 | 30.65
239 | ТССЦпг-01-01-01-043 Приказ Минстроя России от 13.03.15 №171/пр | Погрузочные работы при автомобильных перевозках: мусора строительного с погрузкой экскаваторами емкостью ковша до 0,5 м3 | 1 т груза | 9.996 | 4.6 |  | 4.6 |  | 46 |  | 46
240 | ТССЦпг-03-21-01-020 Приказ Минстроя России от 13.03.15 №171/пр | Перевозка грузов автомобилями-самосвалами грузоподъемностью 10 т, работающих вне карьера, на расстояние: до 20 км I класс груза | 1 т груза | 9.996 | 18.78 |  | 18.78 |  | 188 |  | 188
241 | Постановления РЭК Свердловской области от 30.11.2016 N 142-ПК | Утилизация твердых бытовых отходов МАТ=190,91/9,26/1,2 | т | 9.996 | 17,18 190,91/9,26/1,2 |  |  |  | 172
242 | ТЕР08-01-002-02 Приказ Минстроя России от 13.03.15 №171/пр | Устройство основания под фундаменты: щебеночного | 1 м3 основания | 0.26 | 288.26 | 27.62 | 67.69 | 7.82 | 75 | 7 | 18 | 2 | 2.4 | 0.62 | 0.54 | 0.14
243 | ТЕР23-03-001-05 Приказ Минстроя России от 13.03.15 №171/пр | Устройство круглых сборных железобетонных канализационных колодцев диаметром: 1,5 м в сухих грунтах 4 089,17 = 18 673,35 - 0,019 x 17 806,00 - 5,2 x 563,16 - 6,88 x 872,46 - 2,06 x 2 580,06 | 10 м3 железобетонных и бетонных конструкций колодца | 0,231 (0,38+0,4*2+0,27+0,24*3+0,02*2+0,1) / 10 | 4089.17 | 1233.91 | 2070.64 | 207.66 | 945 | 285 | 478 | 48 | 96.55 | 22.3 | 10.97 | 2.53
244 | ТССЦ-401-0006 Приказ Минстроя России от 13.03.15 №171/пр | Бетон тяжелый, класс В15 (М200) (для устройства плиты днища и лотка) | м3 | 0.73 | 563.16 |  |  |  | 411
245 | ТССЦ-403-8275 Приказ Минстроя России от 13.03.15 №171/пр | Кольцо стеновое смотровых колодцев КС15.9 /бетон В15 (М200), объем 0,40 м3, расход арматуры 7,02 кг/ (серия 3.900.1-14) | шт. | 2 | 706.66 |  |  |  | 1413
246 | ТССЦ-403-8657 Приказ Минстроя России от 13.03.15 №171/пр | Крышки колодцев КЦП 1-15-1 /бетон В15 (М200), объем 0,27 м3, расход ар-ры 26,70 кг/ (серия 3.900-3 вып.7) | шт. | 1 | 569.28 |  |  |  | 569
247 | ТССЦ-403-8272 Приказ Минстроя России от 13.03.15 №171/пр | Кольцо стеновое смотровых колодцев: КС10.9 /бетон В15 (М200), объем 0,24 м3, расход арматуры 5,66 кг/ (серия 3.900.1-14) | шт. | 3 | 382.7 |  |  |  | 1148
248 | ТССЦ-403-8296 Приказ Минстроя России от 13.03.15 №171/пр | Кольцо опорное КО-6 /бетон В15 (М200), объем 0,02 м3, расход ар-ры 1,10 кг/ (серия 3.900.1-14) | шт. | 2 | 37.91 |  |  |  | 76
249 | ТССЦ-403-8656 Приказ Минстроя России от 13.03.15 №171/пр | Крышки колодцев: КЦП 1-10-1 /бетон В15 (М200), объем 0,1 м3, расход арматуры 7,70 кг/ (серия 3.900-3 вып.7) | шт. | 1 | 192.68 |  |  |  | 193
250 | ТССЦ-509-3906 Приказ Минстроя России от 13.03.15 №171/пр | Скобы ходовые | шт. | 15 | 5.18 |  |  |  | 78
251 | цена поставщика | Люк ПП МАТ=1300/1,2/9,26*1,03*1,012 | шт | 1 | 121,95 1300/1,2/9,26*1,03*1,012 |  |  |  | 122
252 | ТЕР08-01-003-07 Приказ Минстроя России от 13.03.15 №171/пр | Гидроизоляция боковая обмазочная битумная в 2 слоя по выровненной поверхности бутовой кладки, кирпичу, бетону | 100 м2 изолируемой поверхности | 0,161 16,1 / 100 | 1496.69 | 284.08 | 104.01 |  | 241 | 46 | 17 |  | 21.2 | 3.41
Итого по разделу 3 Колодцы | [8 empty] | 1663874 |  |  |  |  | 2031.99 |  | 261.92
Раздел 4. Геодезические работы
253 | цена поставщика | Исполнительная съемка (12 геодезических отметок) ПЗ=12000/1,2/9,26 | комплекс работ | 1 | 1079,91 12000/1,2/9,26 |  |  |  | 1080
Итого по разделу 4 Геодезические работы | [8 empty] | 10001
ИТОГИ ПО СМЕТЕ:
Итого прямые затраты по смете в базисных ценах | [8 empty] | 938818 | 146069 | 437259 | 20206 |  | 10753.45 |  | 1616.63
Итого прямые затраты по смете с учетом коэффициентов к итогам | [8 empty] | 1024254 | 167979 | 500785 | 23236 |  | 12366.46 |  | 1859.13
В том числе, справочно:
Приказ от 04.09.2019 № 519/пр прил.2 табл.3 п.10.1 Производство ремонтно-строительных работ осуществляется в стесненных условиях застроенной части населенных пунктов: отдельных конструктивных решений объектов капитального строительства (кроме указанных в п.п. 10.2 и 10.3), объектов капитального строительства в целом ОЗП=1,15; ЭМ=1,15; ЗПМ=1,15; ТЗ=1,15; ТЗМ=1,15 (Поз. 1, 3, 19-26, 28, 44-51, 73-75, 99-105, 130-136, 163-170, 193-195, 219-226, 243-249, 251, 2, 5, 7, 10, 30, 32, 35, 58, 81, 83, 86, 112, 114, 117, 143, 145, 148, 178, 201, 203, 206, 230, 232, 235, 6, 12, 31, 37, 57, 60, 82, 88, 113, 119, 144, 150, 177, 180, 202, 208, 231, 237, 9, 34, 85, 116, 147, 205, 234, 13-14, 38-39, 69, 89, 120, 151, 189, 209, 238, 18, 29, 43, 53, 77, 98, 108, 129, 139, 162, 173, 197, 218, 229, 242, 252, 54, 78, 109, 140, 174, 198, 62-66, 68, 93-97, 124-128, 155-161, 182-186, 188, 213-217) | [8 empty] | 85436 | 21910 | 63527 | 3031 |  | 1613.0175 |  | 242.4945
Накладные расходы | [8 empty] | 201486
Сметная прибыль | [8 empty] | 124280
Итоги по смете:
Наружные сети водопровода, канализации, теплоснабжения, газопровода | [8 empty] | 332758 |  |  |  |  | 280.96 |  | 30.52
Наружные инженерные сети: другие работы (ремонтно-строительные) | [8 empty] | 890007 |  |  |  |  | 10322.09 |  | 1597.21
Материалы для строительных работ | [8 empty] | 12651
Земляные работы, выполняемые механизированным способом | [8 empty] | 14654 |  |  |  |  | 34.97 |  | 101.42
Земляные работы, выполняемые ручным способом | [8 empty] | 28556 |  |  |  |  | 939.5 |  | 105.86
Перевозка грузов автотранспортом | [8 empty] | 13133
Земляные работы, выполняемые по другим видам работ (подготовительным, сопутствующим, укрепительным) | [8 empty] | 12111 |  |  |  |  | 321.72
Наружные инженерные сети: разборка, очистка (ремонтно-строительные) | [8 empty] | 9193 |  |  |  |  | 373.28
Погрузо-разгрузочные работы | [8 empty] | 615
Материалы | [8 empty] | 2292
Конструкции из кирпича и блоков | [8 empty] | 5662 |  |  |  |  | 59.98 |  | 1.45
Благоустройство (ремонтно-строительные) | [8 empty] | 7340 |  |  |  |  | 20.6 |  | 9.51
Автомобильные дороги | [8 empty] | 19968 |  |  |  |  | 13.36 |  | 13.16
Материалы | [8 empty] | 1080
Итого | [8 empty] | 1350020 |  |  |  |  | 12366.46 |  | 1859.13
Письмо №7484-ИФ/09 от 26.02.2021 г. Внешние инженерные сети канализации 1 350 020 * 9,26 | [8 empty] | 12501185
Справочно, в базисных ценах:
Материалы | [8 empty] | 354410
Машины и механизмы | [8 empty] | 500785
ФОТ | [8 empty] | 191215
Накладные расходы | [8 empty] | 201486
Сметная прибыль | [8 empty] | 124280
НДС 20% от 12501185 | [8 empty] | 2500237
ВСЕГО по смете | [8 empty] | 15001422 |  |  |  |  | 12366.46 |  | 1859.13
Составил: инженер сметчик___________________________Шестакова Г.П.
(должность, подпись, расшифровка)
Проверил: главный инженер___________________________Арефьев А.П.
(должность, подпись, расшифровка)