## ЛСР 17 граф
СОГЛАСОВАНО: | [11 empty] | УТВЕРЖДАЮ:
МУП БВКХ "Водоканал"
Директор
_________________ | [11 empty] | _________________Алешина А.А.
" _____ " ________________ 2021 г. | [11 empty] | "____" ______________2021 г.
Свердловская обл., г. Березовский, ул. Смирнова
(наименование стройки)
ЛОКАЛЬНЫЙ СМЕТНЫЙ РАСЧЕТ № 08-02/2021
(локальная смета)
|  | на | Капитальный ремонт Мочаловского водовода уличной водопроводной сети по ул. Смирнова от ул. Комсомольской до ул. Толбухина (п. 3.4) на участке по ул. Смирнова от ул. М.Горького до ул. Толбухина. D=160 мм, L=270 м; D=63 мм, L=40 м
(наименование работ и затрат, наименование объекта)
Основание: Техническое задание
|  |  | Сметная стоимость строительных работ _______________________________________________________________________________________________ | [5 empty] | ___________________________3225926,40 |  | руб.
|  |  | Средства на оплату труда _______________________________________________________________________________________________ | [5 empty] | ___________________________23105 |  | руб.
|  |  | Сметная трудоемкость _______________________________________________________________________________________________ | [5 empty] | _______________________________________________________________________________________________935,18 |  | чел.час
Составлен(а) в текущих (прогнозных) ценах по состоянию на 1 квартал 2021 г.
№ пп | Обосно- вание | Наименование | Ед. изм. | Кол. | Стоимость единицы, руб. |  |  |  | Общая стоимость, руб. |  |  |  | Т/з осн. раб.на ед. | Т/з осн. раб. Всего | Т/з мех. на ед. | Т/з мех. Всего
[5 empty] | Всего | В том числе |  |  | Всего | В том числе
[6 empty] | Осн.З/п | Эк.Маш | З/пМех |  | Осн.З/п | Эк.Маш | З/пМех
1 | 2 | 3 | 4 | 5 | 6 | 7 | 8 | 9 | 10 | 11 | 12 | 13 | 14 | 15 | 16 | 17
Раздел 1. Земляные работы
1 | ТЕР01-01-004-03 Приказ Минстроя России от 13.03.15 №171/пр | Разработка грунта в отвал экскаваторами «обратная лопата» с ковшом вместимостью: 0,4 (0,3-0,45) м3, группа грунтов 3 | 1000 м3 грунта | 0,214 (56+158) / 1000 | 5865.54 | 125.51 | 5740.03 | 945.41 | 1255 | 27 | 1228 | 202 | 11.42 | 2.44 | 49.68 | 10.63
2 | ТЕР01-02-057-03 Приказ Минстроя России от 13.03.15 №171/пр | Разработка грунта вручную в траншеях глубиной до 2 м без креплений с откосами, группа грунтов: 3 (Прил.1.12 п.3.187 Доработка вручную, зачистка дна и стенок с выкидкой грунта в котлованах и траншеях, разработанных механизированным способом ОЗП=1,2; ТЗ=1,2) | 100 м3 грунта | 0,07 (2+5) / 100 | 3270.62 | 3270.62 |  |  | 229 | 229 |  |  | 297.6 | 20.83
3 | ТЕР01-02-061-02 Приказ Минстроя России от 13.03.15 №171/пр | Засыпка вручную траншей, пазух котлованов и ям, группа грунтов: 2 | 100 м3 грунта | 0,07 7 / 100 | 1027.4 | 1027.4 |  |  | 72 | 72 |  |  | 97.2 | 6.8
4 | ТЕР01-01-004-02 Приказ Минстроя России от 13.03.15 №171/пр | Разработка грунта в отвал экскаваторами «драглайн» или «обратная лопата» с ковшом вместимостью: 0,4 (0,3-0,45) м3, группа грунтов 2 (обратная засыпка) | 1000 м3 грунта | 0,214 (56+158) / 1000 | 4388.47 | 93.85 | 4294.62 | 707.35 | 939 | 20 | 919 | 151 | 8.54 | 1.83 | 37.17 | 7.95
5 | ТЕР01-02-027-02 Приказ Минстроя России от 13.03.15 №171/пр | Планировка площадей: механизированным способом, группа грунтов 2 (парковка) | 1000 м2 спланированной площади | 0,012 12 / 1000 | 143.23 |  | 143.23 | 20.93 | 2 |  | 2 |  |  |  | 1.1 | 0.01
6 | ТЕР01-02-027-05 Приказ Минстроя России от 13.03.15 №171/пр | Планировка площадей: ручным способом, группа грунтов 2 (газон) | 1000 м2 спланированной площади | 0,018 18 / 1000 | 1477.23 | 1477.23 |  |  | 27 | 27 |  |  | 123 | 2.21
Благоустройство
7 | ТЕРр68-36-2 Приказ Минстроя России от 13.03.15 №171/пр | Разборка асфальтобетонного покрытия толщиной 10 см вокруг колодцев с применением: дорожных фрез малых типоразмеров | 1 м2 разобранной поверхности | 6 | 42.33 | 1.32 | 41.01 | 1.14 | 254 | 8 | 246 | 7 | 0.13 | 0.78 | 0.06 | 0.36
8 | ТЕРр68-36-1 Приказ Минстроя России от 13.03.15 №171/пр | Разборка асфальтобетонного покрытия толщиной 10 см вокруг колодцев с применением: отбойных молотков | 1 м2 разобранной поверхности | 6 | 24.43 | 3.2 | 21.23 | 1.13 | 147 | 19 | 128 | 7 | 0.3 | 1.8 | 0.08 | 0.48
9 | ТССЦпг-01-01-01-043 Приказ Минстроя России от 13.03.15 №171/пр | Погрузочные работы при автомобильных перевозках: мусора строительного с погрузкой экскаваторами емкостью ковша до 0,5 м3 | 1 т груза | 3 1,2*2,5 | 4.6 |  | 4.6 |  | 14 |  | 14
10 | ТССЦпг-03-21-01-020 Приказ Минстроя России от 13.03.15 №171/пр | Перевозка грузов автомобилями-самосвалами грузоподъемностью 10 т, работающих вне карьера, на расстояние: до 20 км I класс груза | 1 т груза | 3 | 18.78 |  | 18.78 |  | 56 |  | 56
11 | Постановления РЭК Свердловской области от 30.11.2016 N 142-ПК | Утилизация твердых бытовых отходов | т | 3 | 26,47 190,91/6,01/1,2 |  |  |  | 79
12 | ТЕР27-04-001-04 Приказ Минстроя России от 13.03.15 №171/пр | Устройство подстилающих и выравнивающих слоев оснований: из щебня | 100 м3 материала основания (в плотном теле) | 0,012 1,2 / 100 | 4139.32 | 275.77 | 3829.39 | 393.05 | 50 | 3 | 46 | 5 | 24.19 | 0.29 | 20.6 | 0.25
13 | ТССЦ-408-0019 Приказ Минстроя России от 13.03.15 №171/пр | Щебень из природного камня для строительных работ марка 600, фракция 20-40 мм (ОКПД2 08.12.12.140 Страна-производитель Россия) | м3 | 1.38 | 122.26 |  |  |  | 169
14 | ТЕР27-06-020-06 Приказ Минстроя России от 13.03.15 №171/пр | Устройство покрытия толщиной 4 см из горячих асфальтобетонных смесей пористых крупнозернистых, плотность каменных материалов: 2,5-2,9 т/м3 | 1000 м2 покрытия | 0.012 | 47488.63 | 518.97 | 2976.9 | 369.95 | 570 | 6 | 36 | 4 | 38.3 | 0.46 | 19.05 | 0.23
15 | ТЕР27-06-021-06 Приказ Минстроя России от 13.03.15 №171/пр | На каждые 0,5 см изменения толщины покрытия добавлять или исключать: к расценке 27-06-020-06 (до толщины 5 см ПЗ=2 (ОЗП=2; ЭМ=2 к расх.; ЗПМ=2; МАТ=2 к расх.; ТЗ=2; ТЗМ=2)) | 1000 м2 покрытия | 0.012 | 11032.74 | 2.44 | 6.26 |  | 132 |  |  |  | 0.18
16 | ТЕР27-06-020-01 Приказ Минстроя России от 13.03.15 №171/пр | Устройство покрытия толщиной 4 см из горячих асфальтобетонных смесей плотных мелкозернистых типа АБВ, плотность каменных материалов: 2,5-2,9 т/м3 3 756,77 = 55 602,96 - 96,6 x 536,71 | 1000 м2 покрытия | 0,012 12 / 1000 | 3756.77 | 518.97 | 2984 | 370.53 | 45 | 6 | 36 | 4 | 38.3 | 0.46 | 19.08 | 0.23
17 | ТЕР27-06-021-01 Приказ Минстроя России от 13.03.15 №171/пр | На каждые 0,5 см изменения толщины покрытия добавлять или исключать: к расценке 27-06-020-01 7,37 = 6 501,56 - 12,1 x 536,71 (ПЗ=6 (ОЗП=6; ЭМ=6 к расх.; ЗПМ=6; МАТ=6 к расх.; ТЗ=6; ТЗМ=6)) | 1000 м2 покрытия | 0,012 12 / 1000 | 44.22 | 7.32 | 19.92 |  | 1 |  | 1 |  | 0.54 | 0.01
18 | ТССЦ-410-0006 Приказ Минстроя России от 13.03.15 №171/пр | Смеси асфальтобетонные дорожные, аэродромные и асфальтобетон (горячие для плотного асфальтобетона мелко и крупнозернистые, песчаные), марка: II, тип Б (ОКПД2 23.99.13.110 Страна-производитель Россия) | т | 2,0304 1,1592+0,8712 | 502.39 |  |  |  | 1020
19 | ТЕР47-01-046-04 Приказ Минстроя России от 13.03.15 №171/пр | Подготовка почвы для устройства партерного и обыкновенного газона с внесением растительной земли слоем 15 см: вручную | 100 м2 | 0,18 18 / 100 | 3036.75 | 447.6 |  |  | 547 | 81 |  |  | 40 | 7.2
20 | ТЕРр69-16-2 Приказ Минстроя России от 13.03.15 №171/пр | Ремонт отмостки: бетонной толщиной 15 см | 100 м2 отмостки | 0,04 4 / 100 | 13854.75 | 1443.58 | 3795.18 | 122.03 | 554 | 58 | 152 | 5 | 126.63 | 5.07 | 8.33 | 0.33
Итого по разделу 1 Земляные работы | [8 empty] | 49120 |  |  |  |  | 57.7 |  | 23.55
Раздел 2. Прокладка трубопроводов открытым способом. Промывка трубопроводов
21 | ТЕР23-01-001-01 Приказ Минстроя России от 13.03.15 №171/пр | Устройство основания под трубопроводы и защитного слоя: песчаного 144,31 = 1 636,02 - 11 x 135,61 | 10 м3 основания | 1,1 11 / 10 | 144.31 | 117.4 | 26.91 | 4.96 | 159 | 129 | 30 | 5 | 10.2 | 11.22 | 0.35 | 0.39
22 | ТССЦ-408-0174 Приказ Минстроя России от 13.03.15 №171/пр | Песок для строительных работ из отсевов дробления, марка 400 средний (ОКПД2 08.12.12.140 Страна-производитель Россия) | м3 | 12.1 | 107.77 |  |  |  | 1304
23 | ТЕР22-01-021-02 Приказ Минстроя России от 13.03.15 №171/пр | Укладка трубопроводов из полиэтиленовых труб диаметром: 65 мм 5 372,59 = 31 824,14 - 8 x 4,88 - 101 x 261,51 | 1 км трубопровода | 0,04 20*2/1000 | 5372.59 | 2718.01 | 2653.22 | 454.7 | 215 | 109 | 106 | 18 | 207.64 | 8.31 | 24.02 | 0.96
24 | цена поставщика | Труба напорная из полиэтилена PE 100 питьевая: ПЭ100 SDR17, размером 63х3,8 мм (ОКПД2 22.21.21.122 Страна-производитель Россия) МАТ=250,25/1,2/6,01*1,03*1,012 | м | 40.4 | 36,17 250,25/1,2/6,01*1,03*1,012 |  |  |  | 1461
Промывка трубопроводов
25 | ТЕР22-06-001-05 Приказ Минстроя России от 13.03.15 №171/пр | Промывка с дезинфекцией трубопроводов диаметром: 150 мм 792,30 = 1 319,34 - 108 x 4,88 | 1 км трубопровода | 0.27 | 792.3 | 779.45 |  |  | 214 | 210 |  |  | 64.9 | 17.52
26 | ТЕР22-06-001-01 Приказ Минстроя России от 13.03.15 №171/пр | Промывка с дезинфекцией трубопроводов диаметром: 50-65 мм 682,38 = 739,96 - 11,8 x 4,88 | 1 км трубопровода | 0.04 | 682.38 | 680.97 |  |  | 27 | 27 |  |  | 56.7 | 2.27
27 | ТЕР01-02-068-01 Приказ Минстроя России от 13.03.15 №171/пр | Водоотлив: из траншей | 100 м3 мокрого грунта | 0,29632 (29,16+0,472) / 100 | 2285.94 |  | 2285.94 |  | 677 |  | 677
Итого по разделу 2 Прокладка трубопроводов открытым способом. Промывка трубопроводов | [8 empty] | 32616 |  |  |  |  | 45.22 |  | 1.55
Раздел 3. Прокладка трубопроводов способом ГНБ
28 | ГЭСН04-01-079-01 Приказ Минстроя России от 15.06.2017 №886/пр | Монтаж установки горизонтально направленного бурения: с тяговым усилием 20 тс (200 кН) 3,66 = 0,00 + 0,27 x 13,55 | шт | 4 | 3.66 | 3.66 |  |  | 15 | 15 |  |  | 0.27 | 1.08 | 0.28 | 1.12
29 | ТСЭМ-380601 Приказ Минстроя России от 13.03.15 №171/пр | Установки направленного бурения для бестраншейной прокладки с тяговым усилием 40 Кн | маш.-ч | 1.12 | 843.85 |  | 843.85 | 20.33 | 945 |  | 945 | 23
30 | ГЭСН04-01-080-01 Приказ Минстроя России от 15.06.2017 №886/пр | Демонтаж установки горизонтально направленного бурения: с тяговым усилием 20 тс (200 кН) 3,52 = 0,00 + 0,26 x 13,55 | шт | 4 | 3.52 | 3.52 |  |  | 14 | 14 |  |  | 0.26 | 1.04 | 0.26 | 1.04
31 | ТСЭМ-380601 Приказ Минстроя России от 13.03.15 №171/пр | Установки направленного бурения для бестраншейной прокладки с тяговым усилием 40 Кн | маш.-ч | 1.04 | 843.85 |  | 843.85 | 20.33 | 878 |  | 878 | 21
32 | ГЭСН04-01-085-02 Приказ Минстроя России от 15.06.2017 №886/пр | Устройство закрытого подземного перехода методом ГНБ с поэтапным расширением скважины для полиэтиленовых труб в грунтах I-III группы установками с тяговым усилием 20 тс (200 кН): для труб Dy=160 мм длиной до 300 м 19,80 = 0,00 + 1,32 x 15,00 | м | 270 | 19.8 | 19.8 |  |  | 5346 | 5346 |  |  | 1.32 | 356.4 | 1.56 | 421.2
33 | ТСЭМ-380601 Приказ Минстроя России от 13.03.15 №171/пр | Установки направленного бурения для бестраншейной прокладки с тяговым усилием 40 Кн | маш.-ч | 159.3 | 843.85 |  | 843.85 | 20.33 | 134425 |  | 134425 | 3239
34 | ТСЭМ-021140 Приказ Минстроя России от 13.03.15 №171/пр | Краны на автомобильном ходу при работе на других видах строительства 6,3 т | маш.-ч | 1.08 | 107 |  | 107 | 16.33 | 116 |  | 116 | 18
35 | ТСЭМ-112010 Приказ Минстроя России от 13.03.15 №171/пр | Комплекс бентонито-смесительный на базе автомобиля КамАЗ | маш.-ч | 127.44 | 257.4 |  | 257.4 | 19.03 | 32803 |  | 32803 | 2425
36 | ТСЭМ-150701 Приказ Минстроя России от 13.03.15 №171/пр | Трубоукладчики для труб диаметром до 400 мм грузоподъемностью 6,3 т | маш.-ч | 78.3 | 164.58 |  | 164.58 | 20.33 | 12887 |  | 12887 | 1592
37 | ТСЭМ-400080 Приказ Минстроя России от 13.03.15 №171/пр | Автоцистерна | маш.-ч | 13.5 | 161.29 |  | 161.29 | 16.33 | 2177 |  | 2177 | 220
38 | ТСЭМ-310601 Приказ Минстроя России от 13.03.15 №171/пр | Илососная машина КО 560, объемом 6000 л | маш.-ч | 10.8 | 161.34 |  | 161.34 | 19.03 | 1742 |  | 1742 | 206
39 | ТСЭМ-391603 Приказ Минстроя России от 13.03.15 №171/пр | Мотопомпа бензиновая производительностью 54 м3/час, высота подъема 26 м, глубина всасывания 8 м | маш.-ч | 13.5 | 16.54 |  | 16.54 |  | 223 |  | 223
40 | ТССЦ-101-2325 Приказ Минстроя России от 13.03.15 №171/пр | Смазка графитомедистая (ОКПД2 20.59.41.000 Страна-производитель Россия) | кг | 10.26 | 15.6 |  |  |  | 160
41 | ТССЦ-109-0088 Приказ Минстроя России от 13.03.15 №171/пр | Бентонит Premium Gel (ОКПД2 08.12.22.111 Страна-производитель Россия) | кг | 5480 | 10.05 |  |  |  | 55074
42 | ТССЦ-101-0963 Приказ Минстроя России от 13.03.15 №171/пр | Сода кальцинированная (натрий углекислый) техническая (ОКПД2 20.13.43.111 Страна-производитель Россия) | т | 0,14607 146,07/1000 | 2219.35 |  |  |  | 324
43 | цена поставщика | Труба напорная из полиэтилена PE 100 питьевая: ПЭ100 SDR17, размером 160х9,5 мм (ГОСТ 18599-2001, ГОСТ Р 52134-2003) (ОКПД2 22.21.21.122 Страна-производитель Россия) МАТ=1579,20/1,2/4,34*1,03*1,012 | м | 272.7 | 316,07 1579,20/1,2/4,34*1,03*1,012 |  |  |  | 86192
44 | ТЕР24-02-001-11 Приказ Минстроя России от 13.03.15 №171/пр | Сварка «встык» полиэтиленовых труб нагревательным элементом: при автоматическом управлении процессом сварки, диаметр труб 160 мм | 1 соединение | 24 | 81.91 | 23.74 | 58.17 |  | 1966 | 570 | 1396 |  | 1.52 | 36.48
Итого по разделу 3 Прокладка трубопроводов способом ГНБ | [8 empty] | 1688707 |  |  |  |  | 454.25 |  | 486.86
Раздел 4. Колодцы
ВК 1 (установка запорной арматуры)
45 | ТЕР22-03-002-02 Приказ Минстроя России от 13.03.15 №171/пр | Установка полиэтиленовых фасонных частей: тройников 507,75 = 897,59 - 1 x 389,84 | 10 фасонных частей | 0,1 1 / 10 | 507.75 | 90.61 | 417.14 | 73.08 | 51 | 9 | 42 | 7 | 7.09 | 0.71 | 3.84 | 0.38
46 | цена поставщика | Тройник полиэтиленвый удлиненная SDR 17, диаметр: 160 мм (ОКПД2 22.21.29.130 Страна-производитель Россия) МАТ=2340,00/1,2/6,01*1,03*1,012 | шт | 1 | 338,2 2340,00/1,2/6,01*1,03*1,012 |  |  |  | 338
47 | ТЕР22-03-014-05 Приказ Минстроя России от 13.03.15 №171/пр | Установка фланцев к трубопроводам диаметром: 150 мм 151,82 = 235,25 - 0,57 x 138,27 - 0,00044 x 10 504,65 | 1 фланец | 5 | 151.82 | 16.24 | 1.1 |  | 759 | 81 | 6 |  | 1.04 | 5.2 | 0.57 | 2.85
48 | ТЕР22-03-002-01 Приказ Минстроя России от 13.03.15 №171/пр | Установка полиэтиленовых фасонных частей: отводов, колен, патрубков, переходов 344,53 = 430,50 - 1 x 85,97 | 10 фасонных частей | 0,8 (5+3) / 10 | 344.53 | 61.34 | 283.19 | 49.67 | 276 | 49 | 227 | 40 | 4.8 | 3.84 | 2.61 | 2.09
49 | цена поставщика | Втулка полиэтиленовая под фланец удлиненная SDR 17, диаметр: 160 мм (ОКПД2 22.21.29.130 Страна-производитель Россия) МАТ=704,40/1,2/6,01*1,03*1,012 | шт | 5 | 101,81 704,40/1,2/6,01*1,03*1,012 |  |  |  | 509
50 | цена поставщика | Отвод 90° полиэтиленовый электросварной ПЭ100 SDR 17, диаметр 160 мм (ОКПД2 22.21.29.130 Страна-производитель Россия) МАТ=6396,00/1,2/6,01*1,03*1,012 | шт | 3 | 924,42 6396,00/1,2/6,01*1,03*1,012 |  |  |  | 2773
51 | ТЕР24-02-002-04 Приказ Минстроя России от 13.03.15 №171/пр | Сварка полиэтиленовых труб при помощи соединительных деталей с закладными нагревателями, диаметр труб: 160 мм 234,43 = 734,53 - 1 x 500,10 | 1 соединение | 5 | 234.43 | 48.73 | 177.2 |  | 1172 | 244 | 886 |  | 3.12 | 15.6
52 | цена поставщика | Муфты полиэтиленовые: с закладными электронагревателями ПЭ100 SDR11 для труб диаметром 160 мм (ОКПД2 22.21.29.130 Страна-производитель Россия) МАТ=1860,00/1,2/6,01*1,03*1,012 | шт | 5 | 268,83 1860,00/1,2/6,01*1,03*1,012 |  |  |  | 1344
53 | ТЕР22-03-006-05 Приказ Минстроя России от 13.03.15 №171/пр | Установка задвижек или клапанов обратных чугунных диаметром: 150 мм 89,63 = 1 001,59 - 1 x 911,96 | 1 задвижка (или клапан обратный) | 1 | 89.63 | 35.53 | 7.64 |  | 90 | 36 | 8 |  | 2.78 | 2.78
54 | цена поставщика | 2111 Задвижка фланцевая DN150 PN16 EN-GJS-400-15 Яфар-Рус (ОКПД2 28.14.13.120 Страна-производитель Россия) МАТ=33561,77/1,2/6,01*1,03*1,012 | шт | 1 | 4850,73 33561,77/1,2/6,01*1,03*1,012 |  |  |  | 4851
55 | цена поставщика | 9301 Штурвал для задвижек S=19 DN100-150 Яфар-Рус (ОКПД2 28.14.13.120 Страна-производитель Россия) МАТ=1689,95/1,2/6,01*1,03*1,012 | шт | 1 | 244,25 1689,95/1,2/6,01*1,03*1,012 |  |  |  | 244
56 | ТЕР22-01-021-05 Приказ Минстроя России от 13.03.15 №171/пр | Укладка трубопроводов из полиэтиленовых труб диаметром: 150 мм 8 566,91 = 151 685,85 - 48 x 4,88 - 101 x 1 414,70 | 1 км трубопровода | 0.0015 | 8566.91 | 3707.57 | 4856.62 | 808.82 | 13 | 6 | 7 | 1 | 286.52 | 0.43 | 42.84 | 0.06
57 | цена поставщика | Труба напорная из полиэтилена PE 100 питьевая: ПЭ100 SDR17, размером 160х9,5 мм (ГОСТ 18599-2001, ГОСТ Р 52134-2003) (ОКПД2 22.21.21.122 Страна-производитель Россия) МАТ=1579,20/1,2/6,01*1,03*1,012 | м | 1.5 | 228,24 1579,20/1,2/6,01*1,03*1,012 |  |  |  | 342
ВК 1.1 (установка запорной арматуры)
58 | ТЕР24-02-007-03 Приказ Минстроя России от 13.03.15 №171/пр | Установка седелок крановых полиэтиленовых с закладными нагревателями из полиэтиленовых труб , диаметры соединяемых труб: 160х1" мм | 1 соединение | 1 | 75.19 | 29.18 | 41.76 |  | 75 | 29 | 42 |  | 2 | 2
59 | ТССЦ-507-3583 Приказ Минстроя России от 13.03.15 №171/пр | Седелка полимерная сборно-разборная с резьбовым отводом, диаметром 160 х 1" (ОКПД2 22.21.29.130 Страна-производитель Россия) | шт. | 1 | 144.93 |  |  |  | 145
60 | ТЕР16-03-002-02 Приказ Минстроя России от 13.03.15 №171/пр | Прокладка трубопроводов водоснабжения из многослойных металлополимерных труб диаметром: 20 мм | 100 м трубопровода | 0,03 3 / 100 | 8111.59 | 1417.28 | 67.5 | 1.33 | 243 | 43 | 2 |  | 103 | 3.09 | 0.07
61 | ТССЦ-302-0076 Приказ Минстроя России от 13.03.15 №171/пр | Кран шаровый муфтовый для воды диаметром 25 мм, тип н/н (ОКПД2 28.14.13.131 Страна-производитель Россия) | шт. | 2 | 73.47 |  |  |  | 147
62 | ТССЦ-507-4816 Приказ Минстроя России от 13.03.15 №171/пр | Тройник универсальный ИГЛ БИР ПЕКС (Eagle BP) с внутренней резьбой, размером 1" (ОКПД2 24.20.40.000 Страна-производитель Россия) | шт. | 1 | 59.99 |  |  |  | 60
63 | ТССЦ-507-4591 Приказ Минстроя России от 13.03.15 №171/пр | Соединитель компрессионный прямой с внутренней резьбой, размером 3/4"х25 (3,5) мм (ОКПД2 22.21.29.110 Страна-производитель Россия) | шт. | 1 | 52.9 |  |  |  | 53
64 | ТССЦ-302-1401 Приказ Минстроя России от 13.03.15 №171/пр | Футорка 1"х20 мм (применит.) (ОКПД2 24.20.40.000 Страна-производитель Россия) | шт. | 2 | 6.42 |  |  |  | 13
65 | ТССЦ-302-1382 Приказ Минстроя России от 13.03.15 №171/пр | Соединительные детали размером 3/4" (ОКПД2 24.20.40.000 Страна-производитель Россия) | шт. | 4 | 81.57 |  |  |  | 326
ВК 2 (замена колодца с заменой запорной арматуры)
66 | ТЕРр66-3-1 Приказ Минстроя России от 13.03.15 №171/пр | Разборка кирпичной кладки камер, каналов, компенсаторных ниш, углов поворота вручную: без очистки кирпича | 1 м3 кладки | 2.355 | 70.78 | 70.78 |  |  | 167 | 167 |  |  | 6.44 | 15.17
67 | ТЕР22-04-001-01 Приказ Минстроя России от 13.03.15 №171/пр | Устройство круглых колодцев из сборного железобетона в грунтах: сухих 10 838,10 = 31 271,98 - 5,8 x 321,90 - 9,6 x 872,46 - 3,95 x 2 580,06 | 10 м3 железобетонных и бетонных конструкций колодца | 0,1775 (0,4*2+0,265+0,27+0,02*2+0,4) / 10 | 10838.1 | 1309.62 | 3470.03 | 393.59 | 1924 | 232 | 616 | 70 | 106.3 | 18.87 | 20.77 | 3.69
68 | ТССЦ-403-8275 Приказ Минстроя России от 13.03.15 №171/пр | Кольцо стеновое смотровых колодцев КС15.9 /бетон В15 (М200), объем 0,40 м3, расход арматуры 7,02 кг/ (серия 3.900.1-14) (ОКПД2 23.61.12.160 Страна-производитель Россия) | шт. | 2 | 706.66 |  |  |  | 1413
69 | ТССЦ-403-8274 Приказ Минстроя России от 13.03.15 №171/пр | Кольцо стеновое смотровых колодцев КС15.6 /бетон В15 (М200), объем 0,265 м3, расход арматуры 4,94 кг/ (серия 3.900.1-14) (ОКПД2 23.61.12.160 Страна-производитель Россия) | шт. | 1 | 515.31 |  |  |  | 515
70 | ТССЦ-403-8657 Приказ Минстроя России от 13.03.15 №171/пр | Крышки колодцев КЦП 1-15-1 /бетон В15 (М200), объем 0,27 м3, расход ар-ры 26,70 кг/ (серия 3.900-3 вып.7) (ОКПД2 23.61.12.160 Страна-производитель Россия) | шт. | 1 | 569.28 |  |  |  | 569
71 | ТССЦ-403-8296 Приказ Минстроя России от 13.03.15 №171/пр | Кольцо опорное КО-6 /бетон В15 (М200), объем 0,02 м3, расход ар-ры 1,10 кг/ (серия 3.900.1-14) (ОКПД2 23.61.12.160 Страна-производитель Россия) | шт. | 2 | 37.91 |  |  |  | 76
72 | ТССЦ-509-3906 Приказ Минстроя России от 13.03.15 №171/пр | Скобы ходовые (ОКПД2 24.33.11.000 Страна-производитель Россия) | шт. | 7 | 5.18 |  |  |  | 36
73 | цена поставщика | Люк чугунный средний (ОКПД2 25.11.23.119 Страна-производитель Россия) МАТ=5400/1,2/6,01*1,03*1,012 | шт | 1 | 780,47 5400/1,2/6,01*1,03*1,012 |  |  |  | 780
74 | ТССЦ-404-0124 Приказ Минстроя России от 13.03.15 №171/пр | Кирпич керамический лицевой, размером 250х120х65 мм, марка: 75 (ОКПД2 23.61.11.130 Страна-производитель Россия) | 1000 шт. | 0.16 | 1067.01 |  |  |  | 171
75 | ТЕР08-01-003-07 Приказ Минстроя России от 13.03.15 №171/пр | Гидроизоляция боковая обмазочная битумная в 2 слоя по выровненной поверхности бутовой кладки, кирпичу, бетону | 100 м2 изолируемой поверхности | 0.127 | 1496.69 | 284.08 | 104.01 |  | 190 | 36 | 13 |  | 21.2 | 2.69
76 | ТЕР22-03-002-02 Приказ Минстроя России от 13.03.15 №171/пр | Установка полиэтиленовых фасонных частей: тройников 507,75 = 897,59 - 1 x 389,84 | 10 фасонных частей | 0,1 1 / 10 | 507.75 | 90.61 | 417.14 | 73.08 | 51 | 9 | 42 | 7 | 7.09 | 0.71 | 3.84 | 0.38
77 | цена поставщика | Тройник полиэтиленовый удлиненный SDR 17, диаметр: 160х110 мм (ОКПД2 22.21.29.130 Страна-производитель Россия) МАТ=2106,00/1,2/6,01*1,03*1,012 | шт | 1 | 304,38 2106,00/1,2/6,01*1,03*1,012 |  |  |  | 304
78 | ТЕР22-03-014-05 Приказ Минстроя России от 13.03.15 №171/пр | Установка фланцев к трубопроводам диаметром: 150 мм 151,82 = 235,25 - 0,57 x 138,27 - 0,00044 x 10 504,65 | 1 фланец | 4 | 151.82 | 16.24 | 1.1 |  | 607 | 65 | 4 |  | 1.04 | 4.16 | 0.57 | 2.28
79 | ТЕР22-03-014-03 Приказ Минстроя России от 13.03.15 №171/пр | Установка фланцев к трубопроводам диаметром: 100 мм 100,19 = 157,17 - 0,39 x 138,27 - 0,00029 x 10 504,65 | 1 фланец | 2 | 100.19 | 10.93 |  |  | 200 | 22 |  |  | 0.7 | 1.4 | 0.39 | 0.78
80 | ТЕР22-03-002-01 Приказ Минстроя России от 13.03.15 №171/пр | Установка полиэтиленовых фасонных частей: отводов, колен, патрубков, переходов 344,53 = 430,50 - 1 x 85,97 | 10 фасонных частей | 0,6 (4+2) / 10 | 344.53 | 61.34 | 283.19 | 49.67 | 207 | 37 | 170 | 30 | 4.8 | 2.88 | 2.61 | 1.57
81 | цена поставщика | Втулка полиэтиленовая под фланец удлиненная SDR 17, диаметр: 160 мм (ОКПД2 22.21.29.130 Страна-производитель Россия) МАТ=704,40/1,2/6,01*1,03*1,012 | шт | 4 | 101,81 704,40/1,2/6,01*1,03*1,012 |  |  |  | 407
82 | цена поставщика | Втулка полиэтиленовая под фланец удлиненная SDR 17, диаметр: 110 мм (ОКПД2 22.21.29.130 Страна-производитель Россия) МАТ=357,60/1,2/6,01*1,03*1,012 | шт | 2 | 51,68 357,60/1,2/6,01*1,03*1,012 |  |  |  | 103
83 | ТЕР24-02-002-04 Приказ Минстроя России от 13.03.15 №171/пр | Сварка полиэтиленовых труб при помощи соединительных деталей с закладными нагревателями, диаметр труб: 160 мм 234,43 = 734,53 - 1 x 500,10 | 1 соединение | 4 | 234.43 | 48.73 | 177.2 |  | 938 | 195 | 709 |  | 3.12 | 12.48
84 | цена поставщика | Муфты полиэтиленовые: с закладными электронагревателями ПЭ160 SDR11 для труб диаметром 160 мм (ОКПД2 22.21.29.130 Страна-производитель Россия) МАТ=1860,00/1,2/6,01*1,03*1,012 | шт | 4 | 268,83 1860,00/1,2/6,01*1,03*1,012 |  |  |  | 1075
85 | ТЕР24-02-002-03 Приказ Минстроя России от 13.03.15 №171/пр | Сварка полиэтиленовых труб при помощи соединительных деталей с закладными нагревателями, диаметр труб: 110 мм 139,80 = 480,94 - 1 x 341,14 | 1 соединение | 2 | 139.8 | 30.93 | 102.07 |  | 280 | 62 | 204 |  | 1.98 | 3.96
86 | цена поставщика | Муфты полиэтиленовые: с закладными электронагревателями ПЭ100 SDR11 для труб диаметром 110 мм (ОКПД2 22.21.29.130 Страна-производитель Россия) МАТ=690/1,2/6,01*1,03*1,012 | шт | 2 | 99,73 690/1,2/6,01*1,03*1,012 |  |  |  | 199
87 | ТЕР22-03-006-05 Приказ Минстроя России от 13.03.15 №171/пр | Установка задвижек или клапанов обратных чугунных диаметром: 150 мм 89,63 = 1 001,59 - 1 x 911,96 | 1 задвижка (или клапан обратный) | 2 | 89.63 | 35.53 | 7.64 |  | 179 | 71 | 15 |  | 2.78 | 5.56
88 | цена поставщика | 2111 Задвижка фланцевая DN150 PN16 EN-GJS-400-15 Яфар-Рус (ОКПД2 28.14.13.120 Страна-производитель Россия) МАТ=33561,77/1,2/6,01*1,03*1,012 | шт | 2 | 4850,73 33561,77/1,2/6,01*1,03*1,012 |  |  |  | 9701
89 | цена поставщика | 9301 Штурвал для задвижек S=19 DN100-150 Яфар-Рус (ОКПД2 28.14.13.120 Страна-производитель Россия) МАТ=1689,95/1,2/6,01*1,03*1,012 | шт | 2 | 244,25 1689,95/1,2/6,01*1,03*1,012 |  |  |  | 489
90 | ТЕР22-03-006-03 Приказ Минстроя России от 13.03.15 №171/пр | Установка задвижек или клапанов обратных чугунных диаметром: 100 мм 56,96 = 592,46 - 1 x 535,50 | 1 задвижка (или клапан обратный) | 1 | 56.96 | 21.22 | 3.28 |  | 57 | 21 | 3 |  | 1.7 | 1.7
91 | цена поставщика | 2111 Задвижка фланцевая DN100 PN16 EN-GJS-400-15 Яфар-Рус (ОКПД2 28.14.13.120 Страна-производитель Россия) МАТ=16675,36/1,2/6,01*1,03*1,012 | шт | 1 | 2410,11 16675,36/1,2/6,01*1,03*1,012 |  |  |  | 2410
92 | цена поставщика | 9301 Штурвал для задвижек S=19 DN100-150 Яфар-Рус (ОКПД2 28.14.13.120 Страна-производитель Россия) МАТ=1689,95/1,2/6,01*1,03*1,012 | шт | 1 | 244,25 1689,95/1,2/6,01*1,03*1,012 |  |  |  | 244
ВК 3 (замена ж/б колодца, установка запорной арматуры)
93 | ТЕРр66-3-1 Приказ Минстроя России от 13.03.15 №171/пр | Разборка кирпичной кладки камер, каналов, компенсаторных ниш, углов поворота вручную: без очистки кирпича | 1 м3 кладки | 0.7 | 70.78 | 70.78 |  |  | 50 | 50 |  |  | 6.44 | 4.51
94 | ТЕР22-04-001-01 Приказ Минстроя России от 13.03.15 №171/пр | Устройство круглых колодцев из сборного железобетона в грунтах: сухих 10 838,10 = 31 271,98 - 5,8 x 321,90 - 9,6 x 872,46 - 3,95 x 2 580,06 | 10 м3 железобетонных и бетонных конструкций колодца | 0,0945 (0,24*2+0,16+0,1+0,02*2+0,165) / 10 | 10838.1 | 1309.62 | 3470.03 | 393.59 | 1024 | 124 | 328 | 37 | 106.3 | 10.05 | 20.77 | 1.96
95 | ТССЦ-403-8272 Приказ Минстроя России от 13.03.15 №171/пр | Кольцо стеновое смотровых колодцев: КС10.9 /бетон В15 (М200), объем 0,24 м3, расход арматуры 5,66 кг/ (серия 3.900.1-14) (ОКПД2 23.61.12.160 Страна-производитель Россия) | шт. | 2 | 382.7 |  |  |  | 765
96 | ТССЦ-403-8271 Приказ Минстроя России от 13.03.15 №171/пр | Кольцо стеновое смотровых колодцев КС10.6 /бетон В15 (М200), объем 0,16 м3, расход арматуры 3,95 кг/ (серия 3.900.1-14) (ОКПД2 23.61.12.160 Страна-производитель Россия) | шт. | 1 | 279.07 |  |  |  | 279
97 | ТССЦ-403-8656 Приказ Минстроя России от 13.03.15 №171/пр | Крышки колодцев: КЦП 1-10-1 /бетон В15 (М200), объем 0,1 м3, расход арматуры 7,70 кг/ (серия 3.900-3 вып.7) (ОКПД2 23.61.12.160 Страна-производитель Россия) | шт. | 1 | 192.68 |  |  |  | 193
98 | ТССЦ-403-8296 Приказ Минстроя России от 13.03.15 №171/пр | Кольцо опорное КО-6 /бетон В15 (М200), объем 0,02 м3, расход ар-ры 1,10 кг/ (серия 3.900.1-14) (ОКПД2 23.61.12.160 Страна-производитель Россия) | шт. | 2 | 37.91 |  |  |  | 76
99 | ТССЦ-404-0124 Приказ Минстроя России от 13.03.15 №171/пр | Кирпич керамический лицевой, размером 250х120х65 мм, марка: 75 (ОКПД2 23.61.11.130 Страна-производитель Россия) | 1000 шт. | 0.066 | 1067.01 |  |  |  | 70
100 | цена поставщика | Люк чугунный средний (ОКПД2 25.11.23.119 Страна-производитель Россия) МАТ=5400/1,2/6,01*1,03*1,012 | шт | 1 | 780,47 5400/1,2/6,01*1,03*1,012 |  |  |  | 780
101 | ТССЦ-509-3906 Приказ Минстроя России от 13.03.15 №171/пр | Скобы ходовые (ОКПД2 24.33.11.000 Страна-производитель Россия) | шт. | 7 | 5.18 |  |  |  | 36
102 | ТЕР08-01-003-07 Приказ Минстроя России от 13.03.15 №171/пр | Гидроизоляция боковая обмазочная битумная в 2 слоя по выровненной поверхности бутовой кладки, кирпичу, бетону | 100 м2 изолируемой поверхности | 0,091 9,1 / 100 | 1496.69 | 284.08 | 104.01 |  | 136 | 26 | 9 |  | 21.2 | 1.93
103 | ТЕР24-02-007-03 Приказ Минстроя России от 13.03.15 №171/пр | Установка седелок крановых полиэтиленовых с закладными нагревателями из полиэтиленовых труб , диаметры соединяемых труб: 160х110" мм | 1 соединение | 1 | 75.19 | 29.18 | 41.76 |  | 75 | 29 | 42 |  | 2 | 2
104 | цена поставщика | Электросварной седловой отвод с ответной частью ПЭ100 SDR11 для труб диаметром 160х110 мм "GF"(ОКПД2 22.21.29.130 Страна-производитель Швейцария) МАТ=9174,00/1,2/6,01*1,03*1,012 | шт | 1 | 1325,93 9174,00/1,2/6,01*1,03*1,012 |  |  |  | 1326
105 | ТЕР22-03-014-03 Приказ Минстроя России от 13.03.15 №171/пр | Установка фланцев к трубопроводам диаметром: 100 мм 100,19 = 157,17 - 0,39 x 138,27 - 0,00029 x 10 504,65 | 1 фланец | 3 | 100.19 | 10.93 |  |  | 301 | 33 |  |  | 0.7 | 2.1 | 0.39 | 1.17
106 | ТЕР22-03-002-01 Приказ Минстроя России от 13.03.15 №171/пр | Установка полиэтиленовых фасонных частей: отводов, колен, патрубков, переходов 344,53 = 430,50 - 1 x 85,97 | 10 фасонных частей | 0,5 (3+2) / 10 | 344.53 | 61.34 | 283.19 | 49.67 | 172 | 31 | 141 | 25 | 4.8 | 2.4 | 2.61 | 1.31
107 | цена поставщика | Втулка полиэтиленовая под фланец удлиненная SDR 17, диаметр: 110 мм (ОКПД2 22.21.29.130 Страна-производитель Россия) МАТ=357,60/1,2/6,01*1,03*1,012 | шт | 3 | 51,68 357,60/1,2/6,01*1,03*1,012 |  |  |  | 155
108 | цена поставщика | Отвод 90° полиэтиленовый электросварной ПЭ100 SDR 11, диаметр 110 мм (ОКПД2 22.21.29.130 Страна-производитель Россия) МАТ=2484,00/1,2/6,01*1,03*1,012 | шт | 2 | 359,02 2484,00/1,2/6,01*1,03*1,012 |  |  |  | 718
109 | ТЕР24-02-002-03 Приказ Минстроя России от 13.03.15 №171/пр | Сварка полиэтиленовых труб при помощи соединительных деталей с закладными нагревателями, диаметр труб: 110 мм 139,80 = 480,94 - 1 x 341,14 | 1 соединение | 1 | 139.8 | 30.93 | 102.07 |  | 140 | 31 | 102 |  | 1.98 | 1.98
110 | цена поставщика | Муфты полиэтиленовые: с закладными электронагревателями ПЭ100 SDR11 для труб диаметром 110 мм (ОКПД2 22.21.29.130 Страна-производитель Россия) МАТ=690,00/1,2/6,01*1,03*1,012 | шт | 1 | 99,73 690,00/1,2/6,01*1,03*1,012 |  |  |  | 100
111 | ТЕР22-03-006-03 Приказ Минстроя России от 13.03.15 №171/пр | Установка задвижек или клапанов обратных чугунных диаметром: 100 мм 56,96 = 592,46 - 1 x 535,50 | 1 задвижка (или клапан обратный) | 1 | 56.96 | 21.22 | 3.28 |  | 57 | 21 | 3 |  | 1.7 | 1.7
112 | цена поставщика | 2111 Задвижка фланцевая DN100 PN16 EN-GJS-400-15 Яфар-Рус (ОКПД2 28.14.13.120 Страна-производитель Россия) МАТ=16675,36/1,2/6,01*1,03*1,012 | шт | 1 | 2410,11 16675,36/1,2/6,01*1,03*1,012 |  |  |  | 2410
113 | цена поставщика | 9301 Штурвал для задвижек S=19 DN100-150 Яфар-Рус (ОКПД2 28.14.13.120 Страна-производитель Россия) МАТ=1689,95/1,2/6,01*1,03*1,012 | шт | 1 | 244,25 1689,95/1,2/6,01*1,03*1,012 |  |  |  | 244
114 | ТЕР22-03-001-01 Приказ Минстроя России от 13.03.15 №171/пр | Установка фасонных частей чугунных диаметром: 50-100 мм 1 438,94 = 12 098,88 - 1 x 10 659,94 | 1 т фасонных частей | 0.0044 | 1438.94 | 564.47 | 114.63 |  | 6 | 2 | 1 |  | 47 | 0.21
115 | цена поставщика | 9152 Фланец сталь-чугун DN100 (106-132) PN10/16 EN-GJS-500-7 EPDM JAFAR (ОКПД2 28.14.13.141 Страна-производитель Польша) МАТ=9126,82/1,2/6,01*1,03*1,012 | шт | 1 | 1319,11 9126,82/1,2/6,01*1,03*1,012 |  |  |  | 1319
ВК 4 (замена ж/б колодца, установка запорной арматуры)
116 | ТЕРр66-3-1 Приказ Минстроя России от 13.03.15 №171/пр | Разборка кирпичной кладки камер, каналов, компенсаторных ниш, углов поворота вручную: без очистки кирпича | 1 м3 кладки | 2.355 | 70.78 | 70.78 |  |  | 167 | 167 |  |  | 6.44 | 15.17
117 | ТЕР22-04-001-01 Приказ Минстроя России от 13.03.15 №171/пр | Устройство круглых колодцев из сборного железобетона в грунтах: сухих 10 838,10 = 31 271,98 - 5,8 x 321,90 - 9,6 x 872,46 - 3,95 x 2 580,06 | 10 м3 железобетонных и бетонных конструкций колодца | 0,1775 (0,4*2+0,265+0,27+0,02*2+0,4) / 10 | 10838.1 | 1309.62 | 3470.03 | 393.59 | 1924 | 232 | 616 | 70 | 106.3 | 18.87 | 20.77 | 3.69
118 | ТССЦ-403-8275 Приказ Минстроя России от 13.03.15 №171/пр | Кольцо стеновое смотровых колодцев КС15.9 /бетон В15 (М200), объем 0,40 м3, расход арматуры 7,02 кг/ (серия 3.900.1-14) (ОКПД2 23.61.12.160 Страна-производитель Россия) | шт. | 2 | 706.66 |  |  |  | 1413
119 | ТССЦ-403-8274 Приказ Минстроя России от 13.03.15 №171/пр | Кольцо стеновое смотровых колодцев КС15.6 /бетон В15 (М200), объем 0,265 м3, расход арматуры 4,94 кг/ (серия 3.900.1-14) (ОКПД2 23.61.12.160 Страна-производитель Россия) | шт. | 1 | 515.31 |  |  |  | 515
120 | ТССЦ-403-8657 Приказ Минстроя России от 13.03.15 №171/пр | Крышки колодцев КЦП 1-15-1 /бетон В15 (М200), объем 0,27 м3, расход ар-ры 26,70 кг/ (серия 3.900-3 вып.7) (ОКПД2 23.61.12.160 Страна-производитель Россия) | шт. | 1 | 569.28 |  |  |  | 569
121 | ТССЦ-403-8296 Приказ Минстроя России от 13.03.15 №171/пр | Кольцо опорное КО-6 /бетон В15 (М200), объем 0,02 м3, расход ар-ры 1,10 кг/ (серия 3.900.1-14) (ОКПД2 23.61.12.160 Страна-производитель Россия) | шт. | 2 | 37.91 |  |  |  | 76
122 | ТССЦ-509-3906 Приказ Минстроя России от 13.03.15 №171/пр | Скобы ходовые (ОКПД2 24.33.11.000 Страна-производитель Россия) | шт. | 7 | 5.18 |  |  |  | 36
123 | цена поставщика | Люк чугунный средний (ОКПД2 25.11.23.119 Страна-производитель Россия) МАТ=5400/1,2/6,01*1,03*1,012 | шт | 1 | 780,47 5400/1,2/6,01*1,03*1,012 |  |  |  | 780
124 | ТССЦ-404-0124 Приказ Минстроя России от 13.03.15 №171/пр | Кирпич керамический лицевой, размером 250х120х65 мм, марка: 75 (ОКПД2 23.61.11.130 Страна-производитель Россия) | 1000 шт. | 0.16 | 1067.01 |  |  |  | 171
125 | ТЕР08-01-003-07 Приказ Минстроя России от 13.03.15 №171/пр | Гидроизоляция боковая обмазочная битумная в 2 слоя по выровненной поверхности бутовой кладки, кирпичу, бетону | 100 м2 изолируемой поверхности | 0.127 | 1496.69 | 284.08 | 104.01 |  | 190 | 36 | 13 |  | 21.2 | 2.69
126 | ТЕР24-02-007-03 Приказ Минстроя России от 13.03.15 №171/пр | Установка седелок крановых полиэтиленовых с закладными нагревателями из полиэтиленовых труб , диаметры соединяемых труб: 160х63 мм | 1 соединение | 1 | 75.19 | 29.18 | 41.76 |  | 75 | 29 | 42 |  | 2 | 2
127 | цена поставщика | Электросварной седловой отвод с ответной частью ПЭ100 SDR11 для труб диаметром 160х63 мм "GF"(ОКПД2 22.21.29.130 Страна-производитель Швейцария) МАТ=3840,00/1,2/6,01*1,03*1,012 | шт | 1 | 555 3840,00/1,2/6,01*1,03*1,012 |  |  |  | 555
128 | ТЕР22-03-014-01 Приказ Минстроя России от 13.03.15 №171/пр | Установка фланцев к трубопроводам диаметром: 50 мм 49,81 = 85,43 - 0,25 x 138,27 - 0,0001 x 10 504,65 | 1 фланец | 2 | 49.81 | 5.78 |  |  | 100 | 12 |  |  | 0.37 | 0.74 | 0.25 | 0.5
129 | ТЕР22-03-002-01 Приказ Минстроя России от 13.03.15 №171/пр | Установка полиэтиленовых фасонных частей: отводов, колен, патрубков, переходов 344,53 = 430,50 - 1 x 85,97 | 10 фасонных частей | 0,7 (2+2+3) / 10 | 344.53 | 61.34 | 283.19 | 49.67 | 241 | 43 | 198 | 35 | 4.8 | 3.36 | 2.61 | 1.83
130 | цена поставщика | Втулка полиэтиленовая под фланец удлиненная SDR 17, диаметр: 63 мм (ОКПД2 22.21.29.130 Страна-производитель Россия) МАТ=120,00/1,2/6,01*1,03*1,012 | шт | 2 | 17,34 120,00/1,2/6,01*1,03*1,012 |  |  |  | 35
131 | цена поставщика | Отвод 45° полиэтиленовый электросварной ПЭ100 SDR 11, диаметр 160 мм (ОКПД2 22.21.29.130 Страна-производитель Россия) МАТ=6018,00/1,2/6,01*1,03*1,012 | шт | 2 | 869,79 6018,00/1,2/6,01*1,03*1,012 |  |  |  | 1740
132 | цена поставщика | Отвод 90° полиэтиленовый электросварной ПЭ100 SDR 11, диаметр 63 мм (ОКПД2 22.21.29.130 Страна-производитель Россия) МАТ=984,00/1,2/6,01*1,03*1,012 | шт | 3 | 142,22 984,00/1,2/6,01*1,03*1,012 |  |  |  | 427
133 | ТЕР24-02-002-02 Приказ Минстроя России от 13.03.15 №171/пр | Сварка полиэтиленовых труб при помощи соединительных деталей с закладными нагревателями, диаметр труб: 63 мм 79,59 = 316,59 - 1 x 237,00 | 1 соединение | 1 | 79.59 | 19.68 | 53.96 |  | 80 | 20 | 54 |  | 1.26 | 1.26
134 | цена поставщика | Муфты полиэтиленовые: с закладными электронагревателями ПЭ100 SDR11 для труб диаметром 63 мм (ОКПД2 22.21.29.130 Страна-производитель Россия) МАТ=426,00/1,2/6,01*1,03*1,012 | шт | 1 | 61,57 426,00/1,2/6,01*1,03*1,012 |  |  |  | 62
135 | ТЕР22-03-001-02 Приказ Минстроя России от 13.03.15 №171/пр | Установка фасонных частей чугунных диаметром: 125-200 мм 1 474,11 = 10 595,26 - 1 x 9 121,15 | 1 т фасонных частей | 0.029 | 1474.11 | 453.26 | 416.5 | 40.9 | 43 | 13 | 12 | 1 | 37.74 | 1.09 | 2.03 | 0.06
136 | цена поставщика | Пожарная подставка фланцевая DN 150х150 (ОКПД2 24.51.30.000 Страна-производитель Россия) МАТ=25290,00/1,2/6,01*1,03*1,012 | шт | 1 | 3655,2 25290,00/1,2/6,01*1,03*1,012 |  |  |  | 3655
137 | ТЕР22-03-011-03 Приказ Минстроя России от 13.03.15 №171/пр | Установка: гидрантов пожарных 87,06 = 2 269,53 - 1 x 2 182,47 | 1 шт. | 1 | 87.06 | 23.78 | 5.82 | 0.38 | 87 | 24 | 6 |  | 1.98 | 1.98 | 0.02 | 0.02
138 | цена поставщика | Подземный гидрант DUO-GOST, с фланцем L=2 м (ОКПД2 24.51.30.000 Страна-производитель Россия) МАТ=111446,40/1,2/6,01*1,03*1,012 | шт | 1 | 16107,5 111446,40/1,2/6,01*1,03*1,012 |  |  |  | 16108
139 | ТЕР22-01-021-03 Приказ Минстроя России от 13.03.15 №171/пр | Укладка трубопроводов из полиэтиленовых труб диаметром: 100 мм 6 339,87 = 74 764,31 - 18 x 4,88 - 101 x 676,60 | 1 км трубопровода | 0.002 | 6339.87 | 2945.77 | 3391.38 | 572.59 | 13 | 6 | 7 | 1 | 225.04 | 0.45 | 30.28 | 0.06
140 | цена поставщика | Труба напорная из полиэтилена PE 100 питьевая: ПЭ100 SDR17, размером 110х6,6 мм (ГОСТ 18599-2001, ГОСТ Р 52134-2003) (ОКПД2 22.21.21.122 Страна-производитель Россия) МАТ=756/1,2/6,01*1,03*1,012 | м | 2 | 109,27 756/1,2/6,01*1,03*1,012 |  |  |  | 219
141 | ТЕР22-03-006-01 Приказ Минстроя России от 13.03.15 №171/пр | Установка задвижек или клапанов обратных чугунных диаметром: 50 мм 30,92 = 328,42 - 1 x 297,50 | 1 задвижка (или клапан обратный) | 1 | 30.92 | 12.6 | 1.09 |  | 31 | 13 | 1 |  | 1.01 | 1.01
142 | цена поставщика | 2111 Задвижка фланцевая DN050 PN16 EN-GJS-400-15 Яфар-Рус (ОКПД2 28.14.13.120 Страна-производитель Россия) МАТ=11212,97/1,2/6,01*1,03*1,012 | шт | 1 | 1620,63 11212,97/1,2/6,01*1,03*1,012 |  |  |  | 1621
143 | цена поставщика | 9301 Штурвал для задвижек S=14 DN040-050 Яфар-Рус (ОКПД2 28.14.13.120 Страна-производитель Россия) МАТ=1185,93/1,2/6,01*1,03*1,012 | шт | 1 | 171,4 1185,93/1,2/6,01*1,03*1,012 |  |  |  | 171
ВК 5 (замена ж/б колодца, установка запорной арматуры)
144 | ТЕРр66-3-1 Приказ Минстроя России от 13.03.15 №171/пр | Разборка кирпичной кладки камер, каналов, компенсаторных ниш, углов поворота вручную: без очистки кирпича | 1 м3 кладки | 0.7 | 70.78 | 70.78 |  |  | 50 | 50 |  |  | 6.44 | 4.51
145 | ТЕР22-04-001-01 Приказ Минстроя России от 13.03.15 №171/пр | Устройство круглых колодцев из сборного железобетона в грунтах: сухих 10 838,10 = 31 271,98 - 5,8 x 321,90 - 9,6 x 872,46 - 3,95 x 2 580,06 | 10 м3 железобетонных и бетонных конструкций колодца | 0,0945 (0,24*2+0,16+0,1+0,02*2+0,165) / 10 | 10838.1 | 1309.62 | 3470.03 | 393.59 | 1024 | 124 | 328 | 37 | 106.3 | 10.05 | 20.77 | 1.96
146 | ТССЦ-403-8272 Приказ Минстроя России от 13.03.15 №171/пр | Кольцо стеновое смотровых колодцев: КС10.9 /бетон В15 (М200), объем 0,24 м3, расход арматуры 5,66 кг/ (серия 3.900.1-14) (ОКПД2 23.61.12.160 Страна-производитель Россия) | шт. | 2 | 382.7 |  |  |  | 765
147 | ТССЦ-403-8271 Приказ Минстроя России от 13.03.15 №171/пр | Кольцо стеновое смотровых колодцев КС10.6 /бетон В15 (М200), объем 0,16 м3, расход арматуры 3,95 кг/ (серия 3.900.1-14) (ОКПД2 23.61.12.160 Страна-производитель Россия) | шт. | 1 | 279.07 |  |  |  | 279
148 | ТССЦ-403-8656 Приказ Минстроя России от 13.03.15 №171/пр | Крышки колодцев: КЦП 1-10-1 /бетон В15 (М200), объем 0,1 м3, расход арматуры 7,70 кг/ (серия 3.900-3 вып.7) (ОКПД2 23.61.12.160 Страна-производитель Россия) | шт. | 1 | 192.68 |  |  |  | 193
149 | ТССЦ-403-8296 Приказ Минстроя России от 13.03.15 №171/пр | Кольцо опорное КО-6 /бетон В15 (М200), объем 0,02 м3, расход ар-ры 1,10 кг/ (серия 3.900.1-14) (ОКПД2 23.61.12.160 Страна-производитель Россия) | шт. | 2 | 37.91 |  |  |  | 76
150 | ТССЦ-404-0124 Приказ Минстроя России от 13.03.15 №171/пр | Кирпич керамический лицевой, размером 250х120х65 мм, марка: 75 (ОКПД2 23.61.11.130 Страна-производитель Россия) | 1000 шт. | 0.066 | 1067.01 |  |  |  | 70
151 | цена поставщика | Люк чугунный средний (ОКПД2 25.11.23.119 Страна-производитель Россия) МАТ=5400/1,2/6,01*1,03*1,012 | шт | 1 | 780,47 5400/1,2/6,01*1,03*1,012 |  |  |  | 780
152 | ТССЦ-509-3906 Приказ Минстроя России от 13.03.15 №171/пр | Скобы ходовые (ОКПД2 24.33.11.000 Страна-производитель Россия) | шт. | 7 | 5.18 |  |  |  | 36
153 | ТЕР08-01-003-07 Приказ Минстроя России от 13.03.15 №171/пр | Гидроизоляция боковая обмазочная битумная в 2 слоя по выровненной поверхности бутовой кладки, кирпичу, бетону | 100 м2 изолируемой поверхности | 0,091 9,1 / 100 | 1496.69 | 284.08 | 104.01 |  | 136 | 26 | 9 |  | 21.2 | 1.93
154 | ТЕР24-02-007-03 Приказ Минстроя России от 13.03.15 №171/пр | Установка седелок крановых полиэтиленовых с закладными нагревателями из полиэтиленовых труб , диаметры соединяемых труб: 160х110 мм | 1 соединение | 1 | 75.19 | 29.18 | 41.76 |  | 75 | 29 | 42 |  | 2 | 2
155 | цена поставщика | Электросварной седловой отвод с ответной частью ПЭ100 SDR11 для труб диаметром 160х110 мм "GF"(ОКПД2 22.21.29.130 Страна-производитель Швейцария) МАТ=9174,00/1,2/6,01*1,03*1,012 | шт | 1 | 1325,93 9174,00/1,2/6,01*1,03*1,012 |  |  |  | 1326
156 | ТЕР22-03-014-03 Приказ Минстроя России от 13.03.15 №171/пр | Установка фланцев к трубопроводам диаметром: 100 мм 100,19 = 157,17 - 0,39 x 138,27 - 0,00029 x 10 504,65 | 1 фланец | 3 | 100.19 | 10.93 |  |  | 301 | 33 |  |  | 0.7 | 2.1 | 0.39 | 1.17
157 | ТЕР22-03-002-01 Приказ Минстроя России от 13.03.15 №171/пр | Установка полиэтиленовых фасонных частей: отводов, колен, патрубков, переходов 344,53 = 430,50 - 1 x 85,97 | 10 фасонных частей | 0,6 (3+3) / 10 | 344.53 | 61.34 | 283.19 | 49.67 | 207 | 37 | 170 | 30 | 4.8 | 2.88 | 2.61 | 1.57
158 | цена поставщика | Втулка полиэтиленовая под фланец удлиненная SDR 17, диаметр: 110 мм (ОКПД2 22.21.29.130 Страна-производитель Россия) МАТ=357,60/1,2/6,01*1,03*1,012 | шт | 3 | 51,68 357,60/1,2/6,01*1,03*1,012 |  |  |  | 155
159 | цена поставщика | Отвод 90° полиэтиленовый электросварной ПЭ100 SDR 11, диаметр 110 мм (ОКПД2 22.21.29.130 Страна-производитель Россия) МАТ=2484,00/1,2/6,01*1,03*1,012 | шт | 3 | 359,02 2484,00/1,2/6,01*1,03*1,012 |  |  |  | 1077
160 | ТЕР24-02-002-03 Приказ Минстроя России от 13.03.15 №171/пр | Сварка полиэтиленовых труб при помощи соединительных деталей с закладными нагревателями, диаметр труб: 110 мм 139,80 = 480,94 - 1 x 341,14 | 1 соединение | 1 | 139.8 | 30.93 | 102.07 |  | 140 | 31 | 102 |  | 1.98 | 1.98
161 | цена поставщика | Муфты полиэтиленовые: с закладными электронагревателями ПЭ100 SDR11 для труб диаметром 110 мм (ОКПД2 22.21.29.130 Страна-производитель Россия) МАТ=690,00/1,2/6,01*1,03*1,012 | шт | 1 | 99,73 690,00/1,2/6,01*1,03*1,012 |  |  |  | 100
162 | ТЕР22-03-006-03 Приказ Минстроя России от 13.03.15 №171/пр | Установка задвижек или клапанов обратных чугунных диаметром: 100 мм 56,96 = 592,46 - 1 x 535,50 | 1 задвижка (или клапан обратный) | 1 | 56.96 | 21.22 | 3.28 |  | 57 | 21 | 3 |  | 1.7 | 1.7
163 | цена поставщика | 2111 Задвижка фланцевая DN100 PN16 EN-GJS-400-15 Яфар-Рус (ОКПД2 28.14.13.120 Страна-производитель Россия) МАТ=16675,36/1,2/6,01*1,03*1,012 | шт | 1 | 2410,11 16675,36/1,2/6,01*1,03*1,012 |  |  |  | 2410
164 | цена поставщика | 9301 Штурвал для задвижек S=19 DN100-150 Яфар-Рус (ОКПД2 28.14.13.120 Страна-производитель Россия) МАТ=1689,95/1,2/6,01*1,03*1,012 | шт | 1 | 244,25 1689,95/1,2/6,01*1,03*1,012 |  |  |  | 244
165 | ТЕР22-01-021-03 Приказ Минстроя России от 13.03.15 №171/пр | Укладка трубопроводов из полиэтиленовых труб диаметром: 100 мм 6 339,87 = 74 764,31 - 18 x 4,88 - 101 x 676,60 | 1 км трубопровода | 0.002 | 6339.87 | 2945.77 | 3391.38 | 572.59 | 13 | 6 | 7 | 1 | 225.04 | 0.45 | 30.28 | 0.06
166 | цена поставщика | Труба напорная из полиэтилена PE 100 питьевая: ПЭ100 SDR17, размером 110х6,6 мм (ОКПД2 22.21.21.122 Страна-производитель Россия) МАТ=756/1,2/6,01*1,03*1,012 | м | 2 | 109,27 756/1,2/6,01*1,03*1,012 |  |  |  | 219
167 | ТЕР22-03-001-01 Приказ Минстроя России от 13.03.15 №171/пр | Установка фасонных частей чугунных диаметром: 50-100 мм 1 438,94 = 12 098,88 - 1 x 10 659,94 | 1 т фасонных частей | 0.0044 | 1438.94 | 564.47 | 114.63 |  | 6 | 2 | 1 |  | 47 | 0.21
168 | цена поставщика | 9152 Фланец сталь-чугун DN100 (106-132) PN10/16 EN-GJS-500-7 EPDM JAFAR (ОКПД2 24.51.30.000 Страна-производитель Польша) МАТ=9126,82/1,2/6,01*1,03*1,012 | шт | 1 | 1319,11 9126,82/1,2/6,01*1,03*1,012 |  |  |  | 1319
ВК 6 (замена ж/б колодца, установка запорной арматуры)
169 | ТЕРр66-3-1 Приказ Минстроя России от 13.03.15 №171/пр | Разборка кирпичной кладки камер, каналов, компенсаторных ниш, углов поворота вручную: без очистки кирпича | 1 м3 кладки | 0.7 | 70.78 | 70.78 |  |  | 50 | 50 |  |  | 6.44 | 4.51
170 | ТЕР22-04-001-01 Приказ Минстроя России от 13.03.15 №171/пр | Устройство круглых колодцев из сборного железобетона в грунтах: сухих 10 838,10 = 31 271,98 - 5,8 x 321,90 - 9,6 x 872,46 - 3,95 x 2 580,06 | 10 м3 железобетонных и бетонных конструкций колодца | 0,0945 (0,24*2+0,16+0,1+0,02*2+0,165) / 10 | 10838.1 | 1309.62 | 3470.03 | 393.59 | 1024 | 124 | 328 | 37 | 106.3 | 10.05 | 20.77 | 1.96
171 | ТССЦ-403-8272 Приказ Минстроя России от 13.03.15 №171/пр | Кольцо стеновое смотровых колодцев: КС10.9 /бетон В15 (М200), объем 0,24 м3, расход арматуры 5,66 кг/ (серия 3.900.1-14) (ОКПД2 23.61.12.160 Страна-производитель Россия) | шт. | 2 | 382.7 |  |  |  | 765
172 | ТССЦ-403-8271 Приказ Минстроя России от 13.03.15 №171/пр | Кольцо стеновое смотровых колодцев КС10.6 /бетон В15 (М200), объем 0,16 м3, расход арматуры 3,95 кг/ (серия 3.900.1-14) (ОКПД2 23.61.12.160 Страна-производитель Россия) | шт. | 1 | 279.07 |  |  |  | 279
173 | ТССЦ-403-8656 Приказ Минстроя России от 13.03.15 №171/пр | Крышки колодцев: КЦП 1-10-1 /бетон В15 (М200), объем 0,1 м3, расход арматуры 7,70 кг/ (серия 3.900-3 вып.7) (ОКПД2 23.61.12.160 Страна-производитель Россия) | шт. | 1 | 192.68 |  |  |  | 193
174 | ТССЦ-403-8296 Приказ Минстроя России от 13.03.15 №171/пр | Кольцо опорное КО-6 /бетон В15 (М200), объем 0,02 м3, расход ар-ры 1,10 кг/ (серия 3.900.1-14) (ОКПД2 23.61.12.160 Страна-производитель Россия) | шт. | 2 | 37.91 |  |  |  | 76
175 | ТССЦ-404-0124 Приказ Минстроя России от 13.03.15 №171/пр | Кирпич керамический лицевой, размером 250х120х65 мм, марка: 75 (ОКПД2 23.61.11.130 Страна-производитель Россия) | 1000 шт. | 0.066 | 1067.01 |  |  |  | 70
176 | цена поставщика | Люк чугунный средний (ОКПД2 25.11.23.119 Страна-производитель Россия) МАТ=5400/1,2/6,01*1,03*1,012 | шт | 1 | 780,47 5400/1,2/6,01*1,03*1,012 |  |  |  | 780
177 | ТССЦ-509-3906 Приказ Минстроя России от 13.03.15 №171/пр | Скобы ходовые (ОКПД2 24.33.11.000 Страна-производитель Россия) | шт. | 7 | 5.18 |  |  |  | 36
178 | ТЕР08-01-003-07 Приказ Минстроя России от 13.03.15 №171/пр | Гидроизоляция боковая обмазочная битумная в 2 слоя по выровненной поверхности бутовой кладки, кирпичу, бетону | 100 м2 изолируемой поверхности | 0,091 9,1 / 100 | 1496.69 | 284.08 | 104.01 |  | 136 | 26 | 9 |  | 21.2 | 1.93
179 | ТЕР24-02-007-03 Приказ Минстроя России от 13.03.15 №171/пр | Установка седелок крановых полиэтиленовых с закладными нагревателями из полиэтиленовых труб , диаметры соединяемых труб: 160х63 мм | 1 соединение | 1 | 75.19 | 29.18 | 41.76 |  | 75 | 29 | 42 |  | 2 | 2
180 | цена поставщика | Электросварной седловой отвод с ответной частью ПЭ100 SDR11 для труб диаметром 160х63 мм "GF"(ОКПД2 22.21.29.130 Страна-производитель Швейцария) МАТ=3840,00/1,2/6,01*1,03*1,012 | шт | 1 | 555 3840,00/1,2/6,01*1,03*1,012 |  |  |  | 555
181 | ТЕР22-03-014-01 Приказ Минстроя России от 13.03.15 №171/пр | Установка фланцев к трубопроводам диаметром: 50 мм 49,81 = 85,43 - 0,25 x 138,27 - 0,0001 x 10 504,65 | 1 фланец | 2 | 49.81 | 5.78 |  |  | 100 | 12 |  |  | 0.37 | 0.74 | 0.25 | 0.5
182 | ТЕР22-03-002-01 Приказ Минстроя России от 13.03.15 №171/пр | Установка полиэтиленовых фасонных частей: отводов, колен, патрубков, переходов 344,53 = 430,50 - 1 x 85,97 | 10 фасонных частей | 0,7 (2+2+3) / 10 | 344.53 | 61.34 | 283.19 | 49.67 | 241 | 43 | 198 | 35 | 4.8 | 3.36 | 2.61 | 1.83
183 | цена поставщика | Втулка полиэтиленовая под фланец удлиненная SDR 17, диаметр: 63 мм (ОКПД2 22.21.29.130 Страна-производитель Россия) МАТ=120,00/1,2/6,01*1,03*1,012 | шт | 2 | 17,34 120,00/1,2/6,01*1,03*1,012 |  |  |  | 35
184 | цена поставщика | Отвод 90° полиэтиленовый электросварной ПЭ100 SDR 11, диаметр 63 мм (ОКПД2 22.21.29.130 Страна-производитель Россия) МАТ=984,00/1,2/6,01*1,03*1,012 | шт | 2 | 142,22 984,00/1,2/6,01*1,03*1,012 |  |  |  | 284
185 | ТЕР24-02-002-02 Приказ Минстроя России от 13.03.15 №171/пр | Сварка полиэтиленовых труб при помощи соединительных деталей с закладными нагревателями, диаметр труб: 63 мм 79,59 = 316,59 - 1 x 237,00 | 1 соединение | 1 | 79.59 | 19.68 | 53.96 |  | 80 | 20 | 54 |  | 1.26 | 1.26
186 | цена поставщика | Муфты полиэтиленовые: с закладными электронагревателями ПЭ100 SDR11 для труб диаметром 63 мм (ОКПД2 22.21.29.130 Страна-производитель Россия) МАТ=426,00/1,2/6,01*1,03*1,012 | шт | 1 | 61,57 426,00/1,2/6,01*1,03*1,012 |  |  |  | 62
187 | ТЕР22-03-006-01 Приказ Минстроя России от 13.03.15 №171/пр | Установка задвижек или клапанов обратных чугунных диаметром: 50 мм 30,92 = 328,42 - 1 x 297,50 | 1 задвижка (или клапан обратный) | 1 | 30.92 | 12.6 | 1.09 |  | 31 | 13 | 1 |  | 1.01 | 1.01
188 | цена поставщика | 2111 Задвижка фланцевая DN050 PN16 EN-GJS-400-15 Яфар-Рус (ОКПД2 28.14.13.120 Страна-производитель Россия) МАТ=11212,97/1,2/6,01*1,03*1,012 | шт | 1 | 1620,63 11212,97/1,2/6,01*1,03*1,012 |  |  |  | 1621
189 | цена поставщика | 9301 Штурвал для задвижек S=14 DN040-050 Яфар-Рус (ОКПД2 28.14.13.120 Страна-производитель Россия) МАТ=1185,93/1,2/6,01*1,03*1,012 | шт | 1 | 171,4 1185,93/1,2/6,01*1,03*1,012 |  |  |  | 171
ВК 7 (замена ж/б колодца, установка запорной арматуры)
190 | ТЕРр66-3-1 Приказ Минстроя России от 13.03.15 №171/пр | Разборка кирпичной кладки камер, каналов, компенсаторных ниш, углов поворота вручную: без очистки кирпича | 1 м3 кладки | 0.7 | 70.78 | 70.78 |  |  | 50 | 50 |  |  | 6.44 | 4.51
191 | ТЕР22-04-001-01 Приказ Минстроя России от 13.03.15 №171/пр | Устройство круглых колодцев из сборного железобетона в грунтах: сухих 10 838,10 = 31 271,98 - 5,8 x 321,90 - 9,6 x 872,46 - 3,95 x 2 580,06 | 10 м3 железобетонных и бетонных конструкций колодца | 0,0945 (0,24*2+0,16+0,1+0,02*2+0,165) / 10 | 10838.1 | 1309.62 | 3470.03 | 393.59 | 1024 | 124 | 328 | 37 | 106.3 | 10.05 | 20.77 | 1.96
192 | ТССЦ-403-8272 Приказ Минстроя России от 13.03.15 №171/пр | Кольцо стеновое смотровых колодцев: КС10.9 /бетон В15 (М200), объем 0,24 м3, расход арматуры 5,66 кг/ (серия 3.900.1-14) (ОКПД2 23.61.12.160 Страна-производитель Россия) | шт. | 2 | 382.7 |  |  |  | 765
193 | ТССЦ-403-8271 Приказ Минстроя России от 13.03.15 №171/пр | Кольцо стеновое смотровых колодцев КС10.6 /бетон В15 (М200), объем 0,16 м3, расход арматуры 3,95 кг/ (серия 3.900.1-14) (ОКПД2 23.61.12.160 Страна-производитель Россия) | шт. | 1 | 279.07 |  |  |  | 279
194 | ТССЦ-403-8656 Приказ Минстроя России от 13.03.15 №171/пр | Крышки колодцев: КЦП 1-10-1 /бетон В15 (М200), объем 0,1 м3, расход арматуры 7,70 кг/ (серия 3.900-3 вып.7) (ОКПД2 23.61.12.160 Страна-производитель Россия) | шт. | 1 | 192.68 |  |  |  | 193
195 | ТССЦ-403-8296 Приказ Минстроя России от 13.03.15 №171/пр | Кольцо опорное КО-6 /бетон В15 (М200), объем 0,02 м3, расход ар-ры 1,10 кг/ (серия 3.900.1-14) (ОКПД2 23.61.12.160 Страна-производитель Россия) | шт. | 2 | 37.91 |  |  |  | 76
196 | ТССЦ-404-0124 Приказ Минстроя России от 13.03.15 №171/пр | Кирпич керамический лицевой, размером 250х120х65 мм, марка: 75 (ОКПД2 23.61.11.130 Страна-производитель Россия) | 1000 шт. | 0.066 | 1067.01 |  |  |  | 70
197 | цена поставщика | Люк чугунный средний (ОКПД2 25.11.23.119 Страна-производитель Россия) МАТ=5400/1,2/6,01*1,03*1,012 | шт | 1 | 780,47 5400/1,2/6,01*1,03*1,012 |  |  |  | 780
198 | ТССЦ-509-3906 Приказ Минстроя России от 13.03.15 №171/пр | Скобы ходовые (ОКПД2 24.33.11.000 Страна-производитель Россия) | шт. | 7 | 5.18 |  |  |  | 36
199 | ТЕР08-01-003-07 Приказ Минстроя России от 13.03.15 №171/пр | Гидроизоляция боковая обмазочная битумная в 2 слоя по выровненной поверхности бутовой кладки, кирпичу, бетону | 100 м2 изолируемой поверхности | 0,091 9,1 / 100 | 1496.69 | 284.08 | 104.01 |  | 136 | 26 | 9 |  | 21.2 | 1.93
200 | ТЕР24-02-007-03 Приказ Минстроя России от 13.03.15 №171/пр | Установка седелок крановых полиэтиленовых с закладными нагревателями из полиэтиленовых труб , диаметры соединяемых труб: 160х110 мм | 1 соединение | 1 | 75.19 | 29.18 | 41.76 |  | 75 | 29 | 42 |  | 2 | 2
201 | цена поставщика | Электросварной седловой отвод с ответной частью ПЭ100 SDR11 для труб диаметром 160х110 мм "GF"(ОКПД2 22.21.29.130 Страна-производитель Швейцария) МАТ=9174,00/1,2/6,01*1,03*1,012 | шт | 1 | 1325,93 9174,00/1,2/6,01*1,03*1,012 |  |  |  | 1326
202 | ТЕР22-03-014-03 Приказ Минстроя России от 13.03.15 №171/пр | Установка фланцев к трубопроводам диаметром: 100 мм 100,19 = 157,17 - 0,39 x 138,27 - 0,00029 x 10 504,65 | 1 фланец | 3 | 100.19 | 10.93 |  |  | 301 | 33 |  |  | 0.7 | 2.1 | 0.39 | 1.17
203 | ТЕР22-03-002-01 Приказ Минстроя России от 13.03.15 №171/пр | Установка полиэтиленовых фасонных частей: отводов, колен, патрубков, переходов 344,53 = 430,50 - 1 x 85,97 | 10 фасонных частей | 0,5 (3+2) / 10 | 344.53 | 61.34 | 283.19 | 49.67 | 172 | 31 | 141 | 25 | 4.8 | 2.4 | 2.61 | 1.31
204 | цена поставщика | Втулка полиэтиленовая под фланец удлиненная SDR 17, диаметр: 110 мм (ОКПД2 22.21.29.130 Страна-производитель Россия) МАТ=357,60/1,2/6,01*1,03*1,012 | шт | 3 | 51,68 357,60/1,2/6,01*1,03*1,012 |  |  |  | 155
205 | цена поставщика | Отвод 90° полиэтиленовый электросварной ПЭ100 SDR 17, диаметр 110 мм (ОКПД2 22.21.29.130 Страна-производитель Россия) МАТ=2484,00/1,2/6,01*1,03*1,012 | шт | 2 | 359,02 2484,00/1,2/6,01*1,03*1,012 |  |  |  | 718
206 | ТЕР24-02-002-03 Приказ Минстроя России от 13.03.15 №171/пр | Сварка полиэтиленовых труб при помощи соединительных деталей с закладными нагревателями, диаметр труб: 110 мм 139,80 = 480,94 - 1 x 341,14 | 1 соединение | 1 | 139.8 | 30.93 | 102.07 |  | 140 | 31 | 102 |  | 1.98 | 1.98
207 | цена поставщика | Муфты полиэтиленовые: с закладными электронагревателями ПЭ100 SDR11 для труб диаметром 110 мм (ОКПД2 22.21.29.130 Страна-производитель Россия) МАТ=636,00/1,2/6,01*1,03*1,012 | шт | 1 | 91,92 636,00/1,2/6,01*1,03*1,012 |  |  |  | 92
208 | ТЕР22-03-006-03 Приказ Минстроя России от 13.03.15 №171/пр | Установка задвижек или клапанов обратных чугунных диаметром: 100 мм 56,96 = 592,46 - 1 x 535,50 | 1 задвижка (или клапан обратный) | 1 | 56.96 | 21.22 | 3.28 |  | 57 | 21 | 3 |  | 1.7 | 1.7
209 | цена поставщика | 2111 Задвижка фланцевая DN100 PN16 EN-GJS-400-15 Яфар-Рус (ОКПД2 28.14.13.120 Страна-производитель Россия) МАТ=16675,36/1,2/6,01*1,03*1,012 | шт | 1 | 2410,11 16675,36/1,2/6,01*1,03*1,012 |  |  |  | 2410
210 | цена поставщика | 9301 Штурвал для задвижек S=19 DN100-150 Яфар-Рус (ОКПД2 28.14.13.120 Страна-производитель Россия) МАТ=1689,95/1,2/6,01*1,03*1,012 | шт | 1 | 244,25 1689,95/1,2/6,01*1,03*1,012 |  |  |  | 244
211 | ТЕР22-01-021-03 Приказ Минстроя России от 13.03.15 №171/пр | Укладка трубопроводов из полиэтиленовых труб диаметром: 100 мм 6 339,87 = 74 764,31 - 18 x 4,88 - 101 x 676,60 | 1 км трубопровода | 0.002 | 6339.87 | 2945.77 | 3391.38 | 572.59 | 13 | 6 | 7 | 1 | 225.04 | 0.45 | 30.28 | 0.06
212 | цена поставщика | Труба напорная из полиэтилена PE 100 питьевая: ПЭ100 SDR17, размером 110х6,6 мм (ОКПД2 22.21.21.122 Страна-производитель Россия) МАТ=756/1,2/6,01*1,03*1,012 | м | 2 | 109,27 756/1,2/6,01*1,03*1,012 |  |  |  | 219
213 | ТЕР22-03-001-01 Приказ Минстроя России от 13.03.15 №171/пр | Установка фасонных частей чугунных диаметром: 50-100 мм 1 438,94 = 12 098,88 - 1 x 10 659,94 | 1 т фасонных частей | 0.0044 | 1438.94 | 564.47 | 114.63 |  | 6 | 2 | 1 |  | 47 | 0.21
214 | цена поставщика | 9152 Фланец сталь-чугун DN100 (106-132) PN10/16 EN-GJS-500-7 EPDM JAFAR (ОКПД2 24.51.30.000 Страна-производитель Польша) МАТ=9126,82/1,2/6,01*1,03*1,012 | шт | 1 | 1319,11 9126,82/1,2/6,01*1,03*1,012 |  |  |  | 1319
ВК 8 (замена ж/б колодца, установка запорной арматуры)
215 | ТЕРр66-3-1 Приказ Минстроя России от 13.03.15 №171/пр | Разборка кирпичной кладки камер, каналов, компенсаторных ниш, углов поворота вручную: без очистки кирпича | 1 м3 кладки | 0.7 | 70.78 | 70.78 |  |  | 50 | 50 |  |  | 6.44 | 4.51
216 | ТЕР22-04-001-01 Приказ Минстроя России от 13.03.15 №171/пр | Устройство круглых колодцев из сборного железобетона в грунтах: сухих 10 838,10 = 31 271,98 - 5,8 x 321,90 - 9,6 x 872,46 - 3,95 x 2 580,06 | 10 м3 железобетонных и бетонных конструкций колодца | 0,0945 (0,24*2+0,16+0,1+0,02*2+0,165) / 10 | 10838.1 | 1309.62 | 3470.03 | 393.59 | 1024 | 124 | 328 | 37 | 106.3 | 10.05 | 20.77 | 1.96
217 | ТССЦ-403-8272 Приказ Минстроя России от 13.03.15 №171/пр | Кольцо стеновое смотровых колодцев: КС10.9 /бетон В15 (М200), объем 0,24 м3, расход арматуры 5,66 кг/ (серия 3.900.1-14) (ОКПД2 23.61.12.160 Страна-производитель Россия) | шт. | 2 | 382.7 |  |  |  | 765
218 | ТССЦ-403-8271 Приказ Минстроя России от 13.03.15 №171/пр | Кольцо стеновое смотровых колодцев КС10.6 /бетон В15 (М200), объем 0,16 м3, расход арматуры 3,95 кг/ (серия 3.900.1-14) (ОКПД2 23.61.12.160 Страна-производитель Россия) | шт. | 1 | 279.07 |  |  |  | 279
219 | ТССЦ-403-8656 Приказ Минстроя России от 13.03.15 №171/пр | Крышки колодцев: КЦП 1-10-1 /бетон В15 (М200), объем 0,1 м3, расход арматуры 7,70 кг/ (серия 3.900-3 вып.7) (ОКПД2 23.61.12.160 Страна-производитель Россия) | шт. | 1 | 192.68 |  |  |  | 193
220 | ТССЦ-403-8296 Приказ Минстроя России от 13.03.15 №171/пр | Кольцо опорное КО-6 /бетон В15 (М200), объем 0,02 м3, расход ар-ры 1,10 кг/ (серия 3.900.1-14) (ОКПД2 23.61.12.160 Страна-производитель Россия) | шт. | 2 | 37.91 |  |  |  | 76
221 | ТССЦ-404-0124 Приказ Минстроя России от 13.03.15 №171/пр | Кирпич керамический лицевой, размером 250х120х65 мм, марка: 75 (ОКПД2 23.61.11.130 Страна-производитель Россия) | 1000 шт. | 0.066 | 1067.01 |  |  |  | 70
222 | цена поставщика | Люк чугунный средний (ОКПД2 25.11.23.119 Страна-производитель Россия) МАТ=5400/1,2/6,01*1,03*1,012 | шт | 1 | 780,47 5400/1,2/6,01*1,03*1,012 |  |  |  | 780
223 | ТССЦ-509-3906 Приказ Минстроя России от 13.03.15 №171/пр | Скобы ходовые (ОКПД2 24.33.11.000 Страна-производитель Россия) | шт. | 7 | 5.18 |  |  |  | 36
224 | ТЕР08-01-003-07 Приказ Минстроя России от 13.03.15 №171/пр | Гидроизоляция боковая обмазочная битумная в 2 слоя по выровненной поверхности бутовой кладки, кирпичу, бетону | 100 м2 изолируемой поверхности | 0,091 9,1 / 100 | 1496.69 | 284.08 | 104.01 |  | 136 | 26 | 9 |  | 21.2 | 1.93
225 | ТЕР24-02-007-03 Приказ Минстроя России от 13.03.15 №171/пр | Установка седелок крановых полиэтиленовых с закладными нагревателями из полиэтиленовых труб , диаметры соединяемых труб: 160х63 мм | 1 соединение | 1 | 75.19 | 29.18 | 41.76 |  | 75 | 29 | 42 |  | 2 | 2
226 | цена поставщика | Электросварной седловой отвод с ответной частью ПЭ100 SDR11 для труб диаметром 160х63 мм "GF"(ОКПД2 22.21.29.130 Страна-производитель Швейцария) МАТ=3840,00/1,2/6,01*1,03*1,012 | шт | 1 | 555 3840,00/1,2/6,01*1,03*1,012 |  |  |  | 555
227 | ТЕР22-03-014-01 Приказ Минстроя России от 13.03.15 №171/пр | Установка фланцев к трубопроводам диаметром: 50 мм 49,81 = 85,43 - 0,25 x 138,27 - 0,0001 x 10 504,65 | 1 фланец | 2 | 49.81 | 5.78 |  |  | 100 | 12 |  |  | 0.37 | 0.74 | 0.25 | 0.5
228 | ТЕР22-03-002-01 Приказ Минстроя России от 13.03.15 №171/пр | Установка полиэтиленовых фасонных частей: отводов, колен, патрубков, переходов 344,53 = 430,50 - 1 x 85,97 | 10 фасонных частей | 0,7 (2+2+3) / 10 | 344.53 | 61.34 | 283.19 | 49.67 | 241 | 43 | 198 | 35 | 4.8 | 3.36 | 2.61 | 1.83
229 | цена поставщика | Втулка полиэтиленовая под фланец удлиненная SDR 17, диаметр: 63 мм (ОКПД2 22.21.29.130 Страна-производитель Россия) МАТ=120,00/1,2/6,01*1,03*1,012 | шт | 2 | 17,34 120,00/1,2/6,01*1,03*1,012 |  |  |  | 35
230 | цена поставщика | Отвод 90° полиэтиленовый электросварной ПЭ100 SDR 11, диаметр 63 мм (ОКПД2 22.21.29.130 Страна-производитель Россия) МАТ=984,00/1,2/6,01*1,03*1,012 | шт | 2 | 142,22 984,00/1,2/6,01*1,03*1,012 |  |  |  | 284
231 | ТЕР24-02-002-02 Приказ Минстроя России от 13.03.15 №171/пр | Сварка полиэтиленовых труб при помощи соединительных деталей с закладными нагревателями, диаметр труб: 63 мм 79,59 = 316,59 - 1 x 237,00 | 1 соединение | 1 | 79.59 | 19.68 | 53.96 |  | 80 | 20 | 54 |  | 1.26 | 1.26
232 | цена поставщика | Муфты полиэтиленовые: с закладными электронагревателями ПЭ100 SDR11 для труб диаметром 63 мм (ОКПД2 22.21.29.130 Страна-производитель Россия) МАТ=426,00/1,2/6,01*1,03*1,012 | шт | 1 | 61,57 426,00/1,2/6,01*1,03*1,012 |  |  |  | 62
233 | ТЕР22-03-006-01 Приказ Минстроя России от 13.03.15 №171/пр | Установка задвижек или клапанов обратных чугунных диаметром: 50 мм 30,92 = 328,42 - 1 x 297,50 | 1 задвижка (или клапан обратный) | 1 | 30.92 | 12.6 | 1.09 |  | 31 | 13 | 1 |  | 1.01 | 1.01
234 | цена поставщика | 2111 Задвижка фланцевая DN050 PN16 EN-GJS-400-15 Яфар-Рус (ОКПД2 28.14.13.120 Страна-производитель Россия) МАТ=11212,97/1,2/6,01*1,03*1,012 | шт | 1 | 1620,63 11212,97/1,2/6,01*1,03*1,012 |  |  |  | 1621
235 | цена поставщика | 9301 Штурвал для задвижек S=14 DN040-050 Яфар-Рус (ОКПД2 28.14.13.120 Страна-производитель Россия) МАТ=1185,93/1,2/6,01*1,03*1,012 | шт | 1 | 171,4 1185,93/1,2/6,01*1,03*1,012 |  |  |  | 171
ВК 9 (установка запорной арматуры)
236 | ТЕР22-03-002-02 Приказ Минстроя России от 13.03.15 №171/пр | Установка полиэтиленовых фасонных частей: тройников 507,75 = 897,59 - 1 x 389,84 | 10 фасонных частей | 0,1 1 / 10 | 507.75 | 90.61 | 417.14 | 73.08 | 51 | 9 | 42 | 7 | 7.09 | 0.71 | 3.84 | 0.38
237 | цена поставщика | Тройник полиэтиленвый удлиненная SDR 17, диаметр: 160 мм (ОКПД2 22.21.29.130 Страна-производитель Россия) МАТ=1968,00/1,2/6,01*1,03*1,012 | шт | 1 | 284,44 1968,00/1,2/6,01*1,03*1,012 |  |  |  | 284
238 | ТЕР22-03-014-05 Приказ Минстроя России от 13.03.15 №171/пр | Установка фланцев к трубопроводам диаметром: 150 мм 151,82 = 235,25 - 0,57 x 138,27 - 0,00044 x 10 504,65 | 1 фланец | 4 | 151.82 | 16.24 | 1.1 |  | 607 | 65 | 4 |  | 1.04 | 4.16 | 0.57 | 2.28
239 | ТЕР22-03-002-01 Приказ Минстроя России от 13.03.15 №171/пр | Установка полиэтиленовых фасонных частей: отводов, колен, патрубков, переходов 344,53 = 430,50 - 1 x 85,97 | 10 фасонных частей | 0,8 (5+3) / 10 | 344.53 | 61.34 | 283.19 | 49.67 | 276 | 49 | 227 | 40 | 4.8 | 3.84 | 2.61 | 2.09
240 | цена поставщика | Втулка полиэтиленовая под фланец удлиненная SDR 17, диаметр: 160 мм (ОКПД2 22.21.29.130 Страна-производитель Россия) МАТ=704,40/1,2/6,01*1,03*1,012 | шт | 4 | 101,81 704,40/1,2/6,01*1,03*1,012 |  |  |  | 407
241 | цена поставщика | Отвод 90° полиэтиленовый электросварной ПЭ100 SDR 11, диаметр 160 мм (ОКПД2 22.21.29.130 Страна-производитель Россия) МАТ=6396,00/1,2/6,01*1,03*1,012 | шт | 2 | 924,42 6396,00/1,2/6,01*1,03*1,012 |  |  |  | 1849
242 | ТЕР24-02-002-04 Приказ Минстроя России от 13.03.15 №171/пр | Сварка полиэтиленовых труб при помощи соединительных деталей с закладными нагревателями, диаметр труб: 160 мм 234,43 = 734,53 - 1 x 500,10 | 1 соединение | 4 | 234.43 | 48.73 | 177.2 |  | 938 | 195 | 709 |  | 3.12 | 12.48
243 | цена поставщика | Муфты полиэтиленовые: с закладными электронагревателями ПЭ100 SDR11 для труб диаметром 160 мм (ОКПД2 22.21.29.130 Страна-производитель Россия) МАТ=1860,00/1,2/6,01*1,03*1,012 | шт | 4 | 268,83 1860,00/1,2/6,01*1,03*1,012 |  |  |  | 1075
244 | ТЕР22-03-006-05 Приказ Минстроя России от 13.03.15 №171/пр | Установка задвижек или клапанов обратных чугунных диаметром: 150 мм 89,63 = 1 001,59 - 1 x 911,96 | 1 задвижка (или клапан обратный) | 3 | 89.63 | 35.53 | 7.64 |  | 269 | 107 | 23 |  | 2.78 | 8.34
245 | цена поставщика | 2111 Задвижка фланцевая DN150 PN16 EN-GJS-400-15 Яфар-Рус (ОКПД2 28.14.13.120 Страна-производитель Россия) МАТ=33561,77/1,2/6,01*1,03*1,012 | шт | 3 | 4850,73 33561,77/1,2/6,01*1,03*1,012 |  |  |  | 14552
246 | цена поставщика | 9301 Штурвал для задвижек S=19 DN100-150 Яфар-Рус (ОКПД2 28.14.13.120 Страна-производитель Россия) МАТ=1689,95/1,2/6,01*1,03*1,012 | шт | 3 | 244,25 1689,95/1,2/6,01*1,03*1,012 |  |  |  | 733
247 | ТЕРр66-23-1 Приказ Минстроя России от 13.03.15 №171/пр | Замена люков колодцев и камер 259,66 = 871,33 - 1 x 611,67 | 1 люк | 1 | 259.66 | 43.84 | 10.92 |  | 260 | 44 | 11 |  | 3.65 | 3.65
248 | цена поставщика | Люк тяжелый Т-2 на шарнире (ОКПД2 25.11.23.119 Страна-производитель Россия) МАТ=9400/1,2/6,01*1.03*1.012 | шт | 1 | 1358,59 9400/1,2/6,01*1.03*1.012 |  |  |  | 1359
Итого по разделу 4 Колодцы | [8 empty] | 895442 |  |  |  |  | 364.28 |  | 54.36
Раздел 5. Прочие работы по колодцам
249 | ТЕРр66-26-3 Приказ Минстроя России от 13.03.15 №171/пр | Демонтаж задвижек диаметром: до 150 мм | 1 задвижка | 5 1+1+3 | 33.56 | 22.64 | 10.92 |  | 168 | 113 | 55 |  | 1.86 | 9.3
250 | ТЕРр66-26-2 Приказ Минстроя России от 13.03.15 №171/пр | Демонтаж задвижек диаметром: до 100 мм | 1 задвижка | 1 | 24.79 | 13.87 | 10.92 |  | 25 | 14 | 11 |  | 1.14 | 1.14
251 | ТЕРр66-16-4 Приказ Минстроя России от 13.03.15 №171/пр | Демонтаж трубопроводов в непроходных каналах краном диаметром труб: до 150 мм | 100 м трубопровода | 0,04 (1,5+1,5+1) / 100 | 804.33 | 453.98 | 307.33 | 42.25 | 32 | 18 | 12 | 2 | 37.8 | 1.51 | 2.22 | 0.09
252 | ТССЦпг-01-01-01-043 Приказ Минстроя России от 13.03.15 №171/пр | Погрузочные работы при автомобильных перевозках: мусора строительного с погрузкой экскаваторами емкостью ковша до 0,5 м3 (мусор от разборки колодцев) | 1 т груза | 21,879 (07+2,355+0,7+0,7+0,7+0,7)*1,8 | 4.6 |  | 4.6 |  | 101 |  | 101
253 | ТССЦпг-03-21-01-020 Приказ Минстроя России от 13.03.15 №171/пр | Перевозка грузов автомобилями-самосвалами грузоподъемностью 10 т, работающих вне карьера, на расстояние: до 20 км I класс груза | 1 т груза | 21.879 | 18.78 |  | 18.78 |  | 411 |  | 411
254 | Постановления РЭК Свердловской области от 30.11.2016 N 142-ПК | Утилизация твердых бытовых отходов | т | 21.879 | 26,47 190,91/6,01/1,2 |  |  |  | 579
Итого по разделу 5 Прочие работы по колодцам | [8 empty] | 9910 |  |  |  |  | 13.75 |  | 0.1
Раздел 6. Геодезические работы
255 | цена поставщика | Исполнительная съемка (10 геодезических отметок) ПЗ=15000/1,2/6,01 | комплекс работ | 1 | 2079,87 15000/1,2/6,01 |  |  |  | 2080
Итого по разделу 6 Геодезические работы | [8 empty] | 12501
ИТОГИ ПО СМЕТЕ:
Итого прямые затраты по смете в базисных ценах | [8 empty] | 485256 | 11292 | 200005 | 8800 |  | 813.22 |  | 492.54
Итого прямые затраты по смете с учетом коэффициентов к итогам | [8 empty] | 516949 | 12985 | 230005 | 10120 |  | 935.18 |  | 566.42
В том числе, справочно:
Приказ от 04.09.2019 № 519/пр прил.2 табл.3 п.10.1 Производство ремонтно-строительных работ осуществляется в стесненных условиях застроенной части населенных пунктов: отдельных конструктивных решений объектов капитального строительства (кроме указанных в п.п. 10.2 и 10.3), объектов капитального строительства в целом ОЗП=1,15; ЭМ=1,15; ЗПМ=1,15; ТЗ=1,15; ТЗМ=1,15 (Поз. 1, 4, 2-3, 5-6, 27, 7-8, 71, 121, 9, 252, 10, 253, 12, 14-23, 25-26, 45-56, 58-59, 67-70, 73, 76-92, 94-98, 100, 103-115, 117-120, 123, 126-139, 141-143, 145-149, 151, 154-165, 167-168, 170-174, 176, 179-189, 191-195, 197, 200-211, 213-214, 216-220, 222, 225-246, 60-61, 66, 93, 116, 144, 169, 190, 215, 249-250, 75, 102, 125, 153, 178, 199, 224, 247, 251, 28-44) | [8 empty] | 31693 | 1694 | 30001 | 1320 |  | 121.983 |  | 73.881
Накладные расходы | [8 empty] | 26417
Сметная прибыль | [8 empty] | 12054
Итоги по смете:
Итого Поз. 1-27, 45-255 "Письмо №7484-ИФ/09 от 26.02.2021 г. Внешние инженерные сети водопровода СМР=6,01" | [8 empty] | 999565 |  |  |  |  | 480.93 |  | 79.56
Итого Поз. 28-44 "Протокол №4 от 28 декабря 2020 г. заседания Комиссии по ценообразованию в строительстве на территории Свердловской обл. СМР=4,34" | [8 empty] | 1688707 |  |  |  |  | 454.25 |  | 486.86
Итого | [8 empty] | 2688272 |  |  |  |  | 935.18 |  | 566.42
Справочно, в базисных ценах:
Материалы | [8 empty] | 271879
Машины и механизмы | [8 empty] | 230005
ФОТ | [8 empty] | 23105
Накладные расходы | [8 empty] | 26417
Сметная прибыль | [8 empty] | 12054
НДС 20% от 2688272 | [8 empty] | 537654.4
ВСЕГО по смете | [8 empty] | 3225926.4 |  |  |  |  | 935.18 |  | 566.42
Составил: инженер-сметчик___________________________Шестакова Г.П.
(должность, подпись, расшифровка)
Проверил: главный инженер___________________________Арефьев А.П.
(должность, подпись, расшифровка)