## ЛСР 17 граф
СОГЛАСОВАНО: | [11 empty] | УТВЕРЖДАЮ:
ООО "ЛайнерТек" | [11 empty] | МУП БВКХ "Водоканал"
Генеральный директор | [11 empty] | Директор
_________________А.В. Кочуров | [11 empty] | _________________Алешина А.А.
" _____ " ________________ 2020 г. | [11 empty] | "____" ______________2020 г.
г. Березовский, ул. Загвозкина
(наименование стройки)
ЛОКАЛЬНЫЙ СМЕТНЫЙ РАСЧЕТ № 09-02/2020
(локальная смета)
|  | на | Капитальный ремонт самотечного к/коллектора (п.75) от КК-593/3 ул. Мира, 16 по ул. Шиловская, ул. Исакова, пер. Клубный, ул. Красноармейская, ул. Ленина, ул. 8-е Марта, ул. Кирова до КК-712/3 на ул. Фурманова, на участке от КК651/3 до КК654/3 по ул. Загвозкина. D-300мм, L=123,8м.
(наименование работ и затрат, наименование объекта)
Основание: Техническое задание.
|  |  | Сметная стоимость строительных работ _______________________________________________________________________________________________ | [5 empty] | ___________________________3288447,60 |  | руб.
|  |  | Средства на оплату труда _______________________________________________________________________________________________ | [5 empty] | ___________________________20326 |  | руб.
|  |  | Сметная трудоемкость _______________________________________________________________________________________________ | [5 empty] | _______________________________________________________________________________________________1341,13 |  | чел.час
Составлен(а) в текущих (прогнозных) ценах.
№ пп | Обосно- вание | Наименование | Ед. изм. | Кол. на ед./ всего | Стоимость единицы, руб. |  |  |  | Общая стоимость, руб. |  |  |  | Т/з осн. раб.на ед. | Т/з осн. раб. Всего | Т/з мех. на ед. | Т/з мех. Всего
[5 empty] | Всего | В том числе |  |  | Всего | В том числе
[6 empty] | Осн.З/п | Эк.Маш | З/пМех |  | Осн.З/п | Эк.Маш | З/пМех
1 | 2 | 3 | 4 | 5 | 6 | 7 | 8 | 9 | 10 | 11 | 12 | 13 | 14 | 15 | 16 | 17
Раздел 1. Монтажные работы
1 | ТЕРр66-41-1 Приказ Минстроя России от 13.03.15 №171/пр | Восстановление канализационных трубопроводов методом «ИНСИТУФОРМ» диаметром: 300 мм 36 428,06 = 392 952,93 - 0,15 x 83,35 - 5 x 9,50 - 132,9 x 10,29 - 0,4 x 32,66 - 22,5 x 406,90 - 72,5 x 1 092,97 - 110 x 2 419,03 - 0,002 x 2 936,92 - 0,05 x 663,98 - 114 x 4,88 | 100 м трубопровода | 1,238 123,8 / 100 | 36428.06 | 16022.01 | 20406.05 | 396.57 | 45098 | 19835 | 25263 | 491 | 1083.3 | 1341.13 | 132.65 | 164.22
|  | Затраты труда рабочих (ср 4,6) | чел.-ч | 1083,3 1341,13 | 14.79 | 14.79 |  |  | 19835.31 | 19835.31
|  | Затраты труда машинистов | чел.-ч | 132,65 164,22
Уд | 1. 050101 | Компрессоры передвижные с двигателем внутреннего сгорания давлением до 686 кПа (7 ат), производительность до 5 м3/мин | маш.час | 0,15 0,19 | 83.35 |  | 83.35 | 14.17 | 15.84 |  | 15.84 | 2.69
Уд | 2. 253800 | Вентиляторы центробежные для проветривания тоннелей СВМ-5М2 | маш.час | 5 6,19 | 9.5 |  | 9.5 |  | 58.81 |  | 58.81
Уд | 3. 310104 | Насосы мощностью 5,5 кВт | маш.час | 132,9 164,53 | 10.29 |  | 10.29 |  | 1693.01 |  | 1693.01
Уд | 4. 330804 | Молотки при работе от передвижных компрессорных станций отбойные пневматические | маш.час | 0,4 0,5 | 32.66 |  | 32.66 |  | 16.33 |  | 16.33
| 5. 380131 | Система телеинспекционная для обследования труб на базе автомобиля | маш.час | 7,5 9,29 | 880.05 |  | 880.05 | 10.59 | 8175.66 |  | 8175.66 | 98.38
| 6. 380161 | Машина промывочная на базе автомобиля | маш.час | 30 37,14 | 456.55 |  | 456.55 | 10.59 | 16956.27 |  | 16956.27 | 393.31
Уд | 7. 380181 | Установка для очистки трубопроводов | маш.час | 22,5 27,86 | 406.9 |  | 406.9 | 10.59 | 11336.23 |  | 11336.23 | 295.04
Уд | 8. 380201 | Бойлерная машина | маш.час | 72,5 89,76 | 1092.97 |  | 1092.97 | 10.59 | 98104.99 |  | 98104.99 | 950.56
| 9. 400001 | Автомобили бортовые, грузоподъемность до 5 т | маш.час | 1 1,24 | 109.17 |  | 109.17 |  | 135.37 |  | 135.37
Уд | 10. 103-1421 | Трубы-чулок «ИНСИТУФОРМ» диаметром 300 мм | м | 110 136,18 | 2419.03 |  |  |  | 329423.51
Уд | 11. 113-0368 | Стекло жидкое калийное | т | 0,002 0,002476 | 2936.92 |  |  |  | 7.27
Уд | 12. 402-0079 | Раствор готовый отделочный тяжелый, цементный 1:2 | м3 | 0,05 0,0619 | 663.98 |  |  |  | 41.1
Уд | 13. 411-0001 | Вода | м3 | 114 141,132 | 4.88 |  |  |  | 688.72
2 | цена поставщика | Пластиковый профиль R8 МАТ=1741/1,2/8,42*1,003*1,02 | м | 1375 | 176,28 1741/1,2/8,42*1,003*1,02 |  |  |  | 242385
3 | цена поставщика | Силикон МАТ=798/1,2/8,42*1,003*1,02 | кг | 25 | 80,8 798/1,2/8,42*1,003*1,02 |  |  |  | 2020
4 | ТССЦ-101-0806 Приказ Минстроя России от 13.03.15 №171/пр | Проволока сварочная легированная диаметром 2 мм | т | 0,01335 0,0089*1500/1000 | 13708 |  |  |  | 183
Итого по разделу 1 Монтажные работы | [8 empty] | 2740373 |  |  |  |  | 1341.13 |  | 164.22
ИТОГИ ПО СМЕТЕ:
Итого прямые затраты по смете в базисных ценах | [8 empty] | 289686 | 19835 | 25263 | 491 |  | 1341.13 |  | 164.22
Накладные расходы | [8 empty] | 21952
Сметная прибыль | [8 empty] | 13822
Итоги по смете:
Наружные инженерные сети: другие работы (ремонтно-строительные) | [8 empty] | 325460 |  |  |  |  | 1341.13 |  | 164.22
Итого | [8 empty] | 325460 |  |  |  |  | 1341.13 |  | 164.22
Письмо №13436-ИФ/09 от 07.04.2020 г. 325 460 * 8,42 | [8 empty] | 2740373
Справочно, в базисных ценах:
Материалы | [8 empty] | 244588
Машины и механизмы | [8 empty] | 25263
ФОТ | [8 empty] | 20326
Накладные расходы | [8 empty] | 21952
Сметная прибыль | [8 empty] | 13822
НДС 20% | [8 empty] | 548074.6
ВСЕГО по смете | [8 empty] | 3288447.6 |  |  |  |  | 1341.13 |  | 164.22
Составил: инженер-сметчик___________________________Шестакова Г.П.
(должность, подпись, расшифровка)
Проверил: главный инженер___________________________Арефьев А.П.
(должность, подпись, расшифровка)