## Альбом
Приложение № 2
Утверждено приказом № 421 от 4 августа 2020 г. Минстроя РФ
СОГЛАСОВАНО: | [9 empty] | УТВЕРЖДАЮ:
МУП БВКХ "Водоканал"
Директор
Алешина А.А.
"_____" ________________ 2022 года | [12 empty] | "_____" ________________ 2022 года
Наименование редакции сметных нормативов |  |  | Территориальные сметные нормативы, предусмотренные для применения на территории Свердловской области: - на материалы, изделия и конструкции, применяемые в строительстве (ТССЦ 81-01-2001); - на эксплуатацию строительных машин и автотранспортных средств (ТСЭМ 81-01-2001); - на строительные и специальные строительные работы (ТЕР 81-02-2001); - на монтаж оборудования (ТЕРм 81-03-2001); - на ремонтно-строительные работы (ТЕРр 81-04-2001); - на пусконаладочные работы (ТЕРп 81-05-2001); - на капитальный ремонт оборудования (ТЕРмр 81-06-2001); - на перевозки грузов для строительства (ТССЦпг 81-01-2001). | [10 empty] | Территориальные сметные нормативы, предусмотренные для применения на территории Свердловской области: - на материалы, изделия и конструкции, применяемые в строительстве (ТССЦ 81-01-2001); - на эксплуатацию строительных машин и автотранспортных средств (ТСЭМ 81-01-2001); - на строительные и специальные строительные работы (ТЕР 81-02-2001); - на монтаж оборудования (ТЕРм 81-03-2001); - на ремонтно-строительные работы (ТЕРр 81-04-2001); - на пусконаладочные работы (ТЕРп 81-05-2001); - на капитальный ремонт оборудования (ТЕРмр 81-06-2001); - на перевозки грузов для строительства (ТССЦпг 81-01-2001).
Наименование программного продукта |  |  | "ГРАНД-Смета 2021"
Свердловская обл., г. Березовский, ул. Прохладная | [14 empty] | Свердловская обл., г. Березовский, ул. Прохладная
(наименование стройки)
Централизованные водопроводные сети | [15 empty] | Централизованные водопроводные сети
(наименование объекта капитального строительства)
ЛОКАЛЬНЫЙ СМЕТНЫЙ РАСЧЕТ (СМЕТА) № 10-02/2022
Капитальный ремонт водопровода, проходящего по ул. Сиреневой, Прохладной, Лазурной (п. 15.17) на участке от ул. Сиреневой №7 по ул. Прохладная до жд №11. D=160 мм; L=225 м. | [16 empty] | Капитальный ремонт водопровода, проходящего по ул. Сиреневой, Прохладной, Лазурной (п. 15.17) на участке от ул. Сиреневой №7 по ул. Прохладная до жд №11. D=160 мм; L=225 м.
(наименование конструктивного решения)
Составлен | базисно-индексным | методом
Основание | Техническое задание
(проектная и (или) иная техническая документация)
Составлен(а) в текущем (базисном) уровне цен |  |  | 1 квартал 2022 г.
Сметная стоимость |  | 2614.56 | (370,16) | тыс.руб.
в том числе:
| строительных работ | 2178.8 | (370,16) | тыс.руб. |  | Средства на оплату труда рабочих |  |  |  |  | 133.87 | (6,4) | тыс.руб.
| монтажных работ | 0 | (0) | тыс.руб. |  | Нормативные затраты труда рабочих | [5 empty] | 440.09 | чел.час.
| оборудования | 0 | (0) | тыс.руб. |  | Нормативные затраты труда машинистов | [5 empty] | 360.87 | чел.час.
| прочих затрат | 0 | (0) | тыс.руб. |  | Расчетный измеритель конструктивного решения
№ п/п | Обоснование | Наименование работ и затрат |  |  | Единица измерения | Количество |  |  | Сметная стоимость в базисном уровне цен (в текущем уровне цен (гр. 8) для ресурсов, отсутствующих в СНБ), руб. |  |  | Индексы | Сметная стоимость в текущем уровне цен, руб.
[6 empty] | на единицу | коэффициенты | всего с учетом коэффициентов | на единицу | коэффициенты | всего
1 | 2 | 3 |  |  | 4 | 5 | 6 | 7 | 8 | 9 | 10 | 11 | 12
Раздел 1. Земляные работы | [17 empty] | Раздел 1. Земляные работы
1 | ТЕР01-01-003-15 | Разработка грунта в отвал экскаваторами «обратная лопата» с ковшом вместимостью: 0,5 (0,5-0,63) м3, группа грунтов 3 |  |  | 4: 1000 м3 грунта; 7: 0,018 | [5 empty] | Разработка грунта в отвал экскаваторами «обратная лопата» с ковшом вместимостью: 0,5 (0,5-0,63) м3, группа грунтов 3
|  | Объем=18 / 1000 | [17 empty] | Объем=18 / 1000
| 1 | ОТ |  |  | 8: 189.36; 10: 3.41; 11: 19,18; 12: 65 | [7 empty] | ОТ
| 2 | ЭМ |  |  | 8: 4982.26; 10: 89.68 | [7 empty] | ЭМ
| 3 | в т.ч. ОТм |  |  | 8: 711.91; 10: 12.81; 11: 19,18; 12: 246 | [7 empty] | в т.ч. ОТм
|  | ЗТ |  |  | 4: чел.-ч; 5: 17,23; 7: 0,31014 | [8 empty] | ЗТ
|  | ЗТм |  |  | 4: чел.-ч; 5: 37,41; 7: 0,67338 | [8 empty] | ЗТм
|  | Итого по расценке |  |  | 8: 5171.62; 10: 93.09 | [9 empty] | Итого по расценке
|  | ФОТ |  |  | 10: 16.22; 12: 311 | [8 empty] | ФОТ
| Приказ Минстроя России № 812/пр от 21.12.2020 Прил. п.1.1 | НР Земляные работы, выполняемые механизированным способом |  |  | 4: %; 5: 92; 7: 92; 10: 14.92; 12: 286 | [8 empty] | НР Земляные работы, выполняемые механизированным способом
| Приказ Минстроя России № 774/пр от 11.12.2020 Прил. п.1.1, Приказ Минстроя России № 774/пр от 11.12.2020 п.16 | СП Земляные работы, выполняемые механизированным способом |  |  | % | 46 | 0,85 | 39,1 |  |  | 6.34 |  | 122 | [8 empty] | СП Земляные работы, выполняемые механизированным способом
|  | Всего по позиции |  |  | 10: 114.35 | [10 empty] | Всего по позиции
2 | ТЕР01-02-057-03 | Разработка грунта вручную в траншеях глубиной до 2 м без креплений с откосами, группа грунтов: 3 |  |  | 4: 100 м3 грунта; 7: 0,01 | [5 empty] | Разработка грунта вручную в траншеях глубиной до 2 м без креплений с откосами, группа грунтов: 3
|  | Объем=1 / 100 | [17 empty] | Объем=1 / 100
| 1 | ОТ |  |  | 8: 2725.52; 10: 27.26; 11: 19,18; 12: 523 | [7 empty] | ОТ
|  | ЗТ |  |  | 4: чел.-ч; 5: 248; 7: 2,48 | [8 empty] | ЗТ
|  | Итого по расценке |  |  | 8: 2725.52; 10: 27.26 | [9 empty] | Итого по расценке
|  | ФОТ |  |  | 10: 27.26; 12: 523 | [8 empty] | ФОТ
| Приказ Минстроя России № 812/пр от 21.12.2020 Прил. п.1.2 | НР Земляные работы, выполняемые ручным способом |  |  | 4: %; 5: 89; 7: 89; 10: 24.26; 12: 465 | [8 empty] | НР Земляные работы, выполняемые ручным способом
| Приказ Минстроя России № 774/пр от 11.12.2020 Прил. п.1.2, Приказ Минстроя России № 774/пр от 11.12.2020 п.16 | СП Земляные работы, выполняемые ручным способом |  |  | % | 40 | 0,85 | 34 |  |  | 9.27 |  | 178 | [8 empty] | СП Земляные работы, выполняемые ручным способом
|  | Всего по позиции |  |  | 10: 60.79 | [10 empty] | Всего по позиции
3 | ТЕР01-02-061-02 | Засыпка вручную траншей, пазух котлованов и ям, группа грунтов: 2 |  |  | 4: 100 м3 грунта; 7: 0,01 | [5 empty] | Засыпка вручную траншей, пазух котлованов и ям, группа грунтов: 2
|  | Объем=1 / 100 | [17 empty] | Объем=1 / 100
| 1 | ОТ |  |  | 8: 1027.4; 10: 10.27; 11: 19,18; 12: 197 | [7 empty] | ОТ
|  | ЗТ |  |  | 4: чел.-ч; 5: 97,2; 7: 0,972 | [8 empty] | ЗТ
|  | Итого по расценке |  |  | 8: 1027.4; 10: 10.27 | [9 empty] | Итого по расценке
|  | ФОТ |  |  | 10: 10.27; 12: 197 | [8 empty] | ФОТ
| Приказ Минстроя России № 812/пр от 21.12.2020 Прил. п.1.2 | НР Земляные работы, выполняемые ручным способом |  |  | 4: %; 5: 89; 7: 89; 10: 9.14; 12: 175 | [8 empty] | НР Земляные работы, выполняемые ручным способом
| Приказ Минстроя России № 774/пр от 11.12.2020 Прил. п.1.2, Приказ Минстроя России № 774/пр от 11.12.2020 п.16 | СП Земляные работы, выполняемые ручным способом |  |  | % | 40 | 0,85 | 34 |  |  | 3.49 |  | 67 | [8 empty] | СП Земляные работы, выполняемые ручным способом
|  | Всего по позиции |  |  | 10: 22.9 | [10 empty] | Всего по позиции
4 | ТЕР01-01-003-14 | Разработка грунта в отвал экскаваторами «драглайн» или «обратная лопата» с ковшом вместимостью: 0,5 (0,5-0,63) м3, группа грунтов 2 (обратная засыпка) |  |  | 4: 1000 м3 грунта; 7: 0,018 | [5 empty] | Разработка грунта в отвал экскаваторами «драглайн» или «обратная лопата» с ковшом вместимостью: 0,5 (0,5-0,63) м3, группа грунтов 2 (обратная засыпка)
|  | Объем=18 / 1000 | [17 empty] | Объем=18 / 1000
| 1 | ОТ |  |  | 8: 149.13; 10: 2.68; 11: 19,18; 12: 51 | [7 empty] | ОТ
| 2 | ЭМ |  |  | 8: 3928.81; 10: 70.72 | [7 empty] | ЭМ
| 3 | в т.ч. ОТм |  |  | 8: 561.39; 10: 10.11; 11: 19,18; 12: 194 | [7 empty] | в т.ч. ОТм
|  | ЗТ |  |  | 4: чел.-ч; 5: 13,57; 7: 0,24426 | [8 empty] | ЗТ
|  | ЗТм |  |  | 4: чел.-ч; 5: 29,5; 7: 0,531 | [8 empty] | ЗТм
|  | Итого по расценке |  |  | 8: 4077.94; 10: 73.4 | [9 empty] | Итого по расценке
|  | ФОТ |  |  | 10: 12.79; 12: 245 | [8 empty] | ФОТ
| Приказ Минстроя России № 812/пр от 21.12.2020 Прил. п.1.1 | НР Земляные работы, выполняемые механизированным способом |  |  | 4: %; 5: 92; 7: 92; 10: 11.77; 12: 225 | [8 empty] | НР Земляные работы, выполняемые механизированным способом
| Приказ Минстроя России № 774/пр от 11.12.2020 Прил. п.1.1, Приказ Минстроя России № 774/пр от 11.12.2020 п.16 | СП Земляные работы, выполняемые механизированным способом |  |  | % | 46 | 0,85 | 39,1 |  |  | 5 |  | 96 | [8 empty] | СП Земляные работы, выполняемые механизированным способом
|  | Всего по позиции |  |  | 10: 90.17 | [10 empty] | Всего по позиции
Благоустройство | [24 empty] | Благоустройство
5 | ТЕР01-02-027-03 | Планировка площадей: механизированным способом, группа грунтов 3 |  |  | 4: 1000 м2 спланированной площади; 7: 0,008 | [5 empty] | Планировка площадей: механизированным способом, группа грунтов 3
|  | Объем=8 / 1000 | [17 empty] | Объем=8 / 1000
| 2 | ЭМ |  |  | 8: 189.65; 10: 1.52 | [7 empty] | ЭМ
| 3 | в т.ч. ОТм |  |  | 8: 28.35; 10: 0.23; 11: 19,18; 12: 4 | [7 empty] | в т.ч. ОТм
|  | ЗТм |  |  | 4: чел.-ч; 5: 1,49; 7: 0,01192 | [8 empty] | ЗТм
|  | Итого по расценке |  |  | 8: 189.65; 10: 1.52 | [9 empty] | Итого по расценке
|  | ФОТ |  |  | 10: 0.23; 12: 4 | [8 empty] | ФОТ
| Приказ Минстроя России № 812/пр от 21.12.2020 Прил. п.1.4 | НР Земляные работы, выполняемые по другим видам работ (подготовительным, сопутствующим, укрепительным) |  |  | 4: %; 5: 89; 7: 89; 10: 0.2; 12: 4 | [8 empty] | НР Земляные работы, выполняемые по другим видам работ (подготовительным, сопутствующим, укрепительным)
| Приказ Минстроя России № 774/пр от 11.12.2020 Прил. п.1.4, Приказ Минстроя России № 774/пр от 11.12.2020 п.16 | СП Земляные работы, выполняемые по другим видам работ (подготовительным, сопутствующим, укрепительным) |  |  | % | 41 | 0,85 | 34,85 |  |  | 0.08 |  | 1 | [8 empty] | СП Земляные работы, выполняемые по другим видам работ (подготовительным, сопутствующим, укрепительным)
|  | Всего по позиции |  |  | 10: 1.8 | [10 empty] | Всего по позиции
|  | Итого по разделу 1 Земляные работы |  |  | 10: 290.01 | [12 empty] | Итого по разделу 1 Земляные работы
Раздел 2. Укладка трубопровода бестраншейным способом | [17 empty] | Раздел 2. Укладка трубопровода бестраншейным способом
6 | ГЭСН04-01-079-01 | Монтаж установки горизонтально направленного бурения: с тяговым усилием 20 тс (200 кН) |  |  | 4: шт; 7: 2 | [5 empty] | Монтаж установки горизонтально направленного бурения: с тяговым усилием 20 тс (200 кН)
|  | ЗТ |  |  | 4: чел.-ч; 5: 0,27; 7: 0,54 | [8 empty] | ЗТ
|  | ЗТм |  |  | 4: чел.-ч; 5: 0,28; 7: 0,56 | [8 empty] | ЗТм
|  | Итого по расценке |  |  | 8: 3.66; 10: 7.32 | [9 empty] | Итого по расценке
|  | ФОТ |  |  | 10: 7.32; 12: 157 | [8 empty] | ФОТ
| Приказ Минстроя России № 812/пр от 21.12.2020 Прил. п.4 | НР Скважины |  |  | 4: %; 5: 106; 7: 106; 10: 7.76; 12: 166 | [8 empty] | НР Скважины
| Приказ Минстроя России № 774/пр от 11.12.2020 Прил. п.4, Приказ Минстроя России № 774/пр от 11.12.2020 п.16 | СП Скважины |  |  | % | 45 | 0,85 | 38,25 |  |  | 2.8 |  | 60 | [8 empty] | СП Скважины
|  | Всего по позиции |  |  | 10: 17.88 | [10 empty] | Всего по позиции
7 | ТСЭМ-380601 | Установки направленного бурения для бестраншейной прокладки с тяговым усилием 40 Кн |  |  | 4: маш.-ч; 7: 0,56; 8: 843.85; 10: 488.97 | [5 empty] | Установки направленного бурения для бестраншейной прокладки с тяговым усилием 40 Кн
| 2 | ЭМ |  |  | 8: 843.85; 10: 472.56 | [7 empty] | ЭМ
| 3 | в т.ч. ОТм |  |  | 8: 20.33; 10: 11.38; 11: 21,43; 12: 244 | [7 empty] | в т.ч. ОТм
|  | Итого по расценке |  |  | 8: 843.85; 10: 472.56 | [9 empty] | Итого по расценке
|  | ФОТ |  |  | 10: 11.38; 12: 244 | [8 empty] | ФОТ
| Приказ Минстроя России № 812/пр от 21.12.2020 Прил. п.4 | НР Скважины |  |  | 4: %; 5: 106; 7: 106; 10: 12.06; 12: 259 | [8 empty] | НР Скважины
| Приказ Минстроя России № 774/пр от 11.12.2020 Прил. п.4, Приказ Минстроя России № 774/пр от 11.12.2020 п.16 | СП Скважины |  |  | % | 45 | 0,85 | 38,25 |  |  | 4.35 |  | 93 | [8 empty] | СП Скважины
|  | Всего по позиции |  |  | 10: 488.97 | [10 empty] | Всего по позиции
8 | ГЭСН04-01-080-01 | Демонтаж установки горизонтально направленного бурения: с тяговым усилием 20 тс (200 кН) |  |  | 4: шт; 7: 2 | [5 empty] | Демонтаж установки горизонтально направленного бурения: с тяговым усилием 20 тс (200 кН)
|  | ЗТ |  |  | 4: чел.-ч; 5: 0,26; 7: 0,52 | [8 empty] | ЗТ
|  | ЗТм |  |  | 4: чел.-ч; 5: 0,26; 7: 0,52 | [8 empty] | ЗТм
|  | Итого по расценке |  |  | 8: 3.52; 10: 7.04 | [9 empty] | Итого по расценке
|  | ФОТ |  |  | 10: 7.04; 12: 151 | [8 empty] | ФОТ
| Приказ Минстроя России № 812/пр от 21.12.2020 Прил. п.4 | НР Скважины |  |  | 4: %; 5: 106; 7: 106; 10: 7.46; 12: 160 | [8 empty] | НР Скважины
| Приказ Минстроя России № 774/пр от 11.12.2020 Прил. п.4, Приказ Минстроя России № 774/пр от 11.12.2020 п.16 | СП Скважины |  |  | % | 45 | 0,85 | 38,25 |  |  | 2.69 |  | 58 | [8 empty] | СП Скважины
|  | Всего по позиции |  |  | 10: 17.19 | [10 empty] | Всего по позиции
9 | ТСЭМ-380601 | Установки направленного бурения для бестраншейной прокладки с тяговым усилием 40 Кн |  |  | 4: маш.-ч; 7: 0,52; 8: 843.85; 10: 454.04 | [5 empty] | Установки направленного бурения для бестраншейной прокладки с тяговым усилием 40 Кн
| 2 | ЭМ |  |  | 8: 843.85; 10: 438.8 | [7 empty] | ЭМ
| 3 | в т.ч. ОТм |  |  | 8: 20.33; 10: 10.57; 11: 21,43; 12: 227 | [7 empty] | в т.ч. ОТм
|  | Итого по расценке |  |  | 8: 843.85; 10: 438.8 | [9 empty] | Итого по расценке
|  | ФОТ |  |  | 10: 10.57; 12: 227 | [8 empty] | ФОТ
| Приказ Минстроя России № 812/пр от 21.12.2020 Прил. п.4 | НР Скважины |  |  | 4: %; 5: 106; 7: 106; 10: 11.2; 12: 241 | [8 empty] | НР Скважины
| Приказ Минстроя России № 774/пр от 11.12.2020 Прил. п.4, Приказ Минстроя России № 774/пр от 11.12.2020 п.16 | СП Скважины |  |  | % | 45 | 0,85 | 38,25 |  |  | 4.04 |  | 87 | [8 empty] | СП Скважины
|  | Всего по позиции |  |  | 10: 454.04 | [10 empty] | Всего по позиции
10 | ГЭСН04-01-085-02 | Устройство закрытого подземного перехода методом ГНБ с поэтапным расширением скважины для полиэтиленовых труб в грунтах I-III группы установками с тяговым усилием 20 тс (200 кН): для труб Dy=160 мм длиной до 300 м |  |  | 4: м; 7: 225 | [5 empty] | Устройство закрытого подземного перехода методом ГНБ с поэтапным расширением скважины для полиэтиленовых труб в грунтах I-III группы установками с тяговым усилием 20 тс (200 кН): для труб Dy=160 мм длиной до 300 м
|  | ЗТ |  |  | 4: чел.-ч; 5: 1,32; 7: 297 | [8 empty] | ЗТ
|  | ЗТм |  |  | 4: чел.-ч; 5: 1,56; 7: 351 | [8 empty] | ЗТм
|  | Итого по расценке |  |  | 8: 19.8; 10: 4455 | [9 empty] | Итого по расценке
10.1 | 01.4.03.01 | Бентонит |  |  | 4: кг; 5: 40,6; 7: 9135; 8: 0 | [13 empty] | Бентонит
|  | ФОТ |  |  | 10: 4455; 12: 95471 | [8 empty] | ФОТ
| Приказ Минстроя России № 812/пр от 21.12.2020 Прил. п.4 | НР Скважины |  |  | 4: %; 5: 106; 7: 106; 10: 4722.3; 12: 101199 | [8 empty] | НР Скважины
| Приказ Минстроя России № 774/пр от 11.12.2020 Прил. п.4, Приказ Минстроя России № 774/пр от 11.12.2020 п.16 | СП Скважины |  |  | % | 45 | 0,85 | 38,25 |  |  | 1704.04 |  | 36518 | [8 empty] | СП Скважины
|  | Всего по позиции |  |  | 10: 10881.34 | [10 empty] | Всего по позиции
11 | ТСЭМ-380601 | Установки направленного бурения для бестраншейной прокладки с тяговым усилием 40 Кн |  |  | 4: маш.-ч; 7: 132,75; 8: 843.85; 10: 115914.12 | [5 empty] | Установки направленного бурения для бестраншейной прокладки с тяговым усилием 40 Кн
| 2 | ЭМ |  |  | 8: 843.85; 10: 112021.09 | [7 empty] | ЭМ
| 3 | в т.ч. ОТм |  |  | 8: 20.33; 10: 2698.81; 11: 21,43; 12: 57835 | [7 empty] | в т.ч. ОТм
|  | Итого по расценке |  |  | 8: 843.85; 10: 112021.09 | [9 empty] | Итого по расценке
|  | ФОТ |  |  | 10: 2698.81; 12: 57835 | [8 empty] | ФОТ
| Приказ Минстроя России № 812/пр от 21.12.2020 Прил. п.4 | НР Скважины |  |  | 4: %; 5: 106; 7: 106; 10: 2860.74; 12: 61305 | [8 empty] | НР Скважины
| Приказ Минстроя России № 774/пр от 11.12.2020 Прил. п.4, Приказ Минстроя России № 774/пр от 11.12.2020 п.16 | СП Скважины |  |  | % | 45 | 0,85 | 38,25 |  |  | 1032.29 |  | 22122 | [8 empty] | СП Скважины
|  | Всего по позиции |  |  | 10: 115914.12 | [10 empty] | Всего по позиции
12 | ТСЭМ-112010 | Комплекс бентонито-смесительный на базе автомобиля КамАЗ |  |  | 4: маш.-ч; 7: 132,75; 8: 257.4; 10: 37813.93 | [5 empty] | Комплекс бентонито-смесительный на базе автомобиля КамАЗ
| 2 | ЭМ |  |  | 8: 257.4; 10: 34169.85 | [7 empty] | ЭМ
| 3 | в т.ч. ОТм |  |  | 8: 19.03; 10: 2526.23; 11: 21,43; 12: 54137 | [7 empty] | в т.ч. ОТм
|  | Итого по расценке |  |  | 8: 257.4; 10: 34169.85 | [9 empty] | Итого по расценке
|  | ФОТ |  |  | 10: 2526.23; 12: 54137 | [8 empty] | ФОТ
| Приказ Минстроя России № 812/пр от 21.12.2020 Прил. п.4 | НР Скважины |  |  | 4: %; 5: 106; 7: 106; 10: 2677.8; 12: 57385 | [8 empty] | НР Скважины
| Приказ Минстроя России № 774/пр от 11.12.2020 Прил. п.4, Приказ Минстроя России № 774/пр от 11.12.2020 п.16 | СП Скважины |  |  | % | 45 | 0,85 | 38,25 |  |  | 966.28 |  | 20707 | [8 empty] | СП Скважины
|  | Всего по позиции |  |  | 10: 37813.93 | [10 empty] | Всего по позиции
13 | ТСЭМ-400080 | Автоцистерна |  |  | 4: маш.-ч; 7: 11,25; 8: 161.29; 10: 2079.51 | [5 empty] | Автоцистерна
| 2 | ЭМ |  |  | 8: 161.29; 10: 1814.51 | [7 empty] | ЭМ
| 3 | в т.ч. ОТм |  |  | 8: 16.33; 10: 183.71; 11: 21,43; 12: 3937 | [7 empty] | в т.ч. ОТм
|  | Итого по расценке |  |  | 8: 161.29; 10: 1814.51 | [9 empty] | Итого по расценке
|  | ФОТ |  |  | 10: 183.71; 12: 3937 | [8 empty] | ФОТ
| Приказ Минстроя России № 812/пр от 21.12.2020 Прил. п.4 | НР Скважины |  |  | 4: %; 5: 106; 7: 106; 10: 194.73; 12: 4173 | [8 empty] | НР Скважины
| Приказ Минстроя России № 774/пр от 11.12.2020 Прил. п.4, Приказ Минстроя России № 774/пр от 11.12.2020 п.16 | СП Скважины |  |  | % | 45 | 0,85 | 38,25 |  |  | 70.27 |  | 1506 | [8 empty] | СП Скважины
|  | Всего по позиции |  |  | 10: 2079.51 | [10 empty] | Всего по позиции
14 | ТСЭМ-310601 | Илососная машина КО 560, объемом 6000 л |  |  | 4: маш.-ч; 7: 9; 8: 161.34; 10: 1699.12 | [5 empty] | Илососная машина КО 560, объемом 6000 л
| 2 | ЭМ |  |  | 8: 161.34; 10: 1452.06 | [7 empty] | ЭМ
| 3 | в т.ч. ОТм |  |  | 8: 19.03; 10: 171.27; 11: 21,43; 12: 3670 | [7 empty] | в т.ч. ОТм
|  | Итого по расценке |  |  | 8: 161.34; 10: 1452.06 | [9 empty] | Итого по расценке
|  | ФОТ |  |  | 10: 171.27; 12: 3670 | [8 empty] | ФОТ
| Приказ Минстроя России № 812/пр от 21.12.2020 Прил. п.4 | НР Скважины |  |  | 4: %; 5: 106; 7: 106; 10: 181.55; 12: 3890 | [8 empty] | НР Скважины
| Приказ Минстроя России № 774/пр от 11.12.2020 Прил. п.4, Приказ Минстроя России № 774/пр от 11.12.2020 п.16 | СП Скважины |  |  | % | 45 | 0,85 | 38,25 |  |  | 65.51 |  | 1404 | [8 empty] | СП Скважины
|  | Всего по позиции |  |  | 10: 1699.12 | [10 empty] | Всего по позиции
15 | ТСЭМ-391603 | Мотопомпа бензиновая производительностью 54 м3/час, высота подъема 26 м, глубина всасывания 8 м |  |  | 4: маш.-ч; 7: 11,25; 8: 16.54; 10: 186.08 | [5 empty] | Мотопомпа бензиновая производительностью 54 м3/час, высота подъема 26 м, глубина всасывания 8 м
16 | ТССЦ-101-2325 | Смазка графитомедистая (ОКПД2 23.99.14.130 Страна-производитель Россия) |  |  | 4: кг; 7: 8,55; 8: 15.6; 10: 133.38 | [5 empty] | Смазка графитомедистая (ОКПД2 23.99.14.130 Страна-производитель Россия)
(Скважины)
17 | ТССЦ-101-0963 | Сода кальцинированная (натрий углекислый) техническая (ОКПД2 20.13.43.111 Страна-производитель Россия) |  |  | 4: т; 7: 0,121725; 8: 2219.35; 10: 270.15 | [5 empty] | Сода кальцинированная (натрий углекислый) техническая (ОКПД2 20.13.43.111 Страна-производитель Россия)
(Скважины)
|  | Объем=121,725/1000 | [17 empty] | Объем=121,725/1000
18 | ТССЦ-109-0088 | Бентонит Premium Gel (ОКПД2 08.12.22.111 Страна-производитель Россия) |  |  | 4: кг; 7: 4100; 8: 10.05; 10: 41205 | [5 empty] | Бентонит Premium Gel (ОКПД2 08.12.22.111 Страна-производитель Россия)
(Скважины)
19 | ТЦ_24.3.03.02_66_5021013384_01.10.2021_02 | Трубы напорные полиэтиленовые ПЭ100, стандартное размерное отношение SDR17, номинальный наружный диаметр 160 мм, толщина стенки 9,5 мм (ОКПД2 22.21.21.122 Страна-производитель Россия) |  |  | м |  |  | 227,25 | 1667.78 |  | 109222.77 | 3,47 | 379003 | [5 empty] | Трубы напорные полиэтиленовые ПЭ100, стандартное размерное отношение SDR17, номинальный наружный диаметр 160 мм, толщина стенки 9,5 мм (ОКПД2 22.21.21.122 Страна-производитель Россия)
(Скважины)
|  | Объем=225*1,01 | [17 empty] | Объем=225*1,01
|  | Цена=1920/1,2*1,03*1,012 | [25 empty] | Цена=1920/1,2*1,03*1,012
20 | ТЕР24-02-001-11 | Сварка «встык» полиэтиленовых труб нагревательным элементом: при автоматическом управлении процессом сварки, диаметр труб 160 мм |  |  | 4: 1 соединение; 7: 19 | [5 empty] | Сварка «встык» полиэтиленовых труб нагревательным элементом: при автоматическом управлении процессом сварки, диаметр труб 160 мм
| 1 | ОТ |  |  | 8: 23.74; 10: 451.06; 11: 21,43; 12: 9666 | [7 empty] | ОТ
| 2 | ЭМ |  |  | 8: 58.17; 10: 1105.23 | [7 empty] | ЭМ
|  | ЗТ |  |  | 4: чел.-ч; 5: 1,52; 7: 28,88 | [8 empty] | ЗТ
|  | Итого по расценке |  |  | 8: 81.91; 10: 1556.29 | [9 empty] | Итого по расценке
|  | ФОТ |  |  | 10: 451.06; 12: 9666 | [8 empty] | ФОТ
| Приказ Минстроя России № 812/пр от 21.12.2020 Прил. п.4 | НР Скважины |  |  | 4: %; 5: 106; 7: 106; 10: 478.12; 12: 10246 | [8 empty] | НР Скважины
| Приказ Минстроя России № 774/пр от 11.12.2020 Прил. п.4, Приказ Минстроя России № 774/пр от 11.12.2020 п.16 | СП Скважины |  |  | % | 45 | 0,85 | 38,25 |  |  | 172.53 |  | 3697 | [8 empty] | СП Скважины
|  | Всего по позиции |  |  | 10: 2206.94 | [10 empty] | Всего по позиции
|  | Итого по разделу 2 Укладка трубопровода бестраншейным способом |  |  | 10: 322590.42 | [12 empty] | Итого по разделу 2 Укладка трубопровода бестраншейным способом
Раздел 3. Промывка трубопровода | [17 empty] | Раздел 3. Промывка трубопровода
21 | ТЕР22-06-001-05 | Промывка с дезинфекцией трубопроводов диаметром: 150 мм |  |  | 4: 1 км трубопровода; 7: 0,225 | [5 empty] | Промывка с дезинфекцией трубопроводов диаметром: 150 мм
|  | Объем=225/1000 | [17 empty] | Объем=225/1000
| 1 | ОТ |  |  | 8: 779.45; 10: 175.38; 11: 19,18; 12: 3364 | [7 empty] | ОТ
| 4 | М |  |  | 8: 539.89; 10: 2.89 | [7 empty] | М
|  | ЗТ |  |  | 4: чел.-ч; 5: 64,9; 7: 14,6025 | [8 empty] | ЗТ
|  | Итого по расценке |  |  | 8: 792.3; 10: 178.27 | [9 empty] | Итого по расценке
|  | ФОТ |  |  | 10: 175.38; 12: 3364 | [8 empty] | ФОТ
| Приказ Минстроя России № 812/пр от 21.12.2020 Прил. п.18 | НР Наружные сети водопровода, канализации, теплоснабжения, газопровода |  |  | 4: %; 5: 117; 7: 117; 10: 205.19; 12: 3936 | [8 empty] | НР Наружные сети водопровода, канализации, теплоснабжения, газопровода
| Приказ Минстроя России № 774/пр от 11.12.2020 Прил. п.18, Приказ Минстроя России № 774/пр от 11.12.2020 п.16 | СП Наружные сети водопровода, канализации, теплоснабжения, газопровода |  |  | % | 74 | 0,85 | 62,9 |  |  | 110.31 |  | 2116 | [8 empty] | СП Наружные сети водопровода, канализации, теплоснабжения, газопровода
|  | Всего по позиции |  |  | 10: 493.77 | [10 empty] | Всего по позиции
22 | ТЕР01-02-068-01 | Водоотлив: из траншей |  |  | 4: 100 м3 мокрого грунта; 7: 0,243 | [5 empty] | Водоотлив: из траншей
|  | Объем=24,3 / 100 | [17 empty] | Объем=24,3 / 100
| 2 | ЭМ |  |  | 8: 2285.94; 10: 555.48 | [7 empty] | ЭМ
|  | Итого по расценке |  |  | 8: 2285.94; 10: 555.48 | [9 empty] | Итого по расценке
|  | ФОТ | [19 empty] | ФОТ
| Приказ Минстроя России № 812/пр от 21.12.2020 Прил. п.1.4 | НР Земляные работы, выполняемые по другим видам работ (подготовительным, сопутствующим, укрепительным) |  |  | 4: %; 5: 89; 7: 89 | [8 empty] | НР Земляные работы, выполняемые по другим видам работ (подготовительным, сопутствующим, укрепительным)
| Приказ Минстроя России № 774/пр от 11.12.2020 Прил. п.1.4, Приказ Минстроя России № 774/пр от 11.12.2020 п.16 | СП Земляные работы, выполняемые по другим видам работ (подготовительным, сопутствующим, укрепительным) |  |  | 4: %; 5: 41; 6: 0,85; 7: 34,85 | [8 empty] | СП Земляные работы, выполняемые по другим видам работ (подготовительным, сопутствующим, укрепительным)
|  | Всего по позиции |  |  | 10: 555.48 | [10 empty] | Всего по позиции
|  | Итого по разделу 3 Промывка трубопровода |  |  | 10: 1049.25 | [12 empty] | Итого по разделу 3 Промывка трубопровода
Раздел 4. Колодцы | [17 empty] | Раздел 4. Колодцы
ВК1 | [24 empty] | ВК1
23 | ТЕРр66-8-1 | Демонтаж чугунных люков |  |  | 4: 1 люк; 7: 1 | [5 empty] | Демонтаж чугунных люков
| 1 | ОТ |  |  | 8: 25.17; 10: 25.17; 11: 19,18; 12: 483 | [7 empty] | ОТ
|  | ЗТ |  |  | 4: чел.-ч; 5: 2,27; 7: 2,27 | [8 empty] | ЗТ
|  | Итого по расценке |  |  | 8: 25.17; 10: 25.17 | [9 empty] | Итого по расценке
|  | ФОТ |  |  | 10: 25.17; 12: 483 | [8 empty] | ФОТ
| Приказ Минстроя России № 812/пр от 21.12.2020 Прил. п.100.1 | НР Наружные инженерные сети: демонтаж, разборка, очистка (ремонтно-строительные) |  |  | 4: %; 5: 89; 7: 89; 10: 22.4; 12: 430 | [8 empty] | НР Наружные инженерные сети: демонтаж, разборка, очистка (ремонтно-строительные)
| Приказ Минстроя России № 774/пр от 11.12.2020 Прил. п.100.1 | СП Наружные инженерные сети: демонтаж, разборка, очистка (ремонтно-строительные) |  |  | 4: %; 5: 44; 7: 44; 10: 11.07; 12: 213 | [8 empty] | СП Наружные инженерные сети: демонтаж, разборка, очистка (ремонтно-строительные)
|  | Всего по позиции |  |  | 10: 58.64 | [10 empty] | Всего по позиции
24 | ТЕРр66-3-1 | Разборка кирпичной кладки камер, каналов, компенсаторных ниш, углов поворота вручную: без очистки кирпича |  |  | 4: 1 м3 кладки; 7: 2,06 | [5 empty] | Разборка кирпичной кладки камер, каналов, компенсаторных ниш, углов поворота вручную: без очистки кирпича
| 1 | ОТ |  |  | 8: 70.78; 10: 145.81; 11: 19,18; 12: 2797 | [7 empty] | ОТ
|  | ЗТ |  |  | 4: чел.-ч; 5: 6,44; 7: 13,2664 | [8 empty] | ЗТ
|  | Итого по расценке |  |  | 8: 70.78; 10: 145.81 | [9 empty] | Итого по расценке
|  | ФОТ |  |  | 10: 145.81; 12: 2797 | [8 empty] | ФОТ
| Приказ Минстроя России № 812/пр от 21.12.2020 Прил. п.100.1 | НР Наружные инженерные сети: демонтаж, разборка, очистка (ремонтно-строительные) |  |  | 4: %; 5: 89; 7: 89; 10: 129.77; 12: 2489 | [8 empty] | НР Наружные инженерные сети: демонтаж, разборка, очистка (ремонтно-строительные)
| Приказ Минстроя России № 774/пр от 11.12.2020 Прил. п.100.1 | СП Наружные инженерные сети: демонтаж, разборка, очистка (ремонтно-строительные) |  |  | 4: %; 5: 44; 7: 44; 10: 64.16; 12: 1231 | [8 empty] | СП Наружные инженерные сети: демонтаж, разборка, очистка (ремонтно-строительные)
|  | Всего по позиции |  |  | 10: 339.74 | [10 empty] | Всего по позиции
25 | ТЕР22-04-001-01 | Устройство круглых колодцев из сборного железобетона в грунтах: сухих |  |  | 4: 10 м3 железобетонных и бетонных конструкций колодца; 7: 0,12 | [5 empty] | Устройство круглых колодцев из сборного железобетона в грунтах: сухих
|  | Объем=(0,24*2+0,08+0,1+0,02*2+0,5) / 10 | [17 empty] | Объем=(0,24*2+0,08+0,1+0,02*2+0,5) / 10
| 1 | ОТ |  |  | 8: 1309.62; 10: 157.15; 11: 19,18; 12: 3014 | [7 empty] | ОТ
| 2 | ЭМ |  |  | 8: 3470.03; 10: 416.4 | [7 empty] | ЭМ
| 3 | в т.ч. ОТм |  |  | 8: 393.59; 10: 47.23; 11: 19,18; 12: 906 | [7 empty] | в т.ч. ОТм
| 4 | М |  |  | 8: 26492.33; 10: 143.2 | [7 empty] | М
|  | ЗТ |  |  | 4: чел.-ч; 5: 106,3; 7: 12,756 | [8 empty] | ЗТ
|  | ЗТм |  |  | 4: чел.-ч; 5: 20,77; 7: 2,4924 | [8 empty] | ЗТм
|  | Итого по расценке |  |  | 8: 5973.02; 10: 716.75 | [9 empty] | Итого по расценке
|  | ФОТ |  |  | 10: 204.38; 12: 3920 | [8 empty] | ФОТ
| Приказ Минстроя России № 812/пр от 21.12.2020 Прил. п.18 | НР Наружные сети водопровода, канализации, теплоснабжения, газопровода |  |  | 4: %; 5: 117; 7: 117; 10: 239.12; 12: 4586 | [8 empty] | НР Наружные сети водопровода, канализации, теплоснабжения, газопровода
| Приказ Минстроя России № 774/пр от 11.12.2020 Прил. п.18, Приказ Минстроя России № 774/пр от 11.12.2020 п.16 | СП Наружные сети водопровода, канализации, теплоснабжения, газопровода |  |  | % | 74 | 0,85 | 62,9 |  |  | 128.56 |  | 2466 | [8 empty] | СП Наружные сети водопровода, канализации, теплоснабжения, газопровода
|  | Всего по позиции |  |  | 10: 1084.43 | [10 empty] | Всего по позиции
26 | ТССЦ-403-8278 | Кольцо стеновое смотровых колодцев КС20.9 /бетон В15 (М200), объем 0,59 м3, расход арматуры 19,88 кг/ (серия 3.900.1-14) |  |  | 4: шт.; 7: 1; 8: 940.73; 10: 940.73 | [5 empty] | Кольцо стеновое смотровых колодцев КС20.9 /бетон В15 (М200), объем 0,59 м3, расход арматуры 19,88 кг/ (серия 3.900.1-14)
(Материалы для строительных работ)
27 | ТССЦ-403-8277 | Кольцо стеновое смотровых колодцев КС20.6 /бетон В15 (М200), объем 0,39 м3, расход арматуры 13,04 кг/ (серия 3.900.1-14) |  |  | 4: шт.; 7: 2; 8: 685.99; 10: 1371.98 | [5 empty] | Кольцо стеновое смотровых колодцев КС20.6 /бетон В15 (М200), объем 0,39 м3, расход арматуры 13,04 кг/ (серия 3.900.1-14)
(Материалы для строительных работ)
28 | ТССЦ-403-8296 | Кольцо опорное КО-6 /бетон В15 (М200), объем 0,02 м3, расход ар-ры 1,10 кг/ (серия 3.900.1-14) |  |  | 4: шт.; 7: 2; 8: 37.91; 10: 75.82 | [5 empty] | Кольцо опорное КО-6 /бетон В15 (М200), объем 0,02 м3, расход ар-ры 1,10 кг/ (серия 3.900.1-14)
(Материалы для строительных работ)
29 | ТССЦ-403-8659 | Крышки колодцев КЦП 1-20-1 /бетон В15 (М200), объем 0,51 м3, расход ар-ры 43,40 кг/ (серия 3.900-3 вып.7) |  |  | 4: шт.; 7: 1; 8: 1016.38; 10: 1016.38 | [5 empty] | Крышки колодцев КЦП 1-20-1 /бетон В15 (М200), объем 0,51 м3, расход ар-ры 43,40 кг/ (серия 3.900-3 вып.7)
(Материалы для строительных работ)
30 | ТССЦ-404-0004 | Кирпич керамический одинарный, размером 250х120х65 мм, марка 75 |  |  | 4: 1000 шт.; 7: 0,2; 8: 937.64; 10: 187.53 | [5 empty] | Кирпич керамический одинарный, размером 250х120х65 мм, марка 75
(Материалы для строительных работ)
|  | Объем=200 / 1000 | [17 empty] | Объем=200 / 1000
31 | ТССЦ-509-3906 | Скобы ходовые (ОКПД2 24.33.11.000 Страна-производитель Россия) |  |  | 4: шт.; 7: 6; 8: 5.18; 10: 31.08 | [5 empty] | Скобы ходовые (ОКПД2 24.33.11.000 Страна-производитель Россия)
(Материалы для строительных работ)
32 | ТЦ_08.1.02.06_66_6658432441_02.11.2021_02 | Люк чугунный легкий на шарнире (ОКПД2 25.11.23.119 Страна-производитель Россия) |  |  | шт |  |  | 1 | 6123.87 |  | 1475.66 | 4,15 | 6124 | [5 empty] | Люк чугунный легкий на шарнире (ОКПД2 25.11.23.119 Страна-производитель Россия)
(Материалы для строительных работ)
|  | Цена=7050/1,2*1,03*1,012 | [25 empty] | Цена=7050/1,2*1,03*1,012
33 | ТЕР08-01-003-07 | Гидроизоляция боковая обмазочная битумная в 2 слоя по выровненной поверхности бутовой кладки, кирпичу, бетону |  |  | 4: 100 м2 изолируемой поверхности; 7: 0,1424 | [5 empty] | Гидроизоляция боковая обмазочная битумная в 2 слоя по выровненной поверхности бутовой кладки, кирпичу, бетону
|  | Объем=14,24 / 100 | [17 empty] | Объем=14,24 / 100
| 1 | ОТ |  |  | 8: 284.08; 10: 40.45; 11: 19,18; 12: 776 | [7 empty] | ОТ
| 2 | ЭМ |  |  | 8: 104.01; 10: 14.81 | [7 empty] | ЭМ
| 4 | М |  |  | 8: 1108.6; 10: 157.86 | [7 empty] | М
|  | ЗТ |  |  | 4: чел.-ч; 5: 21,2; 7: 3,01888 | [8 empty] | ЗТ
|  | Итого по расценке |  |  | 8: 1496.69; 10: 213.12 | [9 empty] | Итого по расценке
|  | ФОТ |  |  | 10: 40.45; 12: 776 | [8 empty] | ФОТ
| Приказ Минстроя России № 812/пр от 21.12.2020 Прил. п.8 | НР Конструкции из кирпича и блоков |  |  | 4: %; 5: 110; 7: 110; 10: 44.5; 12: 854 | [8 empty] | НР Конструкции из кирпича и блоков
| Приказ Минстроя России № 774/пр от 11.12.2020 Прил. п.8, Приказ Минстроя России № 774/пр от 11.12.2020 п.16 | СП Конструкции из кирпича и блоков |  |  | % | 69 | 0,85 | 58,65 |  |  | 23.72 |  | 455 | [8 empty] | СП Конструкции из кирпича и блоков
|  | Всего по позиции |  |  | 10: 281.34 | [10 empty] | Всего по позиции
34 | ТЕР22-03-006-05 | Установка задвижек или клапанов обратных чугунных диаметром: 150 мм |  |  | 4: 1 задвижка (или клапан обратный); 7: 1 | [5 empty] | Установка задвижек или клапанов обратных чугунных диаметром: 150 мм
| 1 | ОТ |  |  | 8: 35.53; 10: 35.53; 11: 19,18; 12: 681 | [7 empty] | ОТ
| 2 | ЭМ |  |  | 8: 7.64; 10: 7.64 | [7 empty] | ЭМ
| 4 | М |  |  | 8: 958.42; 10: 46.46 | [7 empty] | М
|  | ЗТ |  |  | 4: чел.-ч; 5: 2,78; 7: 2,78 | [8 empty] | ЗТ
|  | Итого по расценке |  |  | 8: 89.63; 10: 89.63 | [9 empty] | Итого по расценке
|  | ФОТ |  |  | 10: 35.53; 12: 681 | [8 empty] | ФОТ
| Приказ Минстроя России № 812/пр от 21.12.2020 Прил. п.18 | НР Наружные сети водопровода, канализации, теплоснабжения, газопровода |  |  | 4: %; 5: 117; 7: 117; 10: 41.57; 12: 797 | [8 empty] | НР Наружные сети водопровода, канализации, теплоснабжения, газопровода
| Приказ Минстроя России № 774/пр от 11.12.2020 Прил. п.18, Приказ Минстроя России № 774/пр от 11.12.2020 п.16 | СП Наружные сети водопровода, канализации, теплоснабжения, газопровода |  |  | % | 74 | 0,85 | 62,9 |  |  | 22.35 |  | 428 | [8 empty] | СП Наружные сети водопровода, канализации, теплоснабжения, газопровода
|  | Всего по позиции |  |  | 10: 153.55 | [10 empty] | Всего по позиции
35 | ТЦ_18.1.02.02_66_4813010059_31.03.2022_02 | 4000Е1+ Задвижка клиновая DN0150 PN16 Хавле |  |  | шт |  |  | 1 | 38121.28 |  | 9185.78 | 4,15 | 38121 | [5 empty] | 4000Е1+ Задвижка клиновая DN0150 PN16 Хавле
(Материалы для строительных работ)
|  | Цена=43886,50/1,2*1,03*1,012 | [25 empty] | Цена=43886,50/1,2*1,03*1,012
36 | ТЦ_18.1.02.02_66_5021013384_05.10.2021_02 | 7800 Штурвал сталь Хавле 150 |  |  | шт |  |  | 1 | 5523.36 |  | 1330.84 | 4,15 | 5523 | [5 empty] | 7800 Штурвал сталь Хавле 150
(Материалы для строительных работ)
|  | Цена=6358,68/1,2*1,03*1,012 | [25 empty] | Цена=6358,68/1,2*1,03*1,012
37 | ТЕР22-03-001-02 | Установка фасонных частей чугунных диаметром: 125-200 мм |  |  | 4: 1 т фасонных частей; 7: 0,006 | [5 empty] | Установка фасонных частей чугунных диаметром: 125-200 мм
| 1 | ОТ |  |  | 8: 453.26; 10: 2.72; 11: 19,18; 12: 52 | [7 empty] | ОТ
| 2 | ЭМ |  |  | 8: 416.5; 10: 2.5 | [7 empty] | ЭМ
| 3 | в т.ч. ОТм |  |  | 8: 40.9; 10: 0.25; 11: 19,18; 12: 5 | [7 empty] | в т.ч. ОТм
| 4 | М |  |  | 8: 9725.5; 10: 3.63 | [7 empty] | М
|  | ЗТ |  |  | 4: чел.-ч; 5: 37,74; 7: 0,22644 | [8 empty] | ЗТ
|  | ЗТм |  |  | 4: чел.-ч; 5: 2,03; 7: 0,01218 | [8 empty] | ЗТм
|  | Итого по расценке |  |  | 8: 1474.11; 10: 8.85 | [9 empty] | Итого по расценке
|  | ФОТ |  |  | 10: 2.97; 12: 57 | [8 empty] | ФОТ
| Приказ Минстроя России № 812/пр от 21.12.2020 Прил. п.18 | НР Наружные сети водопровода, канализации, теплоснабжения, газопровода |  |  | 4: %; 5: 117; 7: 117; 10: 3.47; 12: 67 | [8 empty] | НР Наружные сети водопровода, канализации, теплоснабжения, газопровода
| Приказ Минстроя России № 774/пр от 11.12.2020 Прил. п.18, Приказ Минстроя России № 774/пр от 11.12.2020 п.16 | СП Наружные сети водопровода, канализации, теплоснабжения, газопровода |  |  | % | 74 | 0,85 | 62,9 |  |  | 1.87 |  | 36 | [8 empty] | СП Наружные сети водопровода, канализации, теплоснабжения, газопровода
|  | Всего по позиции |  |  | 10: 14.19 | [10 empty] | Всего по позиции
38 | ТЦ_23.8.01.13_66_7451218323_02.11.2021_02 | 9152 Фланец соединительный для труб из стали и чугуна DN200 (218-244)PN 10/16 EN-GJS-500-7 EPDM |  |  | шт |  |  | 1 | 24796.3 |  | 5974.94 | 4,15 | 24796 | [5 empty] | 9152 Фланец соединительный для труб из стали и чугуна DN200 (218-244)PN 10/16 EN-GJS-500-7 EPDM
(Материалы для строительных работ)
|  | Цена=28546,34/1,2*1,03*1,012 | [25 empty] | Цена=28546,34/1,2*1,03*1,012
39 | ТЕР22-03-001-05 | Установка фасонных частей стальных сварных диаметром: 100-250 мм |  |  | 4: 1 т фасонных частей; 7: 0,0046 | [5 empty] | Установка фасонных частей стальных сварных диаметром: 100-250 мм
|  | Объем=4,6/1000 | [17 empty] | Объем=4,6/1000
| 1 | ОТ |  |  | 8: 5526.36; 10: 25.42; 11: 19,18; 12: 488 | [7 empty] | ОТ
| 2 | ЭМ |  |  | 8: 14503.02; 10: 66.71 | [7 empty] | ЭМ
| 3 | в т.ч. ОТм |  |  | 8: 1963.13; 10: 9.03; 11: 19,18; 12: 173 | [7 empty] | в т.ч. ОТм
| 4 | М |  |  | 8: 10187.04; 10: 5.75 | [7 empty] | М
|  | ЗТ |  |  | 4: чел.-ч; 5: 353,8; 7: 1,62748 | [8 empty] | ЗТ
|  | ЗТм |  |  | 4: чел.-ч; 5: 103,16; 7: 0,474536 | [8 empty] | ЗТм
|  | Итого по расценке |  |  | 8: 21278.92; 10: 97.88 | [9 empty] | Итого по расценке
|  | ФОТ |  |  | 10: 34.45; 12: 661 | [8 empty] | ФОТ
| Приказ Минстроя России № 812/пр от 21.12.2020 Прил. п.18 | НР Наружные сети водопровода, канализации, теплоснабжения, газопровода |  |  | 4: %; 5: 117; 7: 117; 10: 40.31; 12: 773 | [8 empty] | НР Наружные сети водопровода, канализации, теплоснабжения, газопровода
| Приказ Минстроя России № 774/пр от 11.12.2020 Прил. п.18, Приказ Минстроя России № 774/пр от 11.12.2020 п.16 | СП Наружные сети водопровода, канализации, теплоснабжения, газопровода |  |  | % | 74 | 0,85 | 62,9 |  |  | 21.67 |  | 416 | [8 empty] | СП Наружные сети водопровода, канализации, теплоснабжения, газопровода
|  | Всего по позиции |  |  | 10: 159.86 | [10 empty] | Всего по позиции
40 | ТЦ_23.8.03.05_66_6658402800_21.12.2021_02 | Переход стальной диаметром 219х159 мм |  |  | шт |  |  | 1 | 1327.27 |  | 319.76 | 4,15 | 1327 | [5 empty] | Переход стальной диаметром 219х159 мм
(Материалы для строительных работ)
|  | Цена=1528/1,2*1,03*1,012 | [25 empty] | Цена=1528/1,2*1,03*1,012
41 | ТЕР22-03-014-05 | Установка фланцев к трубопроводам диаметром: 150 мм |  |  | 4: 1 фланец; 7: 1 | [5 empty] | Установка фланцев к трубопроводам диаметром: 150 мм
| 1 | ОТ |  |  | 8: 16.24; 10: 16.24; 11: 19,18; 12: 311 | [7 empty] | ОТ
| 2 | ЭМ |  |  | 8: 79.91; 10: 1.1 | [7 empty] | ЭМ
| 3 | в т.ч. ОТм |  |  | 8: 10.85; 10: 0; 11: 19,18 | [7 empty] | в т.ч. ОТм
| 4 | М |  |  | 8: 139.1; 10: 134.48 | [7 empty] | М
|  | ЗТ |  |  | 4: чел.-ч; 5: 1,04; 7: 1,04 | [8 empty] | ЗТ
|  | ЗТм |  |  | 4: чел.-ч; 5: 0,57; 7: 0,57 | [8 empty] | ЗТм
|  | Итого по расценке |  |  | 8: 151.82; 10: 151.82 | [9 empty] | Итого по расценке
|  | ФОТ |  |  | 10: 16.24; 12: 311 | [8 empty] | ФОТ
| Приказ Минстроя России № 812/пр от 21.12.2020 Прил. п.18 | НР Наружные сети водопровода, канализации, теплоснабжения, газопровода |  |  | 4: %; 5: 117; 7: 117; 10: 19; 12: 364 | [8 empty] | НР Наружные сети водопровода, канализации, теплоснабжения, газопровода
| Приказ Минстроя России № 774/пр от 11.12.2020 Прил. п.18, Приказ Минстроя России № 774/пр от 11.12.2020 п.16 | СП Наружные сети водопровода, канализации, теплоснабжения, газопровода |  |  | % | 74 | 0,85 | 62,9 |  |  | 10.21 |  | 196 | [8 empty] | СП Наружные сети водопровода, канализации, теплоснабжения, газопровода
|  | Всего по позиции |  |  | 10: 181.03 | [10 empty] | Всего по позиции
42 | ТЕР22-03-002-01 | Установка полиэтиленовых фасонных частей: отводов, колен, патрубков, переходов |  |  | 4: 10 фасонных частей; 7: 0,3 | [5 empty] | Установка полиэтиленовых фасонных частей: отводов, колен, патрубков, переходов
|  | Объем=(1+2) / 10 | [17 empty] | Объем=(1+2) / 10
| 1 | ОТ |  |  | 8: 61.34; 10: 18.4; 11: 19,18; 12: 353 | [7 empty] | ОТ
| 2 | ЭМ |  |  | 8: 283.19; 10: 84.96 | [7 empty] | ЭМ
| 3 | в т.ч. ОТм |  |  | 8: 49.67; 10: 14.9; 11: 19,18; 12: 286 | [7 empty] | в т.ч. ОТм
| 4 | М |  |  | 8: 85.97; 10: 0 | [7 empty] | М
|  | ЗТ |  |  | 4: чел.-ч; 5: 4,8; 7: 1,44 | [8 empty] | ЗТ
|  | ЗТм |  |  | 4: чел.-ч; 5: 2,61; 7: 0,783 | [8 empty] | ЗТм
|  | Итого по расценке |  |  | 8: 344.53; 10: 103.36 | [9 empty] | Итого по расценке
|  | ФОТ |  |  | 10: 33.3; 12: 639 | [8 empty] | ФОТ
| Приказ Минстроя России № 812/пр от 21.12.2020 Прил. п.18 | НР Наружные сети водопровода, канализации, теплоснабжения, газопровода |  |  | 4: %; 5: 117; 7: 117; 10: 38.96; 12: 748 | [8 empty] | НР Наружные сети водопровода, канализации, теплоснабжения, газопровода
| Приказ Минстроя России № 774/пр от 11.12.2020 Прил. п.18, Приказ Минстроя России № 774/пр от 11.12.2020 п.16 | СП Наружные сети водопровода, канализации, теплоснабжения, газопровода |  |  | % | 74 | 0,85 | 62,9 |  |  | 20.95 |  | 402 | [8 empty] | СП Наружные сети водопровода, канализации, теплоснабжения, газопровода
|  | Всего по позиции |  |  | 10: 163.27 | [10 empty] | Всего по позиции
43 | ТЦ_24.3.05.01_66_5021013384_29.04.2022_02 | Втулка полиэтиленовая с удлиненным хвостовиком под фланец SDR 17 диаметр 160 мм (ОКПД2 22.21.29.130 Страна-производитель Россия) |  |  | шт |  |  | 1 | 833.89 |  | 200.96 | 4,15 | 834 | [5 empty] | Втулка полиэтиленовая с удлиненным хвостовиком под фланец SDR 17 диаметр 160 мм (ОКПД2 22.21.29.130 Страна-производитель Россия)
(Материалы для строительных работ)
|  | Цена=960/1,2*1,03*1,012 | [25 empty] | Цена=960/1,2*1,03*1,012
44 | ТЦ_24.3.05.08_66_5021013384_29.04.2022_02 | Отвод 90 град. электросварной ПЭ100 SDR 11 Д=160 мм (ОКПД2 22.21.29.130 Страна-производитель Россия) |  |  | шт |  |  | 2 | 7192.28 |  | 3466.27 | 4,15 | 14385 | [5 empty] | Отвод 90 град. электросварной ПЭ100 SDR 11 Д=160 мм (ОКПД2 22.21.29.130 Страна-производитель Россия)
(Материалы для строительных работ)
|  | Цена=8280/1,2*1,03*1,012 | [25 empty] | Цена=8280/1,2*1,03*1,012
ВК2 | [24 empty] | ВК2
45 | ТЕР24-02-007-03 | Установка седелок крановых полиэтиленовых с закладными нагревателями на трубопроводе из полиэтиленовых труб , диаметры соединяемых труб: 160х110, 160х3/4 мм |  |  | 4: 1 соединение; 7: 2 | [5 empty] | Установка седелок крановых полиэтиленовых с закладными нагревателями на трубопроводе из полиэтиленовых труб , диаметры соединяемых труб: 160х110, 160х3/4 мм
| 1 | ОТ |  |  | 8: 29.18; 10: 58.36; 11: 19,18; 12: 1119 | [7 empty] | ОТ
| 2 | ЭМ |  |  | 8: 41.76; 10: 83.52 | [7 empty] | ЭМ
| 4 | М |  |  | 8: 4.25; 10: 8.5 | [7 empty] | М
|  | ЗТ |  |  | 4: чел.-ч; 5: 2; 7: 4 | [8 empty] | ЗТ
|  | Итого по расценке |  |  | 8: 75.19; 10: 150.38 | [9 empty] | Итого по расценке
|  | ФОТ |  |  | 10: 58.36; 12: 1119 | [8 empty] | ФОТ
| Приказ Минстроя России № 812/пр от 21.12.2020 Прил. п.18 | НР Наружные сети водопровода, канализации, теплоснабжения, газопровода |  |  | 4: %; 5: 117; 7: 117; 10: 68.28; 12: 1309 | [8 empty] | НР Наружные сети водопровода, канализации, теплоснабжения, газопровода
| Приказ Минстроя России № 774/пр от 11.12.2020 Прил. п.18, Приказ Минстроя России № 774/пр от 11.12.2020 п.16 | СП Наружные сети водопровода, канализации, теплоснабжения, газопровода |  |  | % | 74 | 0,85 | 62,9 |  |  | 36.71 |  | 704 | [8 empty] | СП Наружные сети водопровода, канализации, теплоснабжения, газопровода
|  | Всего по позиции |  |  | 10: 255.37 | [10 empty] | Всего по позиции
46 | ТЦ_24.3.05.13_66_5021013384_01.10.2021_02 | Седелка ПЭ болтовая 160*3/4 ПЭ100 SDR 11 (ОКПД2 22.21.29.130 Страна-производитель ГРоссия) |  |  | шт |  |  | 2 | 1004.14 |  | 483.86 | 4,15 | 2008 | [5 empty] | Седелка ПЭ болтовая 160*3/4 ПЭ100 SDR 11 (ОКПД2 22.21.29.130 Страна-производитель ГРоссия)
(Материалы для строительных работ)
|  | Цена=1156/1,2*1,03*1,012 | [25 empty] | Цена=1156/1,2*1,03*1,012
47 | ТЕР16-03-002-02 | Прокладка трубопроводов водоснабжения из многослойных металлополимерных труб диаметром: 20 мм |  |  | 4: 100 м трубопровода; 7: 0,04 | [5 empty] | Прокладка трубопроводов водоснабжения из многослойных металлополимерных труб диаметром: 20 мм
|  | Объем=4 / 100 | [17 empty] | Объем=4 / 100
| 1 | ОТ |  |  | 8: 1417.28; 10: 56.69; 11: 19,18; 12: 1087 | [7 empty] | ОТ
| 2 | ЭМ |  |  | 8: 67.5; 10: 2.7 | [7 empty] | ЭМ
| 3 | в т.ч. ОТм |  |  | 8: 1.33; 10: 0.05; 11: 19,18; 12: 1 | [7 empty] | в т.ч. ОТм
| 4 | М |  |  | 8: 6626.81; 10: 265.07 | [7 empty] | М
|  | ЗТ |  |  | 4: чел.-ч; 5: 103; 7: 4,12 | [8 empty] | ЗТ
|  | ЗТм |  |  | 4: чел.-ч; 5: 0,07; 7: 0,0028 | [8 empty] | ЗТм
|  | Итого по расценке |  |  | 8: 8111.59; 10: 324.46 | [9 empty] | Итого по расценке
|  | ФОТ |  |  | 10: 56.74; 12: 1088 | [8 empty] | ФОТ
| Приказ Минстроя России № 812/пр от 21.12.2020 Прил. п.16 | НР Сантехнические работы - внутренние (трубопроводы, водопровод, канализация, отопление, газоснабжение, вентиляция и кондиционирование воздуха) |  |  | 4: %; 5: 121; 7: 121; 10: 68.66; 12: 1316 | [8 empty] | НР Сантехнические работы - внутренние (трубопроводы, водопровод, канализация, отопление, газоснабжение, вентиляция и кондиционирование воздуха)
| Приказ Минстроя России № 774/пр от 11.12.2020 Прил. п.16, Приказ Минстроя России № 774/пр от 11.12.2020 п.16 | СП Сантехнические работы - внутренние (трубопроводы, водопровод, канализация, отопление, газоснабжение, вентиляция и кондиционирование воздуха) |  |  | % | 72 | 0,85 | 61,2 |  |  | 34.72 |  | 666 | [8 empty] | СП Сантехнические работы - внутренние (трубопроводы, водопровод, канализация, отопление, газоснабжение, вентиляция и кондиционирование воздуха)
|  | Всего по позиции |  |  | 10: 427.84 | [10 empty] | Всего по позиции
48 | ТССЦ-302-1838 | Кран шаровой латунный, резьбовой, диаметром 20 мм |  |  | 4: шт.; 7: 1; 8: 43.48; 10: 43.48 | [5 empty] | Кран шаровой латунный, резьбовой, диаметром 20 мм
(Материалы для строительных работ)
49 | ТССЦ-507-4683 | Соединитель напрессовочный , размером 3/4"х20 мм |  |  | 4: шт.; 7: 3; 8: 45.66; 10: 136.98 | [5 empty] | Соединитель напрессовочный , размером 3/4"х20 мм
(Материалы для строительных работ)
50 | ТССЦ-507-4585 | Муфта ПЕКС компрессионная редукционная ИГЛ БИР ПЕКС "Стандарт" (Eagle BP), размером 25 (3,5)х20 (2,8) мм |  |  | 4: шт.; 7: 1; 8: 64.16; 10: 64.16 | [5 empty] | Муфта ПЕКС компрессионная редукционная ИГЛ БИР ПЕКС "Стандарт" (Eagle BP), размером 25 (3,5)х20 (2,8) мм
(Материалы для строительных работ)
ВК3 | [24 empty] | ВК3
51 | ТЕР24-02-007-03 | Установка седелок крановых полиэтиленовых с закладными нагревателями на трубопроводе из полиэтиленовых труб , диаметры соединяемых труб: 160х110, 160х3/4 мм |  |  | 4: 1 соединение; 7: 1 | [5 empty] | Установка седелок крановых полиэтиленовых с закладными нагревателями на трубопроводе из полиэтиленовых труб , диаметры соединяемых труб: 160х110, 160х3/4 мм
| 1 | ОТ |  |  | 8: 29.18; 10: 29.18; 11: 19,18; 12: 560 | [7 empty] | ОТ
| 2 | ЭМ |  |  | 8: 41.76; 10: 41.76 | [7 empty] | ЭМ
| 4 | М |  |  | 8: 4.25; 10: 4.25 | [7 empty] | М
|  | ЗТ |  |  | 4: чел.-ч; 5: 2; 7: 2 | [8 empty] | ЗТ
|  | Итого по расценке |  |  | 8: 75.19; 10: 75.19 | [9 empty] | Итого по расценке
|  | ФОТ |  |  | 10: 29.18; 12: 560 | [8 empty] | ФОТ
| Приказ Минстроя России № 812/пр от 21.12.2020 Прил. п.18 | НР Наружные сети водопровода, канализации, теплоснабжения, газопровода |  |  | 4: %; 5: 117; 7: 117; 10: 34.14; 12: 655 | [8 empty] | НР Наружные сети водопровода, канализации, теплоснабжения, газопровода
| Приказ Минстроя России № 774/пр от 11.12.2020 Прил. п.18, Приказ Минстроя России № 774/пр от 11.12.2020 п.16 | СП Наружные сети водопровода, канализации, теплоснабжения, газопровода |  |  | % | 74 | 0,85 | 62,9 |  |  | 18.35 |  | 352 | [8 empty] | СП Наружные сети водопровода, канализации, теплоснабжения, газопровода
|  | Всего по позиции |  |  | 10: 127.68 | [10 empty] | Всего по позиции
52 | ТЦ_24.3.05.13_66_5021013384_01.10.2021_02 | Седелка ПЭ болтовая 160*3/4 ПЭ100 SDR 11 (ОКПД2 22.21.29.130 Страна-производитель ГРоссия) |  |  | шт |  |  | 1 | 1004.14 |  | 241.93 | 4,15 | 1004 | [5 empty] | Седелка ПЭ болтовая 160*3/4 ПЭ100 SDR 11 (ОКПД2 22.21.29.130 Страна-производитель ГРоссия)
(Материалы для строительных работ)
|  | Цена=1156/1,2*1,03*1,012 | [25 empty] | Цена=1156/1,2*1,03*1,012
53 | ТЕР16-03-002-03 | Прокладка трубопроводов водоснабжения из многослойных металлополимерных труб диаметром: 25 мм |  |  | 4: 100 м трубопровода; 7: 0,02 | [5 empty] | Прокладка трубопроводов водоснабжения из многослойных металлополимерных труб диаметром: 25 мм
|  | Объем=2 / 100 | [17 empty] | Объем=2 / 100
| 1 | ОТ |  |  | 8: 1417.28; 10: 28.35; 11: 19,18; 12: 544 | [7 empty] | ОТ
| 2 | ЭМ |  |  | 8: 68.47; 10: 1.37 | [7 empty] | ЭМ
| 3 | в т.ч. ОТм |  |  | 8: 1.33; 10: 0.03; 11: 19,18; 12: 1 | [7 empty] | в т.ч. ОТм
| 4 | М |  |  | 8: 8942.59; 10: 178.85 | [7 empty] | М
|  | ЗТ |  |  | 4: чел.-ч; 5: 103; 7: 2,06 | [8 empty] | ЗТ
|  | ЗТм |  |  | 4: чел.-ч; 5: 0,07; 7: 0,0014 | [8 empty] | ЗТм
|  | Итого по расценке |  |  | 8: 10428.34; 10: 208.57 | [9 empty] | Итого по расценке
|  | ФОТ |  |  | 10: 28.38; 12: 545 | [8 empty] | ФОТ
| Приказ Минстроя России № 812/пр от 21.12.2020 Прил. п.16 | НР Сантехнические работы - внутренние (трубопроводы, водопровод, канализация, отопление, газоснабжение, вентиляция и кондиционирование воздуха) |  |  | 4: %; 5: 121; 7: 121; 10: 34.34; 12: 659 | [8 empty] | НР Сантехнические работы - внутренние (трубопроводы, водопровод, канализация, отопление, газоснабжение, вентиляция и кондиционирование воздуха)
| Приказ Минстроя России № 774/пр от 11.12.2020 Прил. п.16, Приказ Минстроя России № 774/пр от 11.12.2020 п.16 | СП Сантехнические работы - внутренние (трубопроводы, водопровод, канализация, отопление, газоснабжение, вентиляция и кондиционирование воздуха) |  |  | % | 72 | 0,85 | 61,2 |  |  | 17.37 |  | 334 | [8 empty] | СП Сантехнические работы - внутренние (трубопроводы, водопровод, канализация, отопление, газоснабжение, вентиляция и кондиционирование воздуха)
|  | Всего по позиции |  |  | 10: 260.28 | [10 empty] | Всего по позиции
54 | ТССЦ-302-1839 | Кран шаровой латунный, резьбовой , диаметром 25 мм |  |  | 4: шт.; 7: 1; 8: 66.45; 10: 66.45 | [5 empty] | Кран шаровой латунный, резьбовой , диаметром 25 мм
(Материалы для строительных работ)
55 | ТССЦ-507-4678 | Соединитель напрессовочный , размером 1"х25 мм |  |  | 4: шт.; 7: 1; 8: 82.98; 10: 82.98 | [5 empty] | Соединитель напрессовочный , размером 1"х25 мм
(Материалы для строительных работ)
56 | ТССЦ-507-4671 | Муфта напрессовочная соединительная , размером 25х25 мм |  |  | 4: шт.; 7: 1; 8: 37.84; 10: 37.84 | [5 empty] | Муфта напрессовочная соединительная , размером 25х25 мм
(Материалы для строительных работ)
ВК4, ВК7 | [24 empty] | ВК4, ВК7
57 | ТЕР24-02-007-03 | Установка седелок крановых полиэтиленовых с закладными нагревателями на трубопроводе из полиэтиленовых труб , диаметры соединяемых труб: 160х110, 160х3/4 мм |  |  | 4: 1 соединение; 7: 2 | [5 empty] | Установка седелок крановых полиэтиленовых с закладными нагревателями на трубопроводе из полиэтиленовых труб , диаметры соединяемых труб: 160х110, 160х3/4 мм
|  | Объем=1*2 | [17 empty] | Объем=1*2
| 1 | ОТ |  |  | 8: 29.18; 10: 58.36; 11: 19,18; 12: 1119 | [7 empty] | ОТ
| 2 | ЭМ |  |  | 8: 41.76; 10: 83.52 | [7 empty] | ЭМ
| 4 | М |  |  | 8: 4.25; 10: 8.5 | [7 empty] | М
|  | ЗТ |  |  | 4: чел.-ч; 5: 2; 7: 4 | [8 empty] | ЗТ
|  | Итого по расценке |  |  | 8: 75.19; 10: 150.38 | [9 empty] | Итого по расценке
|  | ФОТ |  |  | 10: 58.36; 12: 1119 | [8 empty] | ФОТ
| Приказ Минстроя России № 812/пр от 21.12.2020 Прил. п.18 | НР Наружные сети водопровода, канализации, теплоснабжения, газопровода |  |  | 4: %; 5: 117; 7: 117; 10: 68.28; 12: 1309 | [8 empty] | НР Наружные сети водопровода, канализации, теплоснабжения, газопровода
| Приказ Минстроя России № 774/пр от 11.12.2020 Прил. п.18, Приказ Минстроя России № 774/пр от 11.12.2020 п.16 | СП Наружные сети водопровода, канализации, теплоснабжения, газопровода |  |  | % | 74 | 0,85 | 62,9 |  |  | 36.71 |  | 704 | [8 empty] | СП Наружные сети водопровода, канализации, теплоснабжения, газопровода
|  | Всего по позиции |  |  | 10: 255.37 | [10 empty] | Всего по позиции
58 | ТЦ_24.3.05.13_66_5021013384_01.10.2021_02 | Седелка ПЭ болтовая 160*3/4 ПЭ100 SDR 11 (ОКПД2 22.21.29.130 Страна-производитель ГРоссия) |  |  | шт |  |  | 2 | 1004.14 |  | 483.86 | 4,15 | 2008 | [5 empty] | Седелка ПЭ болтовая 160*3/4 ПЭ100 SDR 11 (ОКПД2 22.21.29.130 Страна-производитель ГРоссия)
(Материалы для строительных работ)
|  | Цена=1156/1,2*1,03*1,012 | [25 empty] | Цена=1156/1,2*1,03*1,012
59 | ТЕР16-03-002-02 | Прокладка трубопроводов водоснабжения из многослойных металлополимерных труб диаметром: 20 мм |  |  | 4: 100 м трубопровода; 7: 0,04 | [5 empty] | Прокладка трубопроводов водоснабжения из многослойных металлополимерных труб диаметром: 20 мм
|  | Объем=(2*2) / 100 | [17 empty] | Объем=(2*2) / 100
| 1 | ОТ |  |  | 8: 1417.28; 10: 56.69; 11: 19,18; 12: 1087 | [7 empty] | ОТ
| 2 | ЭМ |  |  | 8: 67.5; 10: 2.7 | [7 empty] | ЭМ
| 3 | в т.ч. ОТм |  |  | 8: 1.33; 10: 0.05; 11: 19,18; 12: 1 | [7 empty] | в т.ч. ОТм
| 4 | М |  |  | 8: 6626.81; 10: 265.07 | [7 empty] | М
|  | ЗТ |  |  | 4: чел.-ч; 5: 103; 7: 4,12 | [8 empty] | ЗТ
|  | ЗТм |  |  | 4: чел.-ч; 5: 0,07; 7: 0,0028 | [8 empty] | ЗТм
|  | Итого по расценке |  |  | 8: 8111.59; 10: 324.46 | [9 empty] | Итого по расценке
|  | ФОТ |  |  | 10: 56.74; 12: 1088 | [8 empty] | ФОТ
| Приказ Минстроя России № 812/пр от 21.12.2020 Прил. п.16 | НР Сантехнические работы - внутренние (трубопроводы, водопровод, канализация, отопление, газоснабжение, вентиляция и кондиционирование воздуха) |  |  | 4: %; 5: 121; 7: 121; 10: 68.66; 12: 1316 | [8 empty] | НР Сантехнические работы - внутренние (трубопроводы, водопровод, канализация, отопление, газоснабжение, вентиляция и кондиционирование воздуха)
| Приказ Минстроя России № 774/пр от 11.12.2020 Прил. п.16, Приказ Минстроя России № 774/пр от 11.12.2020 п.16 | СП Сантехнические работы - внутренние (трубопроводы, водопровод, канализация, отопление, газоснабжение, вентиляция и кондиционирование воздуха) |  |  | % | 72 | 0,85 | 61,2 |  |  | 34.72 |  | 666 | [8 empty] | СП Сантехнические работы - внутренние (трубопроводы, водопровод, канализация, отопление, газоснабжение, вентиляция и кондиционирование воздуха)
|  | Всего по позиции |  |  | 10: 427.84 | [10 empty] | Всего по позиции
60 | ТССЦ-302-1838 | Кран шаровой латунный, резьбовой, диаметром 20 мм |  |  | 4: шт.; 7: 2; 8: 43.48; 10: 86.96 | [5 empty] | Кран шаровой латунный, резьбовой, диаметром 20 мм
(Материалы для строительных работ)
|  | Объем=1*2 | [17 empty] | Объем=1*2
61 | ТССЦ-507-4683 | Соединитель напрессовочный , размером 3/4"х20 мм |  |  | 4: шт.; 7: 2; 8: 45.66; 10: 91.32 | [5 empty] | Соединитель напрессовочный , размером 3/4"х20 мм
(Материалы для строительных работ)
|  | Объем=1*2 | [17 empty] | Объем=1*2
62 | ТССЦ-507-4670 | Муфта напрессовочная соединительная, размером 20х20 мм |  |  | 4: шт.; 7: 2; 8: 28.84; 10: 57.68 | [5 empty] | Муфта напрессовочная соединительная, размером 20х20 мм
(Материалы для строительных работ)
|  | Объем=1*2 | [17 empty] | Объем=1*2
ВК5 | [24 empty] | ВК5
63 | ТЕР24-02-007-03 | Установка седелок крановых полиэтиленовых с закладными нагревателями на трубопроводе из полиэтиленовых труб , диаметры соединяемых труб: 160х110, 160х3/4 мм |  |  | 4: 1 соединение; 7: 1 | [5 empty] | Установка седелок крановых полиэтиленовых с закладными нагревателями на трубопроводе из полиэтиленовых труб , диаметры соединяемых труб: 160х110, 160х3/4 мм
| 1 | ОТ |  |  | 8: 29.18; 10: 29.18; 11: 19,18; 12: 560 | [7 empty] | ОТ
| 2 | ЭМ |  |  | 8: 41.76; 10: 41.76 | [7 empty] | ЭМ
| 4 | М |  |  | 8: 4.25; 10: 4.25 | [7 empty] | М
|  | ЗТ |  |  | 4: чел.-ч; 5: 2; 7: 2 | [8 empty] | ЗТ
|  | Итого по расценке |  |  | 8: 75.19; 10: 75.19 | [9 empty] | Итого по расценке
|  | ФОТ |  |  | 10: 29.18; 12: 560 | [8 empty] | ФОТ
| Приказ Минстроя России № 812/пр от 21.12.2020 Прил. п.18 | НР Наружные сети водопровода, канализации, теплоснабжения, газопровода |  |  | 4: %; 5: 117; 7: 117; 10: 34.14; 12: 655 | [8 empty] | НР Наружные сети водопровода, канализации, теплоснабжения, газопровода
| Приказ Минстроя России № 774/пр от 11.12.2020 Прил. п.18, Приказ Минстроя России № 774/пр от 11.12.2020 п.16 | СП Наружные сети водопровода, канализации, теплоснабжения, газопровода |  |  | % | 74 | 0,85 | 62,9 |  |  | 18.35 |  | 352 | [8 empty] | СП Наружные сети водопровода, канализации, теплоснабжения, газопровода
|  | Всего по позиции |  |  | 10: 127.68 | [10 empty] | Всего по позиции
64 | ТЦ_24.3.05.13_66_5021013384_01.10.2021_02 | Седелка ПЭ болтовая 160*3/4 ПЭ100 SDR 11 (ОКПД2 22.21.29.130 Страна-производитель ГРоссия) |  |  | шт |  |  | 1 | 1004.14 |  | 241.93 | 4,15 | 1004 | [5 empty] | Седелка ПЭ болтовая 160*3/4 ПЭ100 SDR 11 (ОКПД2 22.21.29.130 Страна-производитель ГРоссия)
(Материалы для строительных работ)
|  | Цена=1156/1,2*1,03*1,012 | [25 empty] | Цена=1156/1,2*1,03*1,012
65 | ТЦ_23.8.01.11_66_5021013384_08.11.2021_02 | Футорка 3/4" * 1/2" |  |  | шт |  |  | 1 | 66.88 |  | 16.14 | 4,15 | 67 | [5 empty] | Футорка 3/4" * 1/2"
(Материалы для строительных работ)
|  | Цена=77/1,2*1,03*1,012 | [25 empty] | Цена=77/1,2*1,03*1,012
66 | ТЕР16-03-002-01 | Прокладка трубопроводов водоснабжения из многослойных металлополимерных труб диаметром: 15 мм |  |  | 4: 100 м трубопровода; 7: 0,02 | [5 empty] | Прокладка трубопроводов водоснабжения из многослойных металлополимерных труб диаметром: 15 мм
|  | Объем=2 / 100 | [17 empty] | Объем=2 / 100
| 1 | ОТ |  |  | 8: 1541.12; 10: 30.82; 11: 19,18; 12: 591 | [7 empty] | ОТ
| 2 | ЭМ |  |  | 8: 66.7; 10: 1.33 | [7 empty] | ЭМ
| 3 | в т.ч. ОТм |  |  | 8: 1.33; 10: 0.03; 11: 19,18; 12: 1 | [7 empty] | в т.ч. ОТм
| 4 | М |  |  | 8: 4528.47; 10: 90.57 | [7 empty] | М
|  | ЗТ |  |  | 4: чел.-ч; 5: 112; 7: 2,24 | [8 empty] | ЗТ
|  | ЗТм |  |  | 4: чел.-ч; 5: 0,07; 7: 0,0014 | [8 empty] | ЗТм
|  | Итого по расценке |  |  | 8: 6136.29; 10: 122.72 | [9 empty] | Итого по расценке
|  | ФОТ |  |  | 10: 30.85; 12: 592 | [8 empty] | ФОТ
| Приказ Минстроя России № 812/пр от 21.12.2020 Прил. п.16 | НР Сантехнические работы - внутренние (трубопроводы, водопровод, канализация, отопление, газоснабжение, вентиляция и кондиционирование воздуха) |  |  | 4: %; 5: 121; 7: 121; 10: 37.33; 12: 716 | [8 empty] | НР Сантехнические работы - внутренние (трубопроводы, водопровод, канализация, отопление, газоснабжение, вентиляция и кондиционирование воздуха)
| Приказ Минстроя России № 774/пр от 11.12.2020 Прил. п.16, Приказ Минстроя России № 774/пр от 11.12.2020 п.16 | СП Сантехнические работы - внутренние (трубопроводы, водопровод, канализация, отопление, газоснабжение, вентиляция и кондиционирование воздуха) |  |  | % | 72 | 0,85 | 61,2 |  |  | 18.88 |  | 362 | [8 empty] | СП Сантехнические работы - внутренние (трубопроводы, водопровод, канализация, отопление, газоснабжение, вентиляция и кондиционирование воздуха)
|  | Всего по позиции |  |  | 10: 178.93 | [10 empty] | Всего по позиции
67 | ТССЦ-302-1837 | Кран шаровой латунный, резьбовой , диаметром 15 мм |  |  | 4: шт.; 7: 1; 8: 30.07; 10: 30.07 | [5 empty] | Кран шаровой латунный, резьбовой , диаметром 15 мм
(Материалы для строительных работ)
68 | ТССЦ-507-4680 | Соединитель напрессовочный прямой с внутренней резьбой, размером 1/2"х16 мм |  |  | 4: шт.; 7: 1; 8: 23.92; 10: 23.92 | [5 empty] | Соединитель напрессовочный прямой с внутренней резьбой, размером 1/2"х16 мм
(Материалы для строительных работ)
69 | ТССЦ-507-4669 | Муфта напрессовочная соединительная , размером 16х16 мм |  |  | 4: шт.; 7: 1; 8: 26.31; 10: 26.31 | [5 empty] | Муфта напрессовочная соединительная , размером 16х16 мм
(Материалы для строительных работ)
ВК6 | [24 empty] | ВК6
70 | ТЕР24-02-007-03 | Установка седелок крановых полиэтиленовых с закладными нагревателями на трубопроводе из полиэтиленовых труб , диаметры соединяемых труб: 160х110, 160х1" мм |  |  | 4: 1 соединение; 7: 2 | [5 empty] | Установка седелок крановых полиэтиленовых с закладными нагревателями на трубопроводе из полиэтиленовых труб , диаметры соединяемых труб: 160х110, 160х1" мм
| 1 | ОТ |  |  | 8: 29.18; 10: 58.36; 11: 19,18; 12: 1119 | [7 empty] | ОТ
| 2 | ЭМ |  |  | 8: 41.76; 10: 83.52 | [7 empty] | ЭМ
| 4 | М |  |  | 8: 4.25; 10: 8.5 | [7 empty] | М
|  | ЗТ |  |  | 4: чел.-ч; 5: 2; 7: 4 | [8 empty] | ЗТ
|  | Итого по расценке |  |  | 8: 75.19; 10: 150.38 | [9 empty] | Итого по расценке
|  | ФОТ |  |  | 10: 58.36; 12: 1119 | [8 empty] | ФОТ
| Приказ Минстроя России № 812/пр от 21.12.2020 Прил. п.18 | НР Наружные сети водопровода, канализации, теплоснабжения, газопровода |  |  | 4: %; 5: 117; 7: 117; 10: 68.28; 12: 1309 | [8 empty] | НР Наружные сети водопровода, канализации, теплоснабжения, газопровода
| Приказ Минстроя России № 774/пр от 11.12.2020 Прил. п.18, Приказ Минстроя России № 774/пр от 11.12.2020 п.16 | СП Наружные сети водопровода, канализации, теплоснабжения, газопровода |  |  | % | 74 | 0,85 | 62,9 |  |  | 36.71 |  | 704 | [8 empty] | СП Наружные сети водопровода, канализации, теплоснабжения, газопровода
|  | Всего по позиции |  |  | 10: 255.37 | [10 empty] | Всего по позиции
71 | ТЦ_24.3.05.13_66_5021013384_01.10.2021_02 | Седелка ПЭ электросварная 160*1" ПЭ100 SDR 11 (ОКПД2 22.21.29.130 Страна-производитель ГРоссия) |  |  | шт |  |  | 2 | 1054.87 |  | 508.43 | 4,15 | 2110 | [5 empty] | Седелка ПЭ электросварная 160*1" ПЭ100 SDR 11 (ОКПД2 22.21.29.130 Страна-производитель ГРоссия)
(Материалы для строительных работ)
|  | Цена=1214,40/1,2*1,03*1,012 | [25 empty] | Цена=1214,40/1,2*1,03*1,012
72 | ТЕР16-03-002-03 | Прокладка трубопроводов водоснабжения из многослойных металлополимерных труб диаметром: 25 мм |  |  | 4: 100 м трубопровода; 7: 0,04 | [5 empty] | Прокладка трубопроводов водоснабжения из многослойных металлополимерных труб диаметром: 25 мм
|  | Объем=4 / 100 | [17 empty] | Объем=4 / 100
| 1 | ОТ |  |  | 8: 1417.28; 10: 56.69; 11: 19,18; 12: 1087 | [7 empty] | ОТ
| 2 | ЭМ |  |  | 8: 68.47; 10: 2.74 | [7 empty] | ЭМ
| 3 | в т.ч. ОТм |  |  | 8: 1.33; 10: 0.05; 11: 19,18; 12: 1 | [7 empty] | в т.ч. ОТм
| 4 | М |  |  | 8: 8942.59; 10: 357.7 | [7 empty] | М
|  | ЗТ |  |  | 4: чел.-ч; 5: 103; 7: 4,12 | [8 empty] | ЗТ
|  | ЗТм |  |  | 4: чел.-ч; 5: 0,07; 7: 0,0028 | [8 empty] | ЗТм
|  | Итого по расценке |  |  | 8: 10428.34; 10: 417.13 | [9 empty] | Итого по расценке
|  | ФОТ |  |  | 10: 56.74; 12: 1088 | [8 empty] | ФОТ
| Приказ Минстроя России № 812/пр от 21.12.2020 Прил. п.16 | НР Сантехнические работы - внутренние (трубопроводы, водопровод, канализация, отопление, газоснабжение, вентиляция и кондиционирование воздуха) |  |  | 4: %; 5: 121; 7: 121; 10: 68.66; 12: 1316 | [8 empty] | НР Сантехнические работы - внутренние (трубопроводы, водопровод, канализация, отопление, газоснабжение, вентиляция и кондиционирование воздуха)
| Приказ Минстроя России № 774/пр от 11.12.2020 Прил. п.16, Приказ Минстроя России № 774/пр от 11.12.2020 п.16 | СП Сантехнические работы - внутренние (трубопроводы, водопровод, канализация, отопление, газоснабжение, вентиляция и кондиционирование воздуха) |  |  | % | 72 | 0,85 | 61,2 |  |  | 34.72 |  | 666 | [8 empty] | СП Сантехнические работы - внутренние (трубопроводы, водопровод, канализация, отопление, газоснабжение, вентиляция и кондиционирование воздуха)
|  | Всего по позиции |  |  | 10: 520.51 | [10 empty] | Всего по позиции
73 | ТССЦ-302-1839 | Кран шаровой латунный, резьбовой , диаметром 25 мм |  |  | 4: шт.; 7: 2; 8: 66.45; 10: 132.9 | [5 empty] | Кран шаровой латунный, резьбовой , диаметром 25 мм
(Материалы для строительных работ)
74 | ТССЦ-507-4678 | Соединитель напрессовочный , размером 1"х25 мм |  |  | 4: шт.; 7: 4; 8: 82.98; 10: 331.92 | [5 empty] | Соединитель напрессовочный , размером 1"х25 мм
(Материалы для строительных работ)
75 | ТССЦ-507-4602 | Соединитель компрессионный прямой с наружной резьбой, размером 1"х32 (4,4) мм |  |  | 4: шт.; 7: 2; 8: 101.46; 10: 202.92 | [5 empty] | Соединитель компрессионный прямой с наружной резьбой, размером 1"х32 (4,4) мм
(Материалы для строительных работ)
ВК8 | [24 empty] | ВК8
76 | ТЕР24-02-007-03 | Установка седелок крановых полиэтиленовых с закладными нагревателями на трубопроводе из полиэтиленовых труб , диаметры соединяемых труб: 160х110, 160х3/4 мм |  |  | 4: 1 соединение; 7: 1 | [5 empty] | Установка седелок крановых полиэтиленовых с закладными нагревателями на трубопроводе из полиэтиленовых труб , диаметры соединяемых труб: 160х110, 160х3/4 мм
| 1 | ОТ |  |  | 8: 29.18; 10: 29.18; 11: 19,18; 12: 560 | [7 empty] | ОТ
| 2 | ЭМ |  |  | 8: 41.76; 10: 41.76 | [7 empty] | ЭМ
| 4 | М |  |  | 8: 4.25; 10: 4.25 | [7 empty] | М
|  | ЗТ |  |  | 4: чел.-ч; 5: 2; 7: 2 | [8 empty] | ЗТ
|  | Итого по расценке |  |  | 8: 75.19; 10: 75.19 | [9 empty] | Итого по расценке
|  | ФОТ |  |  | 10: 29.18; 12: 560 | [8 empty] | ФОТ
| Приказ Минстроя России № 812/пр от 21.12.2020 Прил. п.18 | НР Наружные сети водопровода, канализации, теплоснабжения, газопровода |  |  | 4: %; 5: 117; 7: 117; 10: 34.14; 12: 655 | [8 empty] | НР Наружные сети водопровода, канализации, теплоснабжения, газопровода
| Приказ Минстроя России № 774/пр от 11.12.2020 Прил. п.18, Приказ Минстроя России № 774/пр от 11.12.2020 п.16 | СП Наружные сети водопровода, канализации, теплоснабжения, газопровода |  |  | % | 74 | 0,85 | 62,9 |  |  | 18.35 |  | 352 | [8 empty] | СП Наружные сети водопровода, канализации, теплоснабжения, газопровода
|  | Всего по позиции |  |  | 10: 127.68 | [10 empty] | Всего по позиции
77 | ТЦ_24.3.05.13_66_5021013384_01.10.2021_02 | Седелка ПЭ болтовая 160*3/4 ПЭ100 SDR 11 (ОКПД2 22.21.29.130 Страна-производитель ГРоссия) |  |  | шт |  |  | 1 | 1004.14 |  | 241.93 | 4,15 | 1004 | [5 empty] | Седелка ПЭ болтовая 160*3/4 ПЭ100 SDR 11 (ОКПД2 22.21.29.130 Страна-производитель ГРоссия)
(Материалы для строительных работ)
|  | Цена=1156/1,2*1,03*1,012 | [25 empty] | Цена=1156/1,2*1,03*1,012
78 | ТЕР16-03-002-02 | Прокладка трубопроводов водоснабжения из многослойных металлополимерных труб диаметром: 20 мм |  |  | 4: 100 м трубопровода; 7: 0,02 | [5 empty] | Прокладка трубопроводов водоснабжения из многослойных металлополимерных труб диаметром: 20 мм
|  | Объем=2 / 100 | [17 empty] | Объем=2 / 100
| 1 | ОТ |  |  | 8: 1417.28; 10: 28.35; 11: 19,18; 12: 544 | [7 empty] | ОТ
| 2 | ЭМ |  |  | 8: 67.5; 10: 1.35 | [7 empty] | ЭМ
| 3 | в т.ч. ОТм |  |  | 8: 1.33; 10: 0.03; 11: 19,18; 12: 1 | [7 empty] | в т.ч. ОТм
| 4 | М |  |  | 8: 6626.81; 10: 132.54 | [7 empty] | М
|  | ЗТ |  |  | 4: чел.-ч; 5: 103; 7: 2,06 | [8 empty] | ЗТ
|  | ЗТм |  |  | 4: чел.-ч; 5: 0,07; 7: 0,0014 | [8 empty] | ЗТм
|  | Итого по расценке |  |  | 8: 8111.59; 10: 162.24 | [9 empty] | Итого по расценке
|  | ФОТ |  |  | 10: 28.38; 12: 545 | [8 empty] | ФОТ
| Приказ Минстроя России № 812/пр от 21.12.2020 Прил. п.16 | НР Сантехнические работы - внутренние (трубопроводы, водопровод, канализация, отопление, газоснабжение, вентиляция и кондиционирование воздуха) |  |  | 4: %; 5: 121; 7: 121; 10: 34.34; 12: 659 | [8 empty] | НР Сантехнические работы - внутренние (трубопроводы, водопровод, канализация, отопление, газоснабжение, вентиляция и кондиционирование воздуха)
| Приказ Минстроя России № 774/пр от 11.12.2020 Прил. п.16, Приказ Минстроя России № 774/пр от 11.12.2020 п.16 | СП Сантехнические работы - внутренние (трубопроводы, водопровод, канализация, отопление, газоснабжение, вентиляция и кондиционирование воздуха) |  |  | % | 72 | 0,85 | 61,2 |  |  | 17.37 |  | 334 | [8 empty] | СП Сантехнические работы - внутренние (трубопроводы, водопровод, канализация, отопление, газоснабжение, вентиляция и кондиционирование воздуха)
|  | Всего по позиции |  |  | 10: 213.95 | [10 empty] | Всего по позиции
79 | ТССЦ-302-1838 | Кран шаровой латунный, резьбовой, диаметром 20 мм |  |  | 4: шт.; 7: 1; 8: 43.48; 10: 43.48 | [5 empty] | Кран шаровой латунный, резьбовой, диаметром 20 мм
(Материалы для строительных работ)
80 | ТССЦ-507-4683 | Соединитель напрессовочный , размером 3/4"х20 мм |  |  | 4: шт.; 7: 2; 8: 45.66; 10: 91.32 | [5 empty] | Соединитель напрессовочный , размером 3/4"х20 мм
(Материалы для строительных работ)
81 | ТЕР22-03-002-01 | Установка полиэтиленовых фасонных частей: отводов, колен, патрубков, переходов |  |  | 4: 10 фасонных частей; 7: 0,1 | [5 empty] | Установка полиэтиленовых фасонных частей: отводов, колен, патрубков, переходов
|  | Объем=1 / 10 | [17 empty] | Объем=1 / 10
| 1 | ОТ |  |  | 8: 61.34; 10: 6.13; 11: 19,18; 12: 118 | [7 empty] | ОТ
| 2 | ЭМ |  |  | 8: 283.19; 10: 28.32 | [7 empty] | ЭМ
| 3 | в т.ч. ОТм |  |  | 8: 49.67; 10: 4.97; 11: 19,18; 12: 95 | [7 empty] | в т.ч. ОТм
| 4 | М |  |  | 8: 85.97; 10: 0 | [7 empty] | М
|  | ЗТ |  |  | 4: чел.-ч; 5: 4,8; 7: 0,48 | [8 empty] | ЗТ
|  | ЗТм |  |  | 4: чел.-ч; 5: 2,61; 7: 0,261 | [8 empty] | ЗТм
|  | Итого по расценке |  |  | 8: 344.53; 10: 34.45 | [9 empty] | Итого по расценке
|  | ФОТ |  |  | 10: 11.1; 12: 213 | [8 empty] | ФОТ
| Приказ Минстроя России № 812/пр от 21.12.2020 Прил. п.18 | НР Наружные сети водопровода, канализации, теплоснабжения, газопровода |  |  | 4: %; 5: 117; 7: 117; 10: 12.99; 12: 249 | [8 empty] | НР Наружные сети водопровода, канализации, теплоснабжения, газопровода
| Приказ Минстроя России № 774/пр от 11.12.2020 Прил. п.18, Приказ Минстроя России № 774/пр от 11.12.2020 п.16 | СП Наружные сети водопровода, канализации, теплоснабжения, газопровода |  |  | % | 74 | 0,85 | 62,9 |  |  | 6.98 |  | 134 | [8 empty] | СП Наружные сети водопровода, канализации, теплоснабжения, газопровода
|  | Всего по позиции |  |  | 10: 54.42 | [10 empty] | Всего по позиции
82 | ТССЦ-507-4591 | Соединитель компрессионный прямой с внутренней резьбой, размером 3/4"х25 (3,5) мм |  |  | 4: шт.; 7: 1; 8: 52.9; 10: 52.9 | [5 empty] | Соединитель компрессионный прямой с внутренней резьбой, размером 3/4"х25 (3,5) мм
(Материалы для строительных работ)
ВК9 | [24 empty] | ВК9
83 | ТЕР24-02-007-03 | Установка седелок крановых полиэтиленовых с закладными нагревателями на трубопроводе из полиэтиленовых труб , диаметры соединяемых труб: 160х110, 160х1" мм |  |  | 4: 1 соединение; 7: 2 | [5 empty] | Установка седелок крановых полиэтиленовых с закладными нагревателями на трубопроводе из полиэтиленовых труб , диаметры соединяемых труб: 160х110, 160х1" мм
| 1 | ОТ |  |  | 8: 29.18; 10: 58.36; 11: 19,18; 12: 1119 | [7 empty] | ОТ
| 2 | ЭМ |  |  | 8: 41.76; 10: 83.52 | [7 empty] | ЭМ
| 4 | М |  |  | 8: 4.25; 10: 8.5 | [7 empty] | М
|  | ЗТ |  |  | 4: чел.-ч; 5: 2; 7: 4 | [8 empty] | ЗТ
|  | Итого по расценке |  |  | 8: 75.19; 10: 150.38 | [9 empty] | Итого по расценке
|  | ФОТ |  |  | 10: 58.36; 12: 1119 | [8 empty] | ФОТ
| Приказ Минстроя России № 812/пр от 21.12.2020 Прил. п.18 | НР Наружные сети водопровода, канализации, теплоснабжения, газопровода |  |  | 4: %; 5: 117; 7: 117; 10: 68.28; 12: 1309 | [8 empty] | НР Наружные сети водопровода, канализации, теплоснабжения, газопровода
| Приказ Минстроя России № 774/пр от 11.12.2020 Прил. п.18, Приказ Минстроя России № 774/пр от 11.12.2020 п.16 | СП Наружные сети водопровода, канализации, теплоснабжения, газопровода |  |  | % | 74 | 0,85 | 62,9 |  |  | 36.71 |  | 704 | [8 empty] | СП Наружные сети водопровода, канализации, теплоснабжения, газопровода
|  | Всего по позиции |  |  | 10: 255.37 | [10 empty] | Всего по позиции
84 | ТЦ_24.3.05.13_66_5021013384_01.10.2021_02 | Седелка ПЭ электросварная 160*1" ПЭ100 SDR 11 (ОКПД2 22.21.29.130 Страна-производитель ГРоссия) |  |  | шт |  |  | 1 | 1054.87 |  | 254.22 | 4,15 | 1055 | [5 empty] | Седелка ПЭ электросварная 160*1" ПЭ100 SDR 11 (ОКПД2 22.21.29.130 Страна-производитель ГРоссия)
(Материалы для строительных работ)
|  | Цена=1214,40/1,2*1,03*1,012 | [25 empty] | Цена=1214,40/1,2*1,03*1,012
85 | ТЦ_24.3.05.13_66_5021013384_01.10.2021_02 | Седелка ПЭ болтовая 160*3/4 ПЭ100 SDR 11 (ОКПД2 22.21.29.130 Страна-производитель ГРоссия) |  |  | шт |  |  | 1 | 1004.14 |  | 241.93 | 4,15 | 1004 | [5 empty] | Седелка ПЭ болтовая 160*3/4 ПЭ100 SDR 11 (ОКПД2 22.21.29.130 Страна-производитель ГРоссия)
(Материалы для строительных работ)
|  | Цена=1156/1,2*1,03*1,012 | [25 empty] | Цена=1156/1,2*1,03*1,012
86 | ТЕР16-03-002-01 | Прокладка трубопроводов водоснабжения из многослойных металлополимерных труб диаметром: 15 мм |  |  | 4: 100 м трубопровода; 7: 0,02 | [5 empty] | Прокладка трубопроводов водоснабжения из многослойных металлополимерных труб диаметром: 15 мм
|  | Объем=2 / 100 | [17 empty] | Объем=2 / 100
| 1 | ОТ |  |  | 8: 1541.12; 10: 30.82; 11: 19,18; 12: 591 | [7 empty] | ОТ
| 2 | ЭМ |  |  | 8: 66.7; 10: 1.33 | [7 empty] | ЭМ
| 3 | в т.ч. ОТм |  |  | 8: 1.33; 10: 0.03; 11: 19,18; 12: 1 | [7 empty] | в т.ч. ОТм
| 4 | М |  |  | 8: 4528.47; 10: 90.57 | [7 empty] | М
|  | ЗТ |  |  | 4: чел.-ч; 5: 112; 7: 2,24 | [8 empty] | ЗТ
|  | ЗТм |  |  | 4: чел.-ч; 5: 0,07; 7: 0,0014 | [8 empty] | ЗТм
|  | Итого по расценке |  |  | 8: 6136.29; 10: 122.72 | [9 empty] | Итого по расценке
|  | ФОТ |  |  | 10: 30.85; 12: 592 | [8 empty] | ФОТ
| Приказ Минстроя России № 812/пр от 21.12.2020 Прил. п.16 | НР Сантехнические работы - внутренние (трубопроводы, водопровод, канализация, отопление, газоснабжение, вентиляция и кондиционирование воздуха) |  |  | 4: %; 5: 121; 7: 121; 10: 37.33; 12: 716 | [8 empty] | НР Сантехнические работы - внутренние (трубопроводы, водопровод, канализация, отопление, газоснабжение, вентиляция и кондиционирование воздуха)
| Приказ Минстроя России № 774/пр от 11.12.2020 Прил. п.16, Приказ Минстроя России № 774/пр от 11.12.2020 п.16 | СП Сантехнические работы - внутренние (трубопроводы, водопровод, канализация, отопление, газоснабжение, вентиляция и кондиционирование воздуха) |  |  | % | 72 | 0,85 | 61,2 |  |  | 18.88 |  | 362 | [8 empty] | СП Сантехнические работы - внутренние (трубопроводы, водопровод, канализация, отопление, газоснабжение, вентиляция и кондиционирование воздуха)
|  | Всего по позиции |  |  | 10: 178.93 | [10 empty] | Всего по позиции
87 | ТЕР16-03-002-02 | Прокладка трубопроводов водоснабжения из многослойных металлополимерных труб диаметром: 20 мм |  |  | 4: 100 м трубопровода; 7: 0,04 | [5 empty] | Прокладка трубопроводов водоснабжения из многослойных металлополимерных труб диаметром: 20 мм
|  | Объем=4 / 100 | [17 empty] | Объем=4 / 100
| 1 | ОТ |  |  | 8: 1417.28; 10: 56.69; 11: 19,18; 12: 1087 | [7 empty] | ОТ
| 2 | ЭМ |  |  | 8: 67.5; 10: 2.7 | [7 empty] | ЭМ
| 3 | в т.ч. ОТм |  |  | 8: 1.33; 10: 0.05; 11: 19,18; 12: 1 | [7 empty] | в т.ч. ОТм
| 4 | М |  |  | 8: 6626.81; 10: 265.07 | [7 empty] | М
|  | ЗТ |  |  | 4: чел.-ч; 5: 103; 7: 4,12 | [8 empty] | ЗТ
|  | ЗТм |  |  | 4: чел.-ч; 5: 0,07; 7: 0,0028 | [8 empty] | ЗТм
|  | Итого по расценке |  |  | 8: 8111.59; 10: 324.46 | [9 empty] | Итого по расценке
|  | ФОТ |  |  | 10: 56.74; 12: 1088 | [8 empty] | ФОТ
| Приказ Минстроя России № 812/пр от 21.12.2020 Прил. п.16 | НР Сантехнические работы - внутренние (трубопроводы, водопровод, канализация, отопление, газоснабжение, вентиляция и кондиционирование воздуха) |  |  | 4: %; 5: 121; 7: 121; 10: 68.66; 12: 1316 | [8 empty] | НР Сантехнические работы - внутренние (трубопроводы, водопровод, канализация, отопление, газоснабжение, вентиляция и кондиционирование воздуха)
| Приказ Минстроя России № 774/пр от 11.12.2020 Прил. п.16, Приказ Минстроя России № 774/пр от 11.12.2020 п.16 | СП Сантехнические работы - внутренние (трубопроводы, водопровод, канализация, отопление, газоснабжение, вентиляция и кондиционирование воздуха) |  |  | % | 72 | 0,85 | 61,2 |  |  | 34.72 |  | 666 | [8 empty] | СП Сантехнические работы - внутренние (трубопроводы, водопровод, канализация, отопление, газоснабжение, вентиляция и кондиционирование воздуха)
|  | Всего по позиции |  |  | 10: 427.84 | [10 empty] | Всего по позиции
88 | ТССЦ-302-1839 | Кран шаровой латунный, резьбовой , диаметром 25 мм |  |  | 4: шт.; 7: 1; 8: 66.45; 10: 66.45 | [5 empty] | Кран шаровой латунный, резьбовой , диаметром 25 мм
(Материалы для строительных работ)
89 | ТССЦ-302-1838 | Кран шаровой латунный, резьбовой, диаметром 20 мм |  |  | 4: шт.; 7: 2; 8: 43.48; 10: 86.96 | [5 empty] | Кран шаровой латунный, резьбовой, диаметром 20 мм
(Материалы для строительных работ)
90 | ТССЦ-507-4665 | Муфта напрессовочная редукционная , размером 20х16 мм |  |  | 4: шт.; 7: 1; 8: 27.4; 10: 27.4 | [5 empty] | Муфта напрессовочная редукционная , размером 20х16 мм
(Материалы для строительных работ)
91 | ТССЦ-507-4670 | Муфта напрессовочная соединительная , размером 20х20 мм |  |  | 4: шт.; 7: 1; 8: 28.84; 10: 28.84 | [5 empty] | Муфта напрессовочная соединительная , размером 20х20 мм
(Материалы для строительных работ)
92 | ТССЦ-507-4170 | Уголок соединительный 90° для металлополимерных труб, диаметром 20 мм |  |  | 4: шт.; 7: 2; 8: 41.54; 10: 83.08 | [5 empty] | Уголок соединительный 90° для металлополимерных труб, диаметром 20 мм
(Материалы для строительных работ)
93 | ТЕР22-03-002-01 | Установка полиэтиленовых фасонных частей: отводов, колен, патрубков, переходов |  |  | 4: 10 фасонных частей; 7: 0,3 | [5 empty] | Установка полиэтиленовых фасонных частей: отводов, колен, патрубков, переходов
|  | Объем=(1+2) / 10 | [17 empty] | Объем=(1+2) / 10
| 1 | ОТ |  |  | 8: 61.34; 10: 18.4; 11: 19,18; 12: 353 | [7 empty] | ОТ
| 2 | ЭМ |  |  | 8: 283.19; 10: 84.96 | [7 empty] | ЭМ
| 3 | в т.ч. ОТм |  |  | 8: 49.67; 10: 14.9; 11: 19,18; 12: 286 | [7 empty] | в т.ч. ОТм
| 4 | М |  |  | 8: 85.97; 10: 0 | [7 empty] | М
|  | ЗТ |  |  | 4: чел.-ч; 5: 4,8; 7: 1,44 | [8 empty] | ЗТ
|  | ЗТм |  |  | 4: чел.-ч; 5: 2,61; 7: 0,783 | [8 empty] | ЗТм
|  | Итого по расценке |  |  | 8: 344.53; 10: 103.36 | [9 empty] | Итого по расценке
|  | ФОТ |  |  | 10: 33.3; 12: 639 | [8 empty] | ФОТ
| Приказ Минстроя России № 812/пр от 21.12.2020 Прил. п.18 | НР Наружные сети водопровода, канализации, теплоснабжения, газопровода |  |  | 4: %; 5: 117; 7: 117; 10: 38.96; 12: 748 | [8 empty] | НР Наружные сети водопровода, канализации, теплоснабжения, газопровода
| Приказ Минстроя России № 774/пр от 11.12.2020 Прил. п.18, Приказ Минстроя России № 774/пр от 11.12.2020 п.16 | СП Наружные сети водопровода, канализации, теплоснабжения, газопровода |  |  | % | 74 | 0,85 | 62,9 |  |  | 20.95 |  | 402 | [8 empty] | СП Наружные сети водопровода, канализации, теплоснабжения, газопровода
|  | Всего по позиции |  |  | 10: 163.27 | [10 empty] | Всего по позиции
94 | ТССЦ-507-4602 | Соединитель компрессионный прямой с наружной резьбой, размером 1"х32 (4,4) мм |  |  | 4: шт.; 7: 1; 8: 101.46; 10: 101.46 | [5 empty] | Соединитель компрессионный прямой с наружной резьбой, размером 1"х32 (4,4) мм
(Материалы для строительных работ)
95 | ТССЦ-507-4582 | Муфта компрессионная прямая , размером 32 (4,4) мм |  |  | 4: шт.; 7: 2; 8: 153.9; 10: 307.8 | [5 empty] | Муфта компрессионная прямая , размером 32 (4,4) мм
(Материалы для строительных работ)
ВК10 | [24 empty] | ВК10
96 | ТЕР22-03-002-01 | Установка полиэтиленовых фасонных частей: отводов, колен, патрубков, переходов |  |  | 4: 10 фасонных частей; 7: 0,4 | [5 empty] | Установка полиэтиленовых фасонных частей: отводов, колен, патрубков, переходов
|  | Объем=(2+2) / 10 | [17 empty] | Объем=(2+2) / 10
| 1 | ОТ |  |  | 8: 61.34; 10: 24.54; 11: 19,18; 12: 471 | [7 empty] | ОТ
| 2 | ЭМ |  |  | 8: 283.19; 10: 113.28 | [7 empty] | ЭМ
| 3 | в т.ч. ОТм |  |  | 8: 49.67; 10: 19.87; 11: 19,18; 12: 381 | [7 empty] | в т.ч. ОТм
| 4 | М |  |  | 8: 85.97; 10: 0 | [7 empty] | М
|  | ЗТ |  |  | 4: чел.-ч; 5: 4,8; 7: 1,92 | [8 empty] | ЗТ
|  | ЗТм |  |  | 4: чел.-ч; 5: 2,61; 7: 1,044 | [8 empty] | ЗТм
|  | Итого по расценке |  |  | 8: 344.53; 10: 137.82 | [9 empty] | Итого по расценке
|  | ФОТ |  |  | 10: 44.41; 12: 852 | [8 empty] | ФОТ
| Приказ Минстроя России № 812/пр от 21.12.2020 Прил. п.18 | НР Наружные сети водопровода, канализации, теплоснабжения, газопровода |  |  | 4: %; 5: 117; 7: 117; 10: 51.96; 12: 997 | [8 empty] | НР Наружные сети водопровода, канализации, теплоснабжения, газопровода
| Приказ Минстроя России № 774/пр от 11.12.2020 Прил. п.18, Приказ Минстроя России № 774/пр от 11.12.2020 п.16 | СП Наружные сети водопровода, канализации, теплоснабжения, газопровода |  |  | % | 74 | 0,85 | 62,9 |  |  | 27.93 |  | 536 | [8 empty] | СП Наружные сети водопровода, канализации, теплоснабжения, газопровода
|  | Всего по позиции |  |  | 10: 217.71 | [10 empty] | Всего по позиции
97 | ТЦ_24.3.05.01_66_5021013384_08.11.2021_02 | Втулка полиэтиленовая с удлиненным хвостовиком под фланец SDR 17 диаметр 160 мм |  |  | шт |  |  | 2 | 833.89 |  | 401.93 | 4,15 | 1668 | [5 empty] | Втулка полиэтиленовая с удлиненным хвостовиком под фланец SDR 17 диаметр 160 мм
(Материалы для строительных работ)
|  | Объем=1+1 | [17 empty] | Объем=1+1
|  | Цена=960/1,2*1,03*1,012 | [25 empty] | Цена=960/1,2*1,03*1,012
98 | ТЦ_24.3.05.08_66_5021013384_04.10.2021_02 | Отвод 90 град. электросварной ПЭ100 SDR 11 Д=160 мм |  |  | шт |  |  | 2 | 7192.28 |  | 3466.27 | 4,15 | 14385 | [5 empty] | Отвод 90 град. электросварной ПЭ100 SDR 11 Д=160 мм
(Материалы для строительных работ)
|  | Цена=8280/1,2*1,03*1,012 | [25 empty] | Цена=8280/1,2*1,03*1,012
99 | ТЕР22-03-014-05 | Приварка фланцев к стальным трубопроводам диаметром: 150 мм |  |  | 4: 1 фланец; 7: 2 | [5 empty] | Приварка фланцев к стальным трубопроводам диаметром: 150 мм
| 1 | ОТ |  |  | 8: 16.24; 10: 32.48; 11: 19,18; 12: 623 | [7 empty] | ОТ
| 2 | ЭМ |  |  | 8: 79.91; 10: 2.2 | [7 empty] | ЭМ
| 3 | в т.ч. ОТм |  |  | 8: 10.85; 10: 0; 11: 19,18 | [7 empty] | в т.ч. ОТм
| 4 | М |  |  | 8: 139.1; 10: 268.96 | [7 empty] | М
|  | ЗТ |  |  | 4: чел.-ч; 5: 1,04; 7: 2,08 | [8 empty] | ЗТ
|  | ЗТм |  |  | 4: чел.-ч; 5: 0,57; 7: 1,14 | [8 empty] | ЗТм
|  | Итого по расценке |  |  | 8: 151.82; 10: 303.64 | [9 empty] | Итого по расценке
|  | ФОТ |  |  | 10: 32.48; 12: 623 | [8 empty] | ФОТ
| Приказ Минстроя России № 812/пр от 21.12.2020 Прил. п.18 | НР Наружные сети водопровода, канализации, теплоснабжения, газопровода |  |  | 4: %; 5: 117; 7: 117; 10: 38; 12: 729 | [8 empty] | НР Наружные сети водопровода, канализации, теплоснабжения, газопровода
| Приказ Минстроя России № 774/пр от 11.12.2020 Прил. п.18, Приказ Минстроя России № 774/пр от 11.12.2020 п.16 | СП Наружные сети водопровода, канализации, теплоснабжения, газопровода |  |  | % | 74 | 0,85 | 62,9 |  |  | 20.43 |  | 392 | [8 empty] | СП Наружные сети водопровода, канализации, теплоснабжения, газопровода
|  | Всего по позиции |  |  | 10: 362.07 | [10 empty] | Всего по позиции
100 | ТЕР24-02-002-04 | Сварка полиэтиленовых труб при помощи соединительных деталей с закладными нагревателями, диаметр труб: 160 мм |  |  | 4: 1 соединение; 7: 1 | [5 empty] | Сварка полиэтиленовых труб при помощи соединительных деталей с закладными нагревателями, диаметр труб: 160 мм
| 1 | ОТ |  |  | 8: 48.73; 10: 48.73; 11: 19,18; 12: 935 | [7 empty] | ОТ
| 2 | ЭМ |  |  | 8: 177.2; 10: 177.2 | [7 empty] | ЭМ
| 4 | М |  |  | 8: 508.6; 10: 8.5 | [7 empty] | М
|  | ЗТ |  |  | 4: чел.-ч; 5: 3,12; 7: 3,12 | [8 empty] | ЗТ
|  | Итого по расценке |  |  | 8: 234.43; 10: 234.43 | [9 empty] | Итого по расценке
|  | ФОТ |  |  | 10: 48.73; 12: 935 | [8 empty] | ФОТ
| Приказ Минстроя России № 812/пр от 21.12.2020 Прил. п.18 | НР Наружные сети водопровода, канализации, теплоснабжения, газопровода |  |  | 4: %; 5: 117; 7: 117; 10: 57.01; 12: 1094 | [8 empty] | НР Наружные сети водопровода, канализации, теплоснабжения, газопровода
| Приказ Минстроя России № 774/пр от 11.12.2020 Прил. п.18, Приказ Минстроя России № 774/пр от 11.12.2020 п.16 | СП Наружные сети водопровода, канализации, теплоснабжения, газопровода |  |  | % | 74 | 0,85 | 62,9 |  |  | 30.65 |  | 588 | [8 empty] | СП Наружные сети водопровода, канализации, теплоснабжения, газопровода
|  | Всего по позиции |  |  | 10: 322.09 | [10 empty] | Всего по позиции
101 | ТЦ_24.3.05.07_66_5021013384_05.10.2021_02 | Муфты полиэтиленовые: с закладными электронагревателями ПЭ100 SDR 11 для труб диаметром 160 мм (ОКПД2 22.21.29.130 Страна-производитель Россия) |  |  | шт |  |  | 1 | 2293.19 |  | 552.53 | 4,15 | 2293 | [5 empty] | Муфты полиэтиленовые: с закладными электронагревателями ПЭ100 SDR 11 для труб диаметром 160 мм (ОКПД2 22.21.29.130 Страна-производитель Россия)
(Материалы для строительных работ)
|  | Цена=2640/1,2*1,03*1,012 | [25 empty] | Цена=2640/1,2*1,03*1,012
|  | Итого по разделу 4 Колодцы |  |  | 10: 42614.52 | [12 empty] | Итого по разделу 4 Колодцы
Раздел 5. Геодезические работы | [17 empty] | Раздел 5. Геодезические работы
102 |  | Исполнительная съемка (10 геодезических отметок) |  |  | комплекс работ |  |  | 1 | 15000 |  | 3614.46 | 4,15 | 15000 | [5 empty] | Исполнительная съемка (10 геодезических отметок)
(Материалы для строительных работ)
|  | Цена=1800*10/1,2 | [25 empty] | Цена=1800*10/1,2
|  | Итого по разделу 5 Геодезические работы |  |  | 10: 3614.46 | [12 empty] | Итого по разделу 5 Геодезические работы
|  | Итоги по смете: | [26 empty] | Итоги по смете:
|  | Итого прямые затраты (справочно) |  |  | 10: 352183.86; 12: 1799890 | [16 empty] | Итого прямые затраты (справочно)
|  | в том числе: | [27 empty] | в том числе:
|  | Оплата труда рабочих |  |  | 10: 6402.67; 12: 133874 | [16 empty] | Оплата труда рабочих
|  | Эксплуатация машин |  |  | 10: 153853.24; 12: 972080 | [16 empty] | Эксплуатация машин
|  | в том числе оплата труда машинистов (Отм) |  |  | 10: 5736.59; 12: 122634 | [16 empty] | в том числе оплата труда машинистов (Отм)
|  | Материалы |  |  | 10: 191927.95; 12: 693936 | [16 empty] | Материалы
|  | Строительные работы |  |  | 10: 370158.66; 12: 2178800 | [16 empty] | Строительные работы
|  | Строительные работы |  |  | 10: 47568.24; 12: 270751 | [16 empty] | Строительные работы
|  | в том числе: | [27 empty] | в том числе:
|  | оплата труда |  |  | 10: 1482.25; 12: 28429 | [16 empty] | оплата труда
| 1 кв. 2022 г. | эксплуатация машин и механизмов |  |  | 10: 2193.06; 11: 8,27; 12: 18137 | [16 empty] | эксплуатация машин и механизмов
|  | в том числе оплата труда машинистов (ОТм) |  |  | 10: 134.62; 12: 2584 | [16 empty] | в том числе оплата труда машинистов (ОТм)
| 1 кв. 2022 г. | материалы |  |  | 10: 41096.65; 11: 4,15; 12: 170551 | [16 empty] | материалы
|  | накладные расходы |  |  | 10: 1837.02; 12: 35231 | [16 empty] | накладные расходы
|  | сметная прибыль |  |  | 10: 959.26; 12: 18403 | [16 empty] | сметная прибыль
|  | Отдельные виды работ и затрат, относимые на стоимость строительных работ |  |  | 10: 322590.42; 12: 1908049 | [16 empty] | Отдельные виды работ и затрат, относимые на стоимость строительных работ
|  | в том числе: | [27 empty] | в том числе:
|  | оплата труда |  |  | 10: 4920.42; 12: 105445 | [16 empty] | оплата труда
| Протокол №1 от 25.03.2022 г. | эксплуатация машин и механизмов |  |  | 10: 151660.18; 11: 6,29; 12: 953943 | [16 empty] | эксплуатация машин и механизмов
|  | в том числе оплата труда машинистов (ОТм) |  |  | 10: 5601.97; 12: 120050 | [16 empty] | в том числе оплата труда машинистов (ОТм)
| Протокол №1 от 25.03.2022 г. | материалы |  |  | 10: 150831.3; 11: 3,47; 12: 523385 | [16 empty] | материалы
|  | накладные расходы |  |  | 10: 11153.72; 12: 239024 | [16 empty] | накладные расходы
|  | сметная прибыль |  |  | 10: 4024.8; 12: 86252 | [16 empty] | сметная прибыль
|  | Итого ФОТ (справочно) |  |  | 10: 12139.26; 12: 256508 | [16 empty] | Итого ФОТ (справочно)
|  | Итого накладные расходы (справочно) |  |  | 10: 12990.74; 12: 274255 | [16 empty] | Итого накладные расходы (справочно)
|  | Итого сметная прибыль (справочно) |  |  | 10: 4984.06; 12: 104655 | [16 empty] | Итого сметная прибыль (справочно)
|  | НДС 20% (только ТЦ) |  |  | 12: 435760 | [17 empty] | НДС 20% (только ТЦ)
|  | ВСЕГО по смете |  |  | 10: 370158.66; 12: 2614560 | [18 empty] | ВСЕГО по смете
|  | в том числе: | [27 empty] | в том числе:
|  | материалы, изделия и конструкции отсутствующие в СНБ |  |  | 12: 514723 | [16 empty] | материалы, изделия и конструкции отсутствующие в СНБ
| Составил: | инженер-сметчик (Шестакова Г.П.)
[должность, подпись (инициалы, фамилия)]
| Проверил: | главный инженер (Арефьев А.П.)
[должность, подпись (инициалы, фамилия)]