## ЛСР 17 граф
СОГЛАСОВАНО: | [11 empty] | УТВЕРЖДАЮ:
МУП БВКХ "Водоканал"
Директор
_________________ | [11 empty] | _________________Алешина А.А.
" _____ " ________________ 2021 г. | [11 empty] | "____" ______________2021 г.
Свердловская обл., г. Березовский, п. Монетный
(наименование стройки)
ЛОКАЛЬНЫЙ СМЕТНЫЙ РАСЧЕТ № 14-02/2021
(локальная смета)
|  | на | Капитальный ремонт сети водопровода от скважины 1-РЭ до вк24, 25, 19, 27 ч/з вк 18, 20, 21, 22, 23 и здания насосной станции 2-го подъема (п. 7) в п. Монетный на участке от ж/д 15А пер. Клубный до ж/д №4 по ул. Кайгородова. D=110 мм, L=274 м.
(наименование работ и затрат, наименование объекта)
Основание: Техническое задание
|  |  | Сметная стоимость строительных работ _______________________________________________________________________________________________ | [5 empty] | ___________________________747483,60 |  | руб.
|  |  | Средства на оплату труда _______________________________________________________________________________________________ | [5 empty] | ___________________________6872 |  | руб.
|  |  | Сметная трудоемкость _______________________________________________________________________________________________ | [5 empty] | _______________________________________________________________________________________________413,73 |  | чел.час
Составлен(а) в текущих (прогнозных) ценах.
№ пп | Обосно- вание | Наименование | Ед. изм. | Кол. | Стоимость единицы, руб. |  |  |  | Общая стоимость, руб. |  |  |  | Т/з осн. раб.на ед. | Т/з осн. раб. Всего | Т/з мех. на ед. | Т/з мех. Всего
[5 empty] | Всего | В том числе |  |  | Всего | В том числе
[6 empty] | Осн.З/п | Эк.Маш | З/пМех |  | Осн.З/п | Эк.Маш | З/пМех
1 | 2 | 3 | 4 | 5 | 6 | 7 | 8 | 9 | 10 | 11 | 12 | 13 | 14 | 15 | 16 | 17
Раздел 1. Земляные работы
1 | ТЕР01-01-004-03 Приказ Минстроя России от 13.03.15 №171/пр | Разработка грунта в отвал экскаваторами «обратная лопата» с ковшом вместимостью: 0,4 (0,3-0,45) м3, группа грунтов 3 | 1000 м3 грунта | 0,916 916 / 1000 | 5865.54 | 125.51 | 5740.03 | 945.41 | 5373 | 115 | 5258 | 866 | 11.42 | 10.46 | 49.68 | 45.51
2 | ТЕР01-02-057-03 Приказ Минстроя России от 13.03.15 №171/пр | Разработка грунта вручную в траншеях глубиной до 2 м без креплений с откосами, группа грунтов: 3 (Прил.1.12 п.3.187 Доработка вручную, зачистка дна и стенок с выкидкой грунта в котлованах и траншеях, разработанных механизированным способом ОЗП=1,2; ТЗ=1,2) | 100 м3 грунта | 0,28 28 / 100 | 3270.62 | 3270.62 |  |  | 916 | 916 |  |  | 297.6 | 83.33
3 | ТЕР01-02-061-02 Приказ Минстроя России от 13.03.15 №171/пр | Засыпка вручную траншей, пазух котлованов и ям, группа грунтов: 2 | 100 м3 грунта | 0,28 28 / 100 | 1027.4 | 1027.4 |  |  | 288 | 288 |  |  | 97.2 | 27.22
4 | ТЕР01-01-004-02 Приказ Минстроя России от 13.03.15 №171/пр | Разработка грунта в отвал экскаваторами «драглайн» или «обратная лопата» с ковшом вместимостью: 0,4 (0,3-0,45) м3, группа грунтов 2 (обратная засыпка) | 1000 м3 грунта | 0,916 916 / 1000 | 4388.47 | 93.85 | 4294.62 | 707.35 | 4020 | 86 | 3934 | 648 | 8.54 | 7.82 | 37.17 | 34.05
Благоустройство (пересечение грунтовых дорог)
5 | ТЕР27-04-001-04 Приказ Минстроя России от 13.03.15 №171/пр | Устройство подстилающих и выравнивающих слоев оснований: из щебня | 100 м3 материала основания (в плотном теле) | 0,074 7,4 / 100 | 4139.32 | 275.77 | 3829.39 | 393.05 | 306 | 20 | 283 | 29 | 24.19 | 1.79 | 20.6 | 1.52
6 | ТССЦ-408-0019 Приказ Минстроя России от 13.03.15 №171/пр | Щебень из природного камня для строительных работ марка 600, фракция 20-40 мм (ОКПД2 08.12.12.140 Страна-производитель Россия) | м3 | 8.9 | 122.26 |  |  |  | 1088
Итого по разделу 1 Земляные работы | [8 empty] | 95956 |  |  |  |  | 130.62 |  | 81.08
Раздел 2. Трубопровод
7 | ТЕР23-01-001-01 Приказ Минстроя России от 13.03.15 №171/пр | Устройство основания под трубопроводы и защитного слоя: песчаного 144,31 = 1 636,02 - 11 x 135,61 | 10 м3 основания | 8,22 82,2 / 10 | 144.31 | 117.4 | 26.91 | 4.96 | 1186 | 965 | 221 | 41 | 10.2 | 83.84 | 0.35 | 2.88
8 | ТССЦ-408-0174 Приказ Минстроя России от 13.03.15 №171/пр | Песок для строительных работ из отсевов дробления, марка 400 средний (ОКПД2 08.12.12.140 Страна-производитель Россия) | м3 | 90.42 | 107.77 |  |  |  | 9745
9 | ТЕР22-01-021-03 Приказ Минстроя России от 13.03.15 №171/пр | Укладка трубопроводов из полиэтиленовых труб диаметром: 100 мм 6 339,87 = 74 764,31 - 18 x 4,88 - 101 x 676,60 | 1 км трубопровода | 0.274 | 6339.87 | 2945.77 | 3391.38 | 572.59 | 1737 | 807 | 929 | 157 | 225.04 | 61.66 | 30.28 | 8.3
10 | цена поставщика | Труба напорная из полиэтилена PE 100 питьевая: ПЭ100 SDR17, размером 110х6,6 мм (ОКПД2 22.21.21.123 Страна-производитель Россия) МАТ=756/1,2/5,96*1,03*1,012 | м | 276.74 | 110,18 756/1,2/5,96*1,03*1,012 |  |  |  | 30491
Промывка
11 | ТЕР22-06-001-03 Приказ Минстроя России от 13.03.15 №171/пр | Промывка с дезинфекцией трубопроводов диаметром: 100 мм 686,56 = 915,92 - 47 x 4,88 | 1 км трубопровода | 0,274 274/1000 | 686.56 | 680.97 |  |  | 188 | 187 |  |  | 56.7 | 15.54
12 | ТЕР01-02-068-01 Приказ Минстроя России от 13.03.15 №171/пр | Водоотлив: из траншей | 100 м3 мокрого грунта | 0,12878 12,878 / 100 | 2285.94 |  | 2285.94 |  | 294 |  | 294
Итого по разделу 2 Трубопровод | [8 empty] | 288255 |  |  |  |  | 161.04 |  | 11.18
Раздел 3. Колодцы
ВК 1 (новый колодец, установка запорной арматуры)
13 | ТЕР22-04-001-01 Приказ Минстроя России от 13.03.15 №171/пр | Устройство круглых колодцев из сборного железобетона в грунтах: сухих 10 838,10 = 31 271,98 - 5,8 x 321,90 - 9,6 x 872,46 - 3,95 x 2 580,06 | 10 м3 железобетонных и бетонных конструкций колодца | 0,0825 (0,24*2+0,1+0,02*4+0,165) / 10 | 10838.1 | 1309.62 | 3470.03 | 393.59 | 894 | 108 | 286 | 32 | 106.3 | 8.77 | 20.77 | 1.71
14 | ТССЦ-403-8272 Приказ Минстроя России от 13.03.15 №171/пр | Кольцо стеновое смотровых колодцев: КС10.9 /бетон В15 (М200), объем 0,24 м3, расход арматуры 5,66 кг/ (серия 3.900.1-14) (ОКПД2 23.61.12.160 Страна-производитель Россия) | шт. | 2 | 382.7 |  |  |  | 765
15 | ТССЦ-403-8656 Приказ Минстроя России от 13.03.15 №171/пр | Крышки колодцев: КЦП 1-10-1 /бетон В15 (М200), объем 0,1 м3, расход арматуры 7,70 кг/ (серия 3.900-3 вып.7) (ОКПД2 23.61.12.160 Страна-производитель Россия) | шт. | 1 | 192.68 |  |  |  | 193
16 | ТССЦ-403-8296 Приказ Минстроя России от 13.03.15 №171/пр | Кольцо опорное КО-6 /бетон В15 (М200), объем 0,02 м3, расход ар-ры 1,10 кг/ (серия 3.900.1-14) (ОКПД2 23.61.12.160 Страна-производитель Россия) | шт. | 4 | 37.91 |  |  |  | 152
17 | ТССЦ-404-0124 Приказ Минстроя России от 13.03.15 №171/пр | Кирпич керамический лицевой, размером 250х120х65 мм, марка: 75 (ОКПД2 23.61.11.130 Страна-производитель Россия) | 1000 шт. | 0.066 | 1067.01 |  |  |  | 70
18 | ТССЦ-509-3906 Приказ Минстроя России от 13.03.15 №171/пр | Скобы ходовые (ОКПД2 24.33.11.000 Страна-производитель Россия) | шт. | 6 | 5.18 |  |  |  | 31
19 | цена поставщика | Люк чугунный средний (ОКПД2 25.11.23.119 Страна-производитель Россия) МАТ=5400/1,2/5,96*1,03*1,012 | шт | 1 | 787,02 5400/1,2/5,96*1,03*1,012 |  |  |  | 787
20 | ТЕР08-01-003-07 Приказ Минстроя России от 13.03.15 №171/пр | Гидроизоляция боковая обмазочная битумная в 2 слоя по выровненной поверхности бутовой кладки, кирпичу, бетону | 100 м2 изолируемой поверхности | 0,079 7,9 / 100 | 1496.69 | 284.08 | 104.01 |  | 118 | 22 | 8 |  | 21.2 | 1.67
21 | ТЕР22-03-014-03 Приказ Минстроя России от 13.03.15 №171/пр | Установка фланцев к трубопроводам диаметром: 100 мм 100,19 = 157,17 - 0,39 x 138,27 - 0,00029 x 10 504,65 | 1 фланец | 2 | 100.19 | 10.93 |  |  | 200 | 22 |  |  | 0.7 | 1.4 | 0.39 | 0.78
22 | ТЕР22-03-002-01 Приказ Минстроя России от 13.03.15 №171/пр | Установка полиэтиленовых фасонных частей: отводов, колен, патрубков, переходов 344,53 = 430,50 - 1 x 85,97 | 10 фасонных частей | 0,4 (2+2) / 10 | 344.53 | 61.34 | 283.19 | 49.67 | 138 | 25 | 113 | 20 | 4.8 | 1.92 | 2.61 | 1.04
23 | цена поставщика | Втулка полиэтиленовая под фланец удлиненная SDR 17, диаметр: 110 мм (ОКПД2 22.21.29.130 Страна-производитель Россия) МАТ=357,60/1,2/5,96*1,03*1,012 | шт | 2 | 52,12 357,60/1,2/5,96*1,03*1,012 |  |  |  | 104
24 | цена поставщика | Отвод 90° полиэтиленовый электросварной ПЭ100 SDR 17, диаметр 110 мм (ОКПД2 22.21.29.130 Страна-производитель Россия) МАТ=3555,60/1,2/5,96*1,03*1,012 | шт | 2 | 518,21 3555,60/1,2/5,96*1,03*1,012 |  |  |  | 1036
25 | ТЕР24-02-002-03 Приказ Минстроя России от 13.03.15 №171/пр | Сварка полиэтиленовых труб при помощи соединительных деталей с закладными нагревателями, диаметр труб: 110 мм 139,80 = 480,94 - 1 x 341,14 | 1 соединение | 2 | 139.8 | 30.93 | 102.07 |  | 280 | 62 | 204 |  | 1.98 | 3.96
26 | цена поставщика | Муфты полиэтиленовые: с закладными электронагревателями ПЭ100 SDR11 для труб диаметром 110 мм (ОКПД2 22.21.29.130 Страна-производитель Россия) МАТ=1160,40/1,2/5,96*1,03*1,012 | шт | 2 | 169,12 1160,40/1,2/5,96*1,03*1,012 |  |  |  | 338
27 | ТЕР22-03-006-03 Приказ Минстроя России от 13.03.15 №171/пр | Установка задвижек или клапанов обратных чугунных диаметром: 100 мм 56,96 = 592,46 - 1 x 535,50 | 1 задвижка (или клапан обратный) | 1 | 56.96 | 21.22 | 3.28 |  | 57 | 21 | 3 |  | 1.7 | 1.7
28 | цена поставщика | 2111 Задвижка фланцевая DN100 PN16 EN-GJS-400-15 Яфар-Рус (ОКПД2 28.14.13.120 Страна-производитель Россия) МАТ=16675,36/1,2/5,96*1,03*1,012 | шт | 1 | 2430,33 16675,36/1,2/5,96*1,03*1,012 |  |  |  | 2430
29 | цена поставщика | 9301 Штурвал для задвижек S=19 DN100-150 Яфар-Рус (ОКПД2 28.14.13.120 Страна-производитель Россия) МАТ=1689,95/1,2/5,96*1,03*1,012 | шт | 1 | 246,3 1689,95/1,2/5,96*1,03*1,012 |  |  |  | 246
ВК 2, ВК 3 (замена ж/б конструкций)
30 | ТЕРр66-3-1 Приказ Минстроя России от 13.03.15 №171/пр | Разборка кирпичной кладки камер, каналов, компенсаторных ниш, углов поворота вручную: без очистки кирпича | 1 м3 кладки | 4,2 2,1*2 | 70.78 | 70.78 |  |  | 297 | 297 |  |  | 6.44 | 27.05
31 | ТЕР22-04-001-01 Приказ Минстроя России от 13.03.15 №171/пр | Устройство круглых колодцев из сборного железобетона в грунтах: сухих 10 838,10 = 31 271,98 - 5,8 x 321,90 - 9,6 x 872,46 - 3,95 x 2 580,06 | 10 м3 железобетонных и бетонных конструкций колодца | 0,165 ((0,24*2+0,1+0,02*4+0,165)*2) / 10 | 10838.1 | 1309.62 | 3470.03 | 393.59 | 1788 | 216 | 573 | 65 | 106.3 | 17.54 | 20.77 | 3.43
32 | ТССЦ-403-8272 Приказ Минстроя России от 13.03.15 №171/пр | Кольцо стеновое смотровых колодцев: КС10.9 /бетон В15 (М200), объем 0,24 м3, расход арматуры 5,66 кг/ (серия 3.900.1-14) (ОКПД2 23.61.12.160 Страна-производитель Россия) | шт. | 4 2*2 | 382.7 |  |  |  | 1531
33 | ТССЦ-403-8656 Приказ Минстроя России от 13.03.15 №171/пр | Крышки колодцев КЦП 1-10-1 /бетон В15 (М200), объем 0,1 м3, расход ар-ры 7,70 кг/ (серия 3.900-3 вып.7) (ОКПД2 23.61.12.160 Страна-производитель Россия) | шт. | 2 1*2 | 192.68 |  |  |  | 385
34 | ТССЦ-403-8296 Приказ Минстроя России от 13.03.15 №171/пр | Кольцо опорное КО-6 /бетон В15 (М200), объем 0,02 м3, расход ар-ры 1,10 кг/ (серия 3.900.1-14) (ОКПД2 23.61.12.160 Страна-производитель Россия) | шт. | 8 4*2 | 37.91 |  |  |  | 303
35 | ТССЦ-404-0124 Приказ Минстроя России от 13.03.15 №171/пр | Кирпич керамический лицевой, размером 250х120х65 мм, марка: 75 (ОКПД2 23.61.11.130 Страна-производитель Россия) | 1000 шт. | 0,132 0,066*2 | 1067.01 |  |  |  | 141
36 | ТССЦ-509-3906 Приказ Минстроя России от 13.03.15 №171/пр | Скобы ходовые (ОКПД2 24.33.11.000 Страна-производитель Россия) | шт. | 12 6*2 | 5.18 |  |  |  | 62
37 | цена поставщика | Люк чугунный средний (ОКПД2 25.11.23.119 Страна-производитель Россия) МАТ=5400/1,2/5,96*1,03*1,012 | шт | 2 1*2 | 787,02 5400/1,2/5,96*1,03*1,012 |  |  |  | 1574
38 | ТЕР08-01-003-07 Приказ Минстроя России от 13.03.15 №171/пр | Гидроизоляция боковая обмазочная битумная в 2 слоя по выровненной поверхности бутовой кладки, кирпичу, бетону | 100 м2 изолируемой поверхности | 0,158 0,079*2 | 1496.69 | 284.08 | 104.01 |  | 236 | 45 | 16 |  | 21.2 | 3.35
ВК 4 (ремонт ж/б колодца, установка запорной арматуры)
39 | ТЕР22-04-001-01 Приказ Минстроя России от 13.03.15 №171/пр | Демонтаж круглых колодцев из сборного железобетона в грунтах: сухих 10 838,10 = 31 271,98 - 5,8 x 321,90 - 9,6 x 872,46 - 3,95 x 2 580,06 (Приказ от 04.09.2019 № 507/пр табл.2 п.5 Демонтаж (разборка) сетей инженерно-технического обеспечения ОЗП=0,6; ЭМ=0,6 к расх.; ЗПМ=0,6; МАТ=0 к расх.; ТЗ=0,6; ТЗМ=0,6) | 10 м3 железобетонных и бетонных конструкций колодца | 0,01 0,1 / 10 | 2867.79 | 785.77 | 2082.02 | 236.15 | 29 | 8 | 21 | 2 | 63.78 | 0.64 | 12.462 | 0.12
40 | ТЕР22-04-001-01 Приказ Минстроя России от 13.03.15 №171/пр | Устройство круглых колодцев из сборного железобетона в грунтах: сухих 10 838,10 = 31 271,98 - 5,8 x 321,90 - 9,6 x 872,46 - 3,95 x 2 580,06 | 10 м3 железобетонных и бетонных конструкций колодца | 0,014 (0,1+0,02*2) / 10 | 10838.1 | 1309.62 | 3470.03 | 393.59 | 152 | 18 | 49 | 6 | 106.3 | 1.49 | 20.77 | 0.29
41 | ТССЦ-403-8656 Приказ Минстроя России от 13.03.15 №171/пр | Крышки колодцев КЦП 1-10-1 /бетон В15 (М200), объем 0,1 м3, расход ар-ры 7,70 кг/ (серия 3.900-3 вып.7) (ОКПД2 23.61.12.160 Страна-производитель Россия) | шт. | 1 | 192.68 |  |  |  | 193
42 | ТССЦ-403-8296 Приказ Минстроя России от 13.03.15 №171/пр | Кольцо опорное КО-6 /бетон В15 (М200), объем 0,02 м3, расход ар-ры 1,10 кг/ (серия 3.900.1-14) (ОКПД2 23.61.12.160 Страна-производитель Россия) | шт. | 2 | 37.91 |  |  |  | 76
43 | цена поставщика | Люк чугунный средний (ОКПД2 25.11.23.119 Страна-производитель Россия) МАТ=5400/1,2/5,96*1,03*1,012 | шт | 1 | 787,02 5400/1,2/5,96*1,03*1,012 |  |  |  | 787
44 | ТЕР24-02-007-02 Приказ Минстроя России от 13.03.15 №171/пр | Установка седелок крановых полиэтиленовых с закладными нагревателями на трубопроводе из полиэтиленовых труб , диаметры соединяемых труб: 110х20 мм | 1 соединение | 1 | 51.67 | 20.43 | 27.84 |  | 52 | 20 | 28 |  | 1.4 | 1.4
45 | ТССЦ-507-3578 Приказ Минстроя России от 13.03.15 №171/пр | Седелка полимерная сборно-разборная с резьбовым отводом, диаметром 110x3/4" (ОКПД2 22.21.29.130 Страна-производитель Россия) | шт. | 1 | 55.06 |  |  |  | 55
46 | ТЕР16-03-002-02 Приказ Минстроя России от 13.03.15 №171/пр | Прокладка трубопроводов водоснабжения из многослойных металлополимерных труб диаметром: 20 мм | 100 м трубопровода | 0.015 | 8111.59 | 1417.28 | 67.5 | 1.33 | 122 | 21 | 1 |  | 103 | 1.55 | 0.07
47 | ТССЦ-302-0075 Приказ Минстроя России от 13.03.15 №171/пр | Кран шаровый муфтовый для воды диаметром 20 мм, тип н/н (ОКПД2 28.14.13.131 Страна-производитель Россия) | шт. | 1 | 54.97 |  |  |  | 55
48 | ТССЦ-302-1382 Приказ Минстроя России от 13.03.15 №171/пр | Соединительные детали размером 3/4" (муфта) (ОКПД2 24.20.40.000 Страна-производитель Россия) | шт. | 1 | 81.57 |  |  |  | 82
49 | ТССЦ-302-1472 Приказ Минстроя России от 13.03.15 №171/пр | Угольник Н-В размером 3/4" (ОКПД2 24.20.40.000 Страна-производитель Россия) | шт. | 1 | 91.77 |  |  |  | 92
ВК 5 (замена ж/б конструкций, установка запорной арматуры)
50 | ТЕРр66-3-1 Приказ Минстроя России от 13.03.15 №171/пр | Разборка кирпичной кладки камер, каналов, компенсаторных ниш, углов поворота вручную: без очистки кирпича | 1 м3 кладки | 2.1 | 70.78 | 70.78 |  |  | 149 | 149 |  |  | 6.44 | 13.52
51 | ТЕР22-04-001-01 Приказ Минстроя России от 13.03.15 №171/пр | Устройство круглых колодцев из сборного железобетона в грунтах: сухих 10 838,10 = 31 271,98 - 5,8 x 321,90 - 9,6 x 872,46 - 3,95 x 2 580,06 | 10 м3 железобетонных и бетонных конструкций колодца | 0,165 (0,4*2+0,27+0,02*4+0,5) / 10 | 10838.1 | 1309.62 | 3470.03 | 393.59 | 1788 | 216 | 573 | 65 | 106.3 | 17.54 | 20.77 | 3.43
52 | ТССЦ-403-8275 Приказ Минстроя России от 13.03.15 №171/пр | Кольцо стеновое смотровых колодцев КС15.9 /бетон В15 (М200), объем 0,40 м3, расход арматуры 7,02 кг/ (серия 3.900.1-14) (ОКПД2 23.61.12.160 Страна-производитель Россия) | шт. | 2 | 706.66 |  |  |  | 1413
53 | ТССЦ-403-8657 Приказ Минстроя России от 13.03.15 №171/пр | Крышки колодцев КЦП 1-15-1 /бетон В15 (М200), объем 0,27 м3, расход ар-ры 26,70 кг/ (серия 3.900-3 вып.7) (ОКПД2 23.61.12.160 Страна-производитель Россия) | шт. | 1 | 569.28 |  |  |  | 569
54 | ТССЦ-403-8296 Приказ Минстроя России от 13.03.15 №171/пр | Кольцо опорное КО-6 /бетон В15 (М200), объем 0,02 м3, расход ар-ры 1,10 кг/ (серия 3.900.1-14) (ОКПД2 23.61.12.160 Страна-производитель Россия) | шт. | 4 | 37.91 |  |  |  | 152
55 | ТССЦ-509-3906 Приказ Минстроя России от 13.03.15 №171/пр | Скобы ходовые (ОКПД2 24.33.11.000 Страна-производитель Россия) | шт. | 6 | 5.18 |  |  |  | 31
56 | цена поставщика | Люк чугунный средний (ОКПД2 25.11.23.119 Страна-производитель Россия) МАТ=5400/1,2/5,96*1,03*1,012 | шт | 1 | 787,02 5400/1,2/5,96*1,03*1,012 |  |  |  | 787
57 | ТССЦ-404-0124 Приказ Минстроя России от 13.03.15 №171/пр | Кирпич керамический лицевой, размером 250х120х65 мм, марка: 75 (ОКПД2 23.61.11.130 Страна-производитель Россия) | 1000 шт. | 0.2 | 1067.01 |  |  |  | 213
58 | ТЕР22-03-002-02 Приказ Минстроя России от 13.03.15 №171/пр | Установка полиэтиленовых фасонных частей: тройников 507,75 = 897,59 - 1 x 389,84 | 10 фасонных частей | 0,1 1 / 10 | 507.75 | 90.61 | 417.14 | 73.08 | 51 | 9 | 42 | 7 | 7.09 | 0.71 | 3.84 | 0.38
59 | цена поставщика | Тройник полиэтиленвый электросварной SDR 17, диаметр: 110 мм (ОКПД2 22.21.29.130 Страна-производитель Россия) МАТ=3618/1,2/5,96*1,03*1,012 | шт | 1 | 527,3 3618/1,2/5,96*1,03*1,012 |  |  |  | 527
60 | ТЕР22-03-014-03 Приказ Минстроя России от 13.03.15 №171/пр | Установка фланцев к трубопроводам диаметром: 100 мм 100,19 = 157,17 - 0,39 x 138,27 - 0,00029 x 10 504,65 | 1 фланец | 5 | 100.19 | 10.93 |  |  | 501 | 55 |  |  | 0.7 | 3.5 | 0.39 | 1.95
61 | ТЕР22-03-002-01 Приказ Минстроя России от 13.03.15 №171/пр | Установка полиэтиленовых фасонных частей: отводов, колен, патрубков, переходов 344,53 = 430,50 - 1 x 85,97 | 10 фасонных частей | 0,7 (5+2) / 10 | 344.53 | 61.34 | 283.19 | 49.67 | 241 | 43 | 198 | 35 | 4.8 | 3.36 | 2.61 | 1.83
62 | цена поставщика | Втулка полиэтиленовая под фланец удлиненная SDR 17, диаметр: 110 мм (ОКПД2 22.21.29.130 Страна-производитель Россия) МАТ=357,60/1,2/5,96*1,03*1,012 | шт | 5 | 52,12 357,60/1,2/5,96*1,03*1,012 |  |  |  | 261
63 | цена поставщика | Отвод 90° полиэтиленовый электросварной ПЭ100 SDR 17, диаметр 110 мм (ОКПД2 22.21.29.130 Страна-производитель Россия) МАТ=3555,60/1,2/5,96*1,03*1,012 | шт | 2 | 518,21 3555,60/1,2/5,96*1,03*1,012 |  |  |  | 1036
64 | ТЕР24-02-002-03 Приказ Минстроя России от 13.03.15 №171/пр | Сварка полиэтиленовых труб при помощи соединительных деталей с закладными нагревателями, диаметр труб: 110 мм 139,80 = 480,94 - 1 x 341,14 | 1 соединение | 2 | 139.8 | 30.93 | 102.07 |  | 280 | 62 | 204 |  | 1.98 | 3.96
65 | цена поставщика | Муфты полиэтиленовые: с закладными электронагревателями ПЭ100 SDR11 для труб диаметром 110 мм (ОКПД2 22.21.29.130 Страна-производитель Россия) МАТ=1160,40/1,2/5,96*1,03*1,012 | шт | 2 | 169,12 1160,40/1,2/5,96*1,03*1,012 |  |  |  | 338
66 | ТЕР22-03-006-03 Приказ Минстроя России от 13.03.15 №171/пр | Установка задвижек или клапанов обратных чугунных диаметром: 100 мм 56,96 = 592,46 - 1 x 535,50 | 1 задвижка (или клапан обратный) | 2 | 56.96 | 21.22 | 3.28 |  | 114 | 42 | 7 |  | 1.7 | 3.4
67 | цена поставщика | 2111 Задвижка фланцевая DN100 PN16 EN-GJS-400-15 Яфар-Рус (ОКПД2 28.14.13.120 Страна-производитель Россия) МАТ=16675,36/1,2/5,96*1,03*1,012 | шт | 2 | 2430,33 16675,36/1,2/5,96*1,03*1,012 |  |  |  | 4861
68 | цена поставщика | 9301 Штурвал для задвижек S=19 DN100-150 Яфар-Рус (ОКПД2 28.14.13.120 Страна-производитель Россия) МАТ=1689,95/1,2/5,96*1,03*1,012 | шт | 2 | 246,3 1689,95/1,2/5,96*1,03*1,012 |  |  |  | 493
69 | ТЕР22-03-001-01 Приказ Минстроя России от 13.03.15 №171/пр | Установка фасонных частей чугунных диаметром: 50-100 мм 1 438,94 = 12 098,88 - 1 x 10 659,94 | 1 т фасонных частей | 0.0044 | 1438.94 | 564.47 | 114.63 |  | 6 | 2 | 1 |  | 47 | 0.21
70 | цена поставщика | 9152 Фланец сталь-чугун DN100 (106-132) PN10/16 EN-GJS-500-7 EPDM JAFAR (ОКПД2 24.51.30.000 Страна-производитель Польша) МАТ=8530,47/1,2/5,96*1,03*1,012 | шт | 1 | 1243,26 8530,47/1,2/5,96*1,03*1,012 |  |  |  | 1243
ВК 6 (установка запорной арматуры)
71 | ТЕР24-02-007-02 Приказ Минстроя России от 13.03.15 №171/пр | Установка седелок крановых полиэтиленовых с закладными нагревателями на трубопроводе из полиэтиленовых труб , диаметры соединяемых труб: 110х20 мм | 1 соединение | 1 | 51.67 | 20.43 | 27.84 |  | 52 | 20 | 28 |  | 1.4 | 1.4
72 | ТССЦ-507-3578 Приказ Минстроя России от 13.03.15 №171/пр | Седелка полимерная сборно-разборная с резьбовым отводом, диаметром 110x3/4" (ОКПД2 22.21.29.130 Страна-производитель Россия) | шт. | 1 | 55.06 |  |  |  | 55
73 | ТЕР16-03-002-02 Приказ Минстроя России от 13.03.15 №171/пр | Прокладка трубопроводов водоснабжения из многослойных металлополимерных труб диаметром: 20 мм | 100 м трубопровода | 0.015 | 8111.59 | 1417.28 | 67.5 | 1.33 | 122 | 21 | 1 |  | 103 | 1.55 | 0.07
74 | ТССЦ-302-0075 Приказ Минстроя России от 13.03.15 №171/пр | Кран шаровый муфтовый для воды диаметром 20 мм, тип н/н (ОКПД2 28.14.13.131 Страна-производитель Россия) | шт. | 1 | 54.97 |  |  |  | 55
75 | ТССЦ-302-1382 Приказ Минстроя России от 13.03.15 №171/пр | Соединительные детали размером 3/4" (муфта) (ОКПД2 24.20.40.000 Страна-производитель Россия) | шт. | 1 | 81.57 |  |  |  | 82
76 | ТССЦ-302-1472 Приказ Минстроя России от 13.03.15 №171/пр | Угольник Н-В размером 3/4" (ОКПД2 24.20.40.000 Страна-производитель Россия) | шт. | 1 | 91.77 |  |  |  | 92
77 | ТЕР22-03-002-01 Приказ Минстроя России от 13.03.15 №171/пр | Установка полиэтиленовых фасонных частей: отводов, колен, патрубков, переходов 344,53 = 430,50 - 1 x 85,97 | 10 фасонных частей | 0,1 1 / 10 | 344.53 | 61.34 | 283.19 | 49.67 | 34 | 6 | 28 | 5 | 4.8 | 0.48 | 2.61 | 0.26
78 | цена поставщика | Заглушка полиэтиленовая электросварная ПЭ100 SDR 17, диаметр 110 мм (ОКПД2 22.21.29.130 Страна-производитель Россия) МАТ=4182,0/1,2/5,96*1,03*1,012 | шт | 1 | 609,5 4182,0/1,2/5,96*1,03*1,012 |  |  |  | 610
Итого по разделу 3 Колодцы | [8 empty] | 210960 |  |  |  |  | 122.07 |  | 15.22
Раздел 4. Прочие работы на колодцах
79 | ТССЦпг-01-01-01-043 Приказ Минстроя России от 13.03.15 №171/пр | Погрузочные работы при автомобильных перевозках: мусора строительного с погрузкой экскаваторами емкостью ковша до 0,5 м3 | 1 т груза | 11.52 | 4.6 |  | 4.6 |  | 53 |  | 53
80 | ТССЦпг-03-21-01-020 Приказ Минстроя России от 13.03.15 №171/пр | Перевозка грузов автомобилями-самосвалами грузоподъемностью 10 т, работающих вне карьера, на расстояние: до 20 км I класс груза | 1 т груза | 11.52 | 18.78 |  | 18.78 |  | 216 |  | 216
81 | Постановления РЭК Свердловской области от 30.11.2016 N 142-ПК | Утилизация твердых бытовых отходов 190,91/9,1/1,2 МАТ=190,91/5,96/1,2 | т | 11.52 | 26,69 190,91/5,96/1,2 |  |  |  | 307
Итого по разделу 4 Прочие работы на колодцах | [8 empty] | 3433
Раздел 5. Геодезические работы
82 | цена поставщика | Исполнительная съемка (6 геодезических отметок) ПЗ=9000/1,2/5,96 | комплекс работ | 1 | 1258,39 9000/1,2/5,96 |  |  |  | 1258
Итого по разделу 5 Геодезические работы | [8 empty] | 7498
ИТОГИ ПО СМЕТЕ:
Итого прямые затраты по смете в базисных ценах | [8 empty] | 89473 | 4894 | 13572 | 1978 |  | 413.73 |  | 107.48
Накладные расходы | [8 empty] | 7482
Сметная прибыль | [8 empty] | 4740
Итоги по смете:
Земляные работы, выполняемые механизированным способом | [8 empty] | 11880 |  |  |  |  | 18.28 |  | 79.56
Земляные работы, выполняемые ручным способом | [8 empty] | 2709 |  |  |  |  | 110.55
Автомобильные дороги | [8 empty] | 423 |  |  |  |  | 1.79 |  | 1.52
Материалы для строительных работ | [8 empty] | 31703
Наружные сети водопровода, канализации, теплоснабжения, газопровода | [8 empty] | 49996 |  |  |  |  | 234.42 |  | 26.4
Земляные работы, выполняемые по другим видам работ (подготовительным, сопутствующим, укрепительным) | [8 empty] | 294
Материалы | [8 empty] | 2030
Конструкции из кирпича и блоков | [8 empty] | 490 |  |  |  |  | 5.02
Наружные инженерные сети: разборка, очистка (ремонтно-строительные) | [8 empty] | 999 |  |  |  |  | 40.57
Сантехнические работы - внутренние (трубопроводы, водопровод, канализация, отопление, газоснабжение, вентиляция и кондиционирование воздуха) | [8 empty] | 443 |  |  |  |  | 3.1
Благоустройство (ремонтно-строительные) | [8 empty] | 152
Погрузо-разгрузочные работы | [8 empty] | 53
Перевозка грузов автотранспортом | [8 empty] | 216
Материалы | [8 empty] | 307
Итого | [8 empty] | 101695 |  |  |  |  | 413.73 |  | 107.48
Письмо №44016-ИФ/09 от 02.11.2020 г. Внешние инженерные сети водопровода 101 695 * 5,96 | [8 empty] | 606102
Справочно, в базисных ценах:
Материалы | [8 empty] | 69749
Машины и механизмы | [8 empty] | 13572
ФОТ | [8 empty] | 6872
Накладные расходы | [8 empty] | 7482
Сметная прибыль | [8 empty] | 4740
Удорожание работ в зимнее время 2,772% | [8 empty] | 16801
Итого | [8 empty] | 622903
НДС 20% | [8 empty] | 124580.6
ВСЕГО по смете | [8 empty] | 747483.6 |  |  |  |  | 413.73 |  | 107.48
Составил: инженер-сметчик___________________________Шестакова Г.П.
(должность, подпись, расшифровка)
Проверил: заместитель директора по производству___________________________Кушкин А.А.
(должность, подпись, расшифровка)