## ЛСР 17 граф
СОГЛАСОВАНО: | [11 empty] | УТВЕРЖДАЮ:
МУП БВКХ "Водоканал"
Директор
_________________ | [11 empty] | _________________Алешина А.А.
" _____ " ________________ 2020 г. | [11 empty] | "____" ______________2020 г.
г. Березовский, ул. Октябрьская, 104.
(наименование стройки)
ЛОКАЛЬНЫЙ СМЕТНЫЙ РАСЧЕТ № 15-02/2020
(локальная смета)
|  | на | Капитальный ремонт системы аэрации блоков 2-ой очереди на очистных сооружениях, расположенных по адресу: г. Березовский, ул. Октябрьская, 104.
(наименование работ и затрат, наименование объекта)
Основание: Техническое задание
|  |  | Сметная стоимость _______________________________________________________________________________________________ | [5 empty] | ___________________________5864026,8 |  | руб.
|  |  | строительных работ _______________________________________________________________________________________________ | [5 empty] | _______________________________________________________________________________________________3610322 |  | руб.
|  |  | монтажных работ _______________________________________________________________________________________________ | [5 empty] | _______________________________________________________________________________________________1276367 |  | руб.
|  |  | Средства на оплату труда _______________________________________________________________________________________________ | [5 empty] | ___________________________26505 |  | руб.
|  |  | Сметная трудоемкость _______________________________________________________________________________________________ | [5 empty] | _______________________________________________________________________________________________1728,48 |  | чел.час
Составлен(а) в текущих (прогнозных) ценах .
№ пп | Обосно- вание | Наименование | Ед. изм. | Кол. | Стоимость единицы, руб. |  |  |  | Общая стоимость, руб. |  |  |  | Т/з осн. раб.на ед. | Т/з осн. раб. Всего | Т/з мех. на ед. | Т/з мех. Всего
[5 empty] | Всего | В том числе |  |  | Всего | В том числе
[6 empty] | Осн.З/п | Эк.Маш | З/пМех |  | Осн.З/п | Эк.Маш | З/пМех
1 | 2 | 3 | 4 | 5 | 6 | 7 | 8 | 9 | 10 | 11 | 12 | 13 | 14 | 15 | 16 | 17
Раздел 1. Воздуховод из стальных труб.
1 | ТЕРм12-18-001-12 Приказ Минстроя России от 13.03.15 №171/пр | Изготовление узла трубопроводов из труб углеродистых и качественных сталей, монтируемого в помещениях или на открытых площадках в пределах цехов, диаметр трубопровода наружный: 159 мм | 100 м | 1,6 160 / 100 | 2787.95 | 1571.8 | 741.36 | 69.46 | 4461 | 2515 | 1186 | 111 | 116 | 185.6 | 3.65 | 5.84
2 | ТЕРм12-18-001-13 Приказ Минстроя России от 13.03.15 №171/пр | Изготовление узла трубопроводов из труб углеродистых и качественных сталей, монтируемого в помещениях или на открытых площадках в пределах цехов, диаметр трубопровода наружный: 219 мм | 100 м | 0,84 84 / 100 | 3470.49 | 1612.45 | 779.49 | 73.46 | 2915 | 1354 | 655 | 62 | 119 | 99.96 | 3.86 | 3.24
3 | ТЕРм12-01-002-12 Приказ Минстроя России от 13.03.15 №171/пр | Трубопровод в помещениях или на открытых площадках в пределах цехов, монтируемый из готовых узлов, на условное давление не более 2,5 МПа, диаметр труб наружный: 159 мм | 100 м трубопровода | 1,6 160 / 100 | 6591.63 | 1639.55 | 4727.98 | 355.09 | 10547 | 2623 | 7565 | 568 | 121 | 193.6 | 19.76 | 31.62
4 | ТЕРм12-01-002-13 Приказ Минстроя России от 13.03.15 №171/пр | Трубопровод в помещениях или на открытых площадках в пределах цехов, монтируемый из готовых узлов, на условное давление не более 2,5 МПа, диаметр труб наружный: 219 мм | 100 м трубопровода | 0,84 84 / 100 | 7630.19 | 2140.9 | 5029.05 | 365.58 | 6409 | 1798 | 4224 | 307 | 158 | 132.72 | 20.31 | 17.06
5 | ТССЦ-103-0178 Приказ Минстроя России от 13.03.15 №171/пр | Трубы стальные электросварные прямошовные со снятой фаской из стали марок БСт2кп-БСт4кп и БСт2пс-БСт4пс наружный диаметр 159 мм, толщина стенки 6 мм | м | 160 | 215.02 |  |  |  | 34403
6 | ТССЦ-103-0192 Приказ Минстроя России от 13.03.15 №171/пр | Трубы стальные электросварные прямошовные со снятой фаской из стали марок БСт2кп-БСт4кп и БСт2пс-БСт4пс наружный диаметр 219 мм, толщина стенки 8 мм | м | 84 | 395.82 |  |  |  | 33249
7 | ТССЦ-507-2319 Приказ Минстроя России от 13.03.15 №171/пр | Переходы концентрические на Ру до 16 МПа (160 кгс/см2) диаметром условного прохода 200х150 мм, наружным диаметром и толщиной стенки 219х10-159х8 мм | шт. | 8 | 227.52 |  |  |  | 1820
8 | ТССЦ-507-2364 Приказ Минстроя России от 13.03.15 №171/пр | Переходы концентрические на Ру до 16 МПа (160 кгс/см2) диаметром условного прохода 400х300 мм, наружным диаметром и толщиной стенки 426х12-219х8 мм (применит.) | шт. | 1 | 825.73 |  |  |  | 826
9 | ТССЦ-507-2000 Приказ Минстроя России от 13.03.15 №171/пр | Отводы 90 град. с радиусом кривизны R=1,5 Ду на Ру до 16 МПа (160 кгс/см2), диаметром условного прохода 150 мм, наружным диаметром 159 мм, толщиной стенки 10 мм | шт. | 8 | 242.45 |  |  |  | 1940
10 | ТССЦ-507-2037 Приказ Минстроя России от 13.03.15 №171/пр | Отводы 90 град. с радиусом кривизны R=1,5 Ду на Ру до 16 МПа (160 кгс/см2), диаметром условного прохода 200 мм, наружным диаметром 219 мм, толщиной стенки 10 мм | шт. | 2 | 443.34 |  |  |  | 887
11 | ТССЦ-507-2184 Приказ Минстроя России от 13.03.15 №171/пр | Тройники равнопроходные на Ру до 16 МПа (160 кгс/см2) диаметром условного прохода 200 мм, наружным диаметром 219 мм, толщиной стенки 10 мм | шт. | 2 | 925.1 |  |  |  | 1850
12 | ТССЦ-507-2227 Приказ Минстроя России от 13.03.15 №171/пр | Тройники переходные на Ру до 16 МПа (160 кгс/см2) диаметром условного прохода 200х150 мм, наружным диаметром и толщиной стенки 219х10-159х8 мм | шт. | 1 | 1809.7 |  |  |  | 1810
13 | ТЕР22-03-014-05 Приказ Минстроя России от 13.03.15 №171/пр | Приварка фланцев к стальным трубопроводам диаметром: 150 мм | 1 фланец | 24 | 235.25 | 16.24 | 79.91 | 10.85 | 5646 | 390 | 1918 | 260 | 1.04 | 24.96 | 0.57 | 13.68
14 | ТЕРм12-12-001-12 Приказ Минстроя России от 13.03.15 №171/пр | Арматура фланцевая с ручным приводом или без привода водопроводная на условное давление до 4 МПа, диаметр условного прохода: 150 мм | 1 шт. | 12 | 289.01 | 79.81 | 183.43 | 19.6 | 3468 | 958 | 2201 | 235 | 5.89 | 70.68 | 1.03 | 12.36
15 | цена поставщика | Затвор поворотный дисковый межфланцевый MV серия UBZ-1, DN-150, корпус GGG40, диск CF8M, вал SS 416, уплотнение EPDM, управление ручка МАТ=11931,30/1,2/7,7*1,03*1,02 | шт | 12 | 1356,6 11931,30/1,2/7,7*1,03*1,02 |  |  |  | 16279
16 | ТЕР22-03-014-06 Приказ Минстроя России от 13.03.15 №171/пр | Приварка фланцев к стальным трубопроводам диаметром: 200 мм | 1 фланец | 2 | 374.23 | 25.93 | 151.81 | 20.74 | 748 | 52 | 304 | 41 | 1.66 | 3.32 | 1.09 | 2.18
17 | ТЕРм12-12-001-13 Приказ Минстроя России от 13.03.15 №171/пр | Арматура фланцевая с ручным приводом или без привода водопроводная на условное давление до 4 МПа, диаметр условного прохода: 200 мм | 1 шт. | 1 | 413.42 | 104.88 | 254.1 | 27.02 | 413 | 105 | 254 | 27 | 7.74 | 7.74 | 1.42 | 1.42
18 | цена поставщика | 2002 Задвижка фланцевая F5 DN200 PN10 EN-GJS-400-15 EPDM JAFAR МАТ=55574,47/1,2/7,7*1,03*1,02 | шт | 1 | 6318,89 55574,47/1,2/7,7*1,03*1,02 |  |  |  | 6319
19 | ТЕР09-03-039-01 Приказ Минстроя России от 13.03.15 №171/пр | Монтаж опорных конструкций: для крепления трубопроводов внутри зданий и сооружений массой до 0,1 т | 1 т конструкций | 0.333 | 1711.14 | 1025.21 | 386.58 | 2.09 | 570 | 341 | 129 | 1 | 80.22 | 26.71 | 0.11 | 0.04
20 | ТССЦ-101-1783 Приказ Минстроя России от 13.03.15 №171/пр | Швеллеры № 10-14 сталь марки 18сп | т | 0.333 | 5950 |  |  |  | 1981
21 | ТЕР06-01-015-07 Приказ Минстроя России от 13.03.15 №171/пр | Установка закладных деталей весом: до 4 кг (лист сталь г/к 10 мм) | 1 т | 0.314 | 9942.61 | 2758.18 | 42.05 | 2.85 | 3122 | 866 | 13 | 1 | 215.82 | 67.77 | 0.15 | 0.05
22 | ТЕР09-05-003-02 Приказ Минстроя России от 13.03.15 №171/пр | Постановка болтов (Материалы МАТ=0 к расх.) | 100 шт. болтов | 0,96 96 / 100 | 232.25 | 218.16 | 14.09 |  | 223 | 209 | 14 |  | 16.1 | 15.46
23 | ТССЦ-101-4475 Приказ Минстроя России от 13.03.15 №171/пр | Болт анкерный с гайкой, размер 16,0x150 мм | шт. | 96 | 6.75 |  |  |  | 648
24 | ТЕР13-03-002-04 Приказ Минстроя России от 13.03.15 №171/пр | Покрытие металлических поверхностей за один раз: грунт-эмалью Эмакоут 89,80 = 417,46 - 0,012 x 23 800,00 - 0,002 x 21 030,01 (Покрытие за 2 раза ПЗ=2 (ОЗП=2; ЭМ=2 к расх.; ЗПМ=2; МАТ=2 к расх.; ТЗ=2; ТЗМ=2)) | 100 м2 окрашиваемой поверхности | 1,702 (137,8+32,4) / 100 | 179.6 | 159.3 | 20.3 | 0.28 | 306 | 271 | 35 |  | 10.62 | 18.08 | 0.02 | 0.03
25 | ТССЦ-113-0614 Приказ Минстроя России от 13.03.15 №171/пр | Эмаль (применит.) | т | 0.041 | 46219.57 |  |  |  | 1895
Итого по разделу 1 Воздуховод из стальных труб. | [8 empty] | 1223446 |  |  |  |  | 846.6 |  | 87.52
Раздел 2. Монтаж аэраторов
26 | ТЕР46-03-001-01 Приказ Минстроя России от 13.03.15 №171/пр | Сверление установками алмазного бурения в железобетонных конструкциях вертикальных отверстий глубиной 200 мм диаметром: 20 мм | 100 отверстий | 7,2 720 / 100 | 2712.24 | 234.42 | 872.51 | 267.81 | 19528 | 1688 | 6282 | 1928 | 17.3 | 124.56 | 16.4 | 118.08
27 | ТЕР46-03-001-17 Приказ Минстроя России от 13.03.15 №171/пр | На каждые 10 мм изменения глубины сверления добавляется или исключается: к расценке 46-03-001-01 (ПЗ=5 (ОЗП=5; ЭМ=5 к расх.; ЗПМ=5; МАТ=5 к расх.; ТЗ=5; ТЗМ=5)) | 100 отверстий | -7,2 -720 / 100 | 583.15 | 12.85 | 169 | 66.95 | -4199 | -93 | -1217 | -482 | 0.95 | -6.84 | 4.1 | -29.52
28 | ТЕР09-03-039-01 Приказ Минстроя России от 13.03.15 №171/пр | Монтаж опорных конструкций: для крепления трубопроводов внутри зданий и сооружений массой до 0,1 т 1 627,14 = 1 711,14 - 0,005 x 16 800,00 | 1 т конструкций | 0,558 372*1,5/1000 | 1627.14 | 1025.21 | 386.58 | 2.09 | 908 | 572 | 216 | 1 | 80.22 | 44.76 | 0.11 | 0.06
29 | ТССЦ-101-4475 Приказ Минстроя России от 13.03.15 №171/пр | Болт анкерный с гайкой, размер 16,0x150 мм | шт. | 720 | 6.75 |  |  |  | 4860
30 | ТЕРм12-01-165-02 Приказ Минстроя России от 13.03.15 №171/пр | Трубопровод из полиэтиленовых труб с применением готовых деталей, диаметр труб наружный: 110-140 мм | 100 м | 6,6 (300*2+60*1) / 100 | 1896.1 | 1476.95 | 250.48 | 7.23 | 12514 | 9748 | 1653 | 48 | 109 | 719.4 | 0.38 | 2.51
31 | цена поставщика | Аэраторы полимерные серии АПКВ - 2,0х120 МАТ=7346/1,2/7,7*1,03*1,02 | шт | 320 | 835,25 7346/1,2/7,7*1,03*1,02 |  |  |  | 267280
32 | цена поставщика | Аэраторы полимерные серии АПКВ - 1,0х120 МАТ=3673/1,2/7,7*1,03*1,02 | шт | 72 | 417,62 3673/1,2/7,7*1,03*1,02 |  |  |  | 30069
33 | цена поставщика | Регулируемая опора (AISI 304) МАТ=2955/1,2/7,7*1,03*1,02 | шт | 372 | 335,99 2955/1,2/7,7*1,03*1,02 |  |  |  | 124988
Итого по разделу 2 Монтаж аэраторов | [8 empty] | 3663252 |  |  |  |  | 881.88 |  | 91.13
ИТОГИ ПО СМЕТЕ:
Итого прямые затраты по смете в базисных ценах | [8 empty] | 598683 | 23397 | 25432 | 3108 |  | 1728.48 |  | 178.65
Накладные расходы | [8 empty] | 22279
Сметная прибыль | [8 empty] | 13673
Итоги по смете:
Итоги по Строительным работам
Наружные сети водопровода, канализации, теплоснабжения, газопровода | [8 empty] | 7922 |  |  |  |  | 28.28 |  | 15.86
Строительные металлические конструкции | [8 empty] | 435246 |  |  |  |  | 86.93 |  | 0.1
Бетонные и железобетонные монолитные конструкции в промышленном строительстве | [8 empty] | 4511 |  |  |  |  | 67.77 |  | 0.05
Защита строительных конструкций и оборудования от коррозии | [8 empty] | 711 |  |  |  |  | 18.08 |  | 0.03
Работы по реконструкции зданий и сооружений (усиление и замена существующих конструкций, разборка и возведение отдельных конструктивных элементов) | [8 empty] | 20483 |  |  |  |  | 117.72 |  | 88.56
Итого | [8 empty] | 468873 |  |  |  |  | 318.78 |  | 104.6
Письмо №13436-ИФ/09 от 07.04.2020 г. 468 873 * 7,7 | [8 empty] | 3610322
Итоги по Монтажным работам
Изготовление в построечных условиях материалов и полуфабрикатов, металлических и трубопроводных заготовок (Норматив СП необходимо указать при составлении сметы) | [8 empty] | 10044 |  |  |  |  | 285.56 |  | 9.08
Монтаж оборудования | [8 empty] | 155718 |  |  |  |  | 1124.14 |  | 64.97
Итого | [8 empty] | 165762 |  |  |  |  | 1409.7 |  | 74.05
Письмо №13436-ИФ/09 от 07.04.2020 г. 165 762 * 7,7 | [8 empty] | 1276367
Итого | [8 empty] | 4886689 |  |  |  |  | 1728.48 |  | 178.65
Справочно, в базисных ценах:
Материалы | [8 empty] | 549854
Машины и механизмы | [8 empty] | 25432
ФОТ | [8 empty] | 26505
Накладные расходы | [8 empty] | 22279
Сметная прибыль | [8 empty] | 13673
НДС 20% | [8 empty] | 977337.8
ВСЕГО по смете | [8 empty] | 5864026.8 |  |  |  |  | 1728.48 |  | 178.65
Составил: инженер-сметчик___________________________Шестакова Г.П.
(должность, подпись, расшифровка)
Проверил: главный инженер___________________________Арефьев А.П.
(должность, подпись, расшифровка)