## ЛСР 17 граф
СОГЛАСОВАНО: | [11 empty] | УТВЕРЖДАЮ:
МУП БВКХ "Водоканал"
Директор
_________________ | [11 empty] | _________________Алешина А.А.
" _____ " ________________ 2021 г. | [11 empty] | "____" ______________2021 г.
Свердловская обл., г. Березовский, ул. Мебельщиков
(наименование стройки)
ЛОКАЛЬНЫЙ СМЕТНЫЙ РАСЧЕТ № 20-02/2021
(локальная смета)
|  | на | Капитальный ремонт Южно-Березовского водовода (6) уличной водопроводной сети по ул. Мебельщиков от ж.д. №4А до ж.д. №72 и №81 (п.5.11) на участке от пер. Дружинников до ж.д. №74 и №77. D=110 мм, L=65 м; D=63 мм, L=180 м.
(наименование работ и затрат, наименование объекта)
Основание: Техническое задание
|  |  | Сметная стоимость строительных работ _______________________________________________________________________________________________ | [5 empty] | ___________________________1157126,40 |  | руб.
|  |  | Средства на оплату труда _______________________________________________________________________________________________ | [5 empty] | ___________________________15153 |  | руб.
|  |  | Сметная трудоемкость _______________________________________________________________________________________________ | [5 empty] | _______________________________________________________________________________________________824,36 |  | чел.час
Составлен(а) в текущих (прогнозных) ценах по состоянию на 1 квартал 2021 г.
№ пп | Обосно- вание | Наименование | Ед. изм. | Кол. | Стоимость единицы, руб. |  |  |  | Общая стоимость, руб. |  |  |  | Т/з осн. раб.на ед. | Т/з осн. раб. Всего | Т/з мех. на ед. | Т/з мех. Всего
[5 empty] | Всего | В том числе |  |  | Всего | В том числе
[6 empty] | Осн.З/п | Эк.Маш | З/пМех |  | Осн.З/п | Эк.Маш | З/пМех
1 | 2 | 3 | 4 | 5 | 6 | 7 | 8 | 9 | 10 | 11 | 12 | 13 | 14 | 15 | 16 | 17
Раздел 1. Земляные работы
1 | ТЕР01-01-004-03 Приказ Минстроя России от 13.03.15 №171/пр | Разработка грунта в отвал экскаваторами «обратная лопата» с ковшом вместимостью: 0,4 (0,3-0,45) м3, группа грунтов 3 | 1000 м3 грунта | 0,982 982 / 1000 | 5865.54 | 125.51 | 5740.03 | 945.41 | 5760 | 123 | 5637 | 928 | 11.42 | 11.21 | 49.68 | 48.79
2 | ТЕР01-02-056-09 Приказ Минстроя России от 13.03.15 №171/пр | Разработка грунта вручную в траншеях шириной более 2 м и котлованах площадью сечения до 5 м2 с креплениями, глубина траншей и котлованов: до 3 м, группа грунтов 3 (Прил.1.12 п.3.187 Доработка вручную, зачистка дна и стенок с выкидкой грунта в котлованах и траншеях, разработанных механизированным способом ОЗП=1,2; ТЗ=1,2) | 100 м3 грунта | 0,3 30 / 100 | 6008.93 | 6008.93 |  |  | 1803 | 1803 |  |  | 508.8 | 152.64
3 | ТЕР01-02-061-02 Приказ Минстроя России от 13.03.15 №171/пр | Засыпка вручную траншей, пазух котлованов и ям, группа грунтов: 2 | 100 м3 грунта | 0,3 30 / 100 | 1027.4 | 1027.4 |  |  | 308 | 308 |  |  | 97.2 | 29.16
4 | ТЕР01-01-004-02 Приказ Минстроя России от 13.03.15 №171/пр | Разработка грунта в отвал экскаваторами «драглайн» или «обратная лопата» с ковшом вместимостью: 0,4 (0,3-0,45) м3, группа грунтов 2 (обратная засыпка) | 1000 м3 грунта | 0,982 982 / 1000 | 4388.47 | 93.85 | 4294.62 | 707.35 | 4309 | 92 | 4217 | 695 | 8.54 | 8.39 | 37.17 | 36.5
Благоустройство. Отсыпка подъезда к земельному участку
5 | ТЕР27-04-001-04 Приказ Минстроя России от 13.03.15 №171/пр | Устройство подстилающих и выравнивающих слоев оснований: из щебня | 100 м3 материала основания (в плотном теле) | 0,1624 16,24 / 100 | 4139.32 | 275.77 | 3829.39 | 393.05 | 672 | 45 | 622 | 64 | 24.19 | 3.93 | 20.6 | 3.35
6 | ТССЦ-408-0019 Приказ Минстроя России от 13.03.15 №171/пр | Щебень из природного камня для строительных работ марка 600, фракция 20-40 мм (ОКПД2 08.12.12.140 Страна-производитель Россия) | м3 | 18,676 16,24*1,15 | 122.26 |  |  |  | 2283
7 | ТЕР27-07-005-03 Приказ Минстроя России от 13.03.15 №171/пр | Разборка покрытий из тротуарной плитки, количество плитки при укладке на 1 м2: 90 шт. (Приказ от 04.09.2019 № 519/пр табл.2 п.1 Демонтаж (разборка) сборных бетонных и железобетонных строительных конструкций ОЗП=0,8; ЭМ=0,8 к расх.; ЗПМ=0,8; МАТ=0 к расх.; ТЗ=0,8; ТЗМ=0,8) | 10 м2 | 1,74 17,4 / 10 | 218.76 | 205.92 | 12.84 | 0.74 | 381 | 359 | 22 | 1 | 14.32 | 24.92 | 0.048 | 0.08
8 | ТЕР27-07-005-03 Приказ Минстроя России от 13.03.15 №171/пр | Устройство покрытий из тротуарной плитки, количество плитки при укладке на 1 м2: 90 шт. | 10 м2 | 1,74 17,4 / 10 | 281.21 | 257.4 | 16.05 | 0.92 | 489 | 448 | 28 | 2 | 17.9 | 31.15 | 0.06 | 0.1
9 | ТЕР47-01-046-04 Приказ Минстроя России от 13.03.15 №171/пр | Подготовка почвы для устройства партерного и обыкновенного газона с внесением растительной земли слоем 15 см: вручную | 100 м2 | 0,09 9 / 100 | 3036.75 | 447.6 |  |  | 273 | 40 |  |  | 40 | 3.6
Итого по разделу 1 Земляные работы | [8 empty] | 159620 |  |  |  |  | 304.75 |  | 102.14
Раздел 2. Прокладка трубопроводов открытым способом. Промывка трубопроводов
10 | ТЕР23-01-001-01 Приказ Минстроя России от 13.03.15 №171/пр | Устройство основания под трубопроводы и защитного слоя: песчаного 144,31 = 1 636,02 - 11 x 135,61 | 10 м3 основания | 3 30 / 10 | 144.31 | 117.4 | 26.91 | 4.96 | 433 | 352 | 81 | 15 | 10.2 | 30.6 | 0.35 | 1.05
11 | ТССЦ-408-0174 Приказ Минстроя России от 13.03.15 №171/пр | Песок для строительных работ из отсевов дробления, марка 400 средний (ОКПД2 08.12.12.140 Страна-производитель Россия) | м3 | 33 | 107.77 |  |  |  | 3556
12 | ТЕР22-01-021-02 Приказ Минстроя России от 13.03.15 №171/пр | Укладка трубопроводов из полиэтиленовых труб диаметром: 65 мм 5 372,59 = 31 824,14 - 8 x 4,88 - 101 x 261,51 | 1 км трубопровода | 0,08 80/1000 | 5372.59 | 2718.01 | 2653.22 | 454.7 | 430 | 217 | 212 | 36 | 207.64 | 16.61 | 24.02 | 1.92
13 | ТЕР22-01-021-03 Приказ Минстроя России от 13.03.15 №171/пр | Укладка трубопроводов из полиэтиленовых труб диаметром: 100 мм 6 339,87 = 74 764,31 - 18 x 4,88 - 101 x 676,60 | 1 км трубопровода | 0,065 65/1000 | 6339.87 | 2945.77 | 3391.38 | 572.59 | 412 | 191 | 220 | 37 | 225.04 | 14.63 | 30.28 | 1.97
14 | цена поставщика | Труба напорная из полиэтилена PE 100 питьевая: ПЭ100 SDR17, размером 63х3,8 мм (ОКПД2 22.21.21.122 Страна-производитель Россия) МАТ=250,25/1,2/6,01*1,03*1,012 | м | 80.8 | 36,17 250,25/1,2/6,01*1,03*1,012 |  |  |  | 2923
15 | цена поставщика | Труба напорная из полиэтилена PE 100 питьевая: ПЭ100 SDR17, размером 110х6,6 мм (ОКПД2 22.21.21.122 Страна-производитель Россия) МАТ=756/1,2/6,01*1,03*1,012 | м | 65.65 | 109,27 756/1,2/6,01*1,03*1,012 |  |  |  | 7174
Промывка трубопроводов
16 | ТЕР22-06-001-03 Приказ Минстроя России от 13.03.15 №171/пр | Промывка с дезинфекцией трубопроводов диаметром: 100 мм 686,56 = 915,92 - 47 x 4,88 | 1 км трубопровода | 0.065 | 686.56 | 680.97 |  |  | 45 | 44 |  |  | 56.7 | 3.69
17 | ТЕР22-06-001-01 Приказ Минстроя России от 13.03.15 №171/пр | Промывка с дезинфекцией трубопроводов диаметром: 50-65 мм 682,38 = 739,96 - 11,8 x 4,88 | 1 км трубопровода | 0.18 | 682.38 | 680.97 |  |  | 123 | 123 |  |  | 56.7 | 10.21
18 | ТЕР01-02-068-01 Приказ Минстроя России от 13.03.15 №171/пр | Водоотлив: из траншей | 100 м3 мокрого грунта | 0,05184 (3,06+2,124) / 100 | 2285.94 |  | 2285.94 |  | 119 |  | 119
Итого по разделу 2 Прокладка трубопроводов открытым способом. Промывка трубопроводов | [8 empty] | 107272 |  |  |  |  | 87.1 |  | 5.68
Раздел 3. Прокладка трубопроводов способом ГНБ
19 | ГЭСН04-01-079-01 Приказ Минстроя России от 15.06.2017 №886/пр | Монтаж установки горизонтально направленного бурения: с тяговым усилием 20 тс (200 кН) 3,66 = 0,00 + 0,27 x 13,55 | шт | 2 | 3.66 | 3.66 |  |  | 7 | 7 |  |  | 0.27 | 0.54 | 0.28 | 0.56
20 | ТСЭМ-380601 Приказ Минстроя России от 13.03.15 №171/пр | Установки направленного бурения для бестраншейной прокладки с тяговым усилием 40 Кн | маш.-ч | 0.56 | 843.85 |  | 843.85 | 20.33 | 473 |  | 473 | 11
21 | ГЭСН04-01-080-01 Приказ Минстроя России от 15.06.2017 №886/пр | Демонтаж установки горизонтально направленного бурения: с тяговым усилием 20 тс (200 кН) 3,52 = 0,00 + 0,26 x 13,55 | шт | 2 | 3.52 | 3.52 |  |  | 7 | 7 |  |  | 0.26 | 0.52 | 0.26 | 0.52
22 | ТСЭМ-380601 Приказ Минстроя России от 13.03.15 №171/пр | Установки направленного бурения для бестраншейной прокладки с тяговым усилием 40 Кн | маш.-ч | 0.52 | 843.85 |  | 843.85 | 20.33 | 439 |  | 439 | 11
23 | ГЭСН04-01-085-01 Приказ Минстроя России от 15.06.2017 №886/пр | Устройство закрытого подземного перехода методом ГНБ с поэтапным расширением скважины для полиэтиленовых труб в грунтах I-III группы : для труб Dy=110 мм длиной до 400 м 15,27 = 0,00 + 0,99 x 15,42 | м | 100 | 15.27 | 15.27 |  |  | 1527 | 1527 |  |  | 0.99 | 99 | 1.14 | 114
24 | ТСЭМ-380601 Приказ Минстроя России от 13.03.15 №171/пр | Установки направленного бурения для бестраншейной прокладки с тяговым усилием 40 Кн | маш.-ч | 46 | 843.85 |  | 843.85 | 20.33 | 38817 |  | 38817 | 935
25 | ТСЭМ-021140 Приказ Минстроя России от 13.03.15 №171/пр | Краны на автомобильном ходу при работе на других видах строительства 6,3 т | маш.-ч | 0.1 | 107 |  | 107 | 16.33 | 11 |  | 11 | 2
26 | ТСЭМ-112010 Приказ Минстроя России от 13.03.15 №171/пр | Комплекс бентонито-смесительный на базе автомобиля КамАЗ | маш.-ч | 46 | 257.4 |  | 257.4 | 19.03 | 11840 |  | 11840 | 875
27 | ТСЭМ-150701 Приказ Минстроя России от 13.03.15 №171/пр | Трубоукладчики для труб диаметром до 400 мм грузоподъемностью 6,3 т | маш.-ч | 20 | 164.58 |  | 164.58 | 20.33 | 3292 |  | 3292 | 407
28 | ТСЭМ-400080 Приказ Минстроя России от 13.03.15 №171/пр | Автоцистерна | маш.-ч | 1 | 161.29 |  | 161.29 | 16.33 | 161 |  | 161 | 16
29 | ТСЭМ-310601 Приказ Минстроя России от 13.03.15 №171/пр | Илососная машина КО 560, объемом 6000 л | маш.-ч | 1 | 161.34 |  | 161.34 | 19.03 | 161 |  | 161 | 19
30 | ТСЭМ-391603 Приказ Минстроя России от 13.03.15 №171/пр | Мотопомпа бензиновая производительностью 54 м3/час, высота подъема 26 м, глубина всасывания 8 м | маш.-ч | 1 | 16.54 |  | 16.54 |  | 17 |  | 17
31 | ТССЦ-101-2325 Приказ Минстроя России от 13.03.15 №171/пр | Смазка графитомедистая (ОКПД2 23.99.14.130 Страна-производитель Россия) | кг | 3.56 | 15.6 |  |  |  | 56
32 | ТССЦ-109-0088 Приказ Минстроя России от 13.03.15 №171/пр | Бентонит Premium Gel (ОКПД2 08.12.22.111 Страна-производитель Россия) | кг | 405 | 10.05 |  |  |  | 4070
33 | ТССЦ-101-0963 Приказ Минстроя России от 13.03.15 №171/пр | Сода кальцинированная (натрий углекислый) техническая (ОКПД2 20.13.43.111 Страна-производитель Россия) | т | 0,01101 11,01/1000 | 2219.35 |  |  |  | 24
34 | цена поставщика | Труба напорная из полиэтилена PE 100 питьевая: ПЭ100 SDR17, размером 63х3,8 мм (ОКПД2 22.21.21.122 Страна-производитель Россия) МАТ=250,25/1,2/4,34*1,03*1,012 | м | 101 | 50,09 250,25/1,2/4,34*1,03*1,012 |  |  |  | 5059
Итого по разделу 3 Прокладка трубопроводов способом ГНБ | [8 empty] | 312007 |  |  |  |  | 100.06 |  | 115.08
Раздел 4. Колодцы
ВК 1
35 | ТЕР24-02-002-03 Приказ Минстроя России от 13.03.15 №171/пр | Сварка полиэтиленовых труб при помощи соединительных деталей с закладными нагревателями, диаметр труб: 110 мм 139,80 = 480,94 - 1 x 341,14 | 1 соединение | 1 | 139.8 | 30.93 | 102.07 |  | 140 | 31 | 102 |  | 1.98 | 1.98
36 | цена поставщика | Муфты полиэтиленовые: с закладными электронагревателями ПЭ100 SDR11 для труб диаметром 110 мм (ОКПД2 22.21.29.130 Страна-производитель Россия) МАТ=690,00/1,2/6,01*1,03*1,012 | шт | 1 | 99,73 690,00/1,2/6,01*1,03*1,012 |  |  |  | 100
37 | ТЕР24-02-007-02 Приказ Минстроя России от 13.03.15 №171/пр | Установка седелок крановых полиэтиленовых с закладными нагревателями на трубопроводе из полиэтиленовых труб , диаметры соединяемых труб: 110х20 мм | 1 соединение | 2 | 51.67 | 20.43 | 27.84 |  | 103 | 41 | 56 |  | 1.4 | 2.8
38 | ТССЦ-507-3578 Приказ Минстроя России от 13.03.15 №171/пр | Седелка полимерная сборно-разборная с резьбовым отводом, диаметром 110x3/4" (ОКПД2 22.21.29.130 Страна-производитель Россия) | шт. | 2 | 55.06 |  |  |  | 110
39 | ТЕР16-03-002-02 Приказ Минстроя России от 13.03.15 №171/пр | Прокладка трубопроводов водоснабжения из многослойных металлополимерных труб диаметром: 20 мм | 100 м трубопровода | 0,04 4 / 100 | 8111.59 | 1417.28 | 67.5 | 1.33 | 324 | 57 | 3 |  | 103 | 4.12 | 0.07
40 | ТССЦ-302-0075 Приказ Минстроя России от 13.03.15 №171/пр | Кран шаровый муфтовый для воды диаметром 20 мм, тип н/н (ОКПД2 28.14.13.131 Страна-производитель Россия) | шт. | 2 | 54.97 |  |  |  | 110
41 | ТССЦ-302-1472 Приказ Минстроя России от 13.03.15 №171/пр | Угольник Н-В размером 3/4" (ОКПД2 24.20.40.000 Страна-производитель Россия) | шт. | 4 | 91.77 |  |  |  | 367
42 | ТССЦ-302-1382 Приказ Минстроя России от 13.03.15 №171/пр | Соединительные детали размером 3/4" (ОКПД2 24.20.40.000 Страна-производитель Россия) | шт. | 1 | 81.57 |  |  |  | 82
43 | ТССЦ-507-4520 Приказ Минстроя России от 13.03.15 №171/пр | Соединитель компрессионный прямой с наружной резьбой, размером 3/4"х25 (2,3) мм (ОКПД2 22.21.29.130 Страна-производитель Россия) | шт. | 1 | 43.85 |  |  |  | 44
ВК 2
44 | ТЕР24-02-007-02 Приказ Минстроя России от 13.03.15 №171/пр | Установка седелок крановых полиэтиленовых с закладными нагревателями на трубопроводе из полиэтиленовых труб , диаметры соединяемых труб: 110х20 мм | 1 соединение | 1 | 51.67 | 20.43 | 27.84 |  | 52 | 20 | 28 |  | 1.4 | 1.4
45 | ТССЦ-507-3578 Приказ Минстроя России от 13.03.15 №171/пр | Седелка полимерная сборно-разборная с резьбовым отводом, диаметром 110x3/4" (ОКПД2 22.21.29.130 Страна-производитель Россия) | шт. | 1 | 55.06 |  |  |  | 55
46 | ТЕР16-03-002-02 Приказ Минстроя России от 13.03.15 №171/пр | Прокладка трубопроводов водоснабжения из многослойных металлополимерных труб диаметром: 20 мм | 100 м трубопровода | 0,02 2 / 100 | 8111.59 | 1417.28 | 67.5 | 1.33 | 162 | 28 | 1 |  | 103 | 2.06 | 0.07
47 | ТССЦ-302-0075 Приказ Минстроя России от 13.03.15 №171/пр | Кран шаровый муфтовый для воды диаметром 20 мм, тип н/н (ОКПД2 28.14.13.131 Страна-производитель Россия) | шт. | 1 | 54.97 |  |  |  | 55
48 | ТССЦ-302-1382 Приказ Минстроя России от 13.03.15 №171/пр | Соединительные детали размером 3/4" (ОКПД2 24.20.40.000 Страна-производитель Россия) | шт. | 1 | 81.57 |  |  |  | 82
49 | ТССЦ-302-1472 Приказ Минстроя России от 13.03.15 №171/пр | Угольник Н-В размером 3/4" (ОКПД2 24.20.40.000 Страна-производитель Россия) | шт. | 1 | 91.77 |  |  |  | 92
ВК 3
50 | ТЕР24-02-007-02 Приказ Минстроя России от 13.03.15 №171/пр | Установка седелок крановых полиэтиленовых с закладными нагревателями на трубопроводе из полиэтиленовых труб , диаметры соединяемых труб: 110х20 мм | 1 соединение | 2 | 51.67 | 20.43 | 27.84 |  | 103 | 41 | 56 |  | 1.4 | 2.8
51 | ТССЦ-507-3578 Приказ Минстроя России от 13.03.15 №171/пр | Седелка полимерная сборно-разборная с резьбовым отводом, диаметром 110x3/4" (ОКПД2 22.21.29.130 Страна-производитель Россия) | шт. | 2 | 55.06 |  |  |  | 110
52 | ТЕР16-03-002-02 Приказ Минстроя России от 13.03.15 №171/пр | Прокладка трубопроводов водоснабжения из многослойных металлополимерных труб диаметром: 20 мм | 100 м трубопровода | 0,04 4 / 100 | 8111.59 | 1417.28 | 67.5 | 1.33 | 324 | 57 | 3 |  | 103 | 4.12 | 0.07
53 | ТССЦ-302-0075 Приказ Минстроя России от 13.03.15 №171/пр | Кран шаровый муфтовый для воды диаметром 20 мм, тип н/н (ОКПД2 28.14.13.131 Страна-производитель Россия) | шт. | 2 | 54.97 |  |  |  | 110
54 | ТССЦ-302-1472 Приказ Минстроя России от 13.03.15 №171/пр | Угольник Н-В размером 3/4" (ОКПД2 24.20.40.000 Страна-производитель Россия) | шт. | 2 | 91.77 |  |  |  | 184
55 | ТССЦ-302-1382 Приказ Минстроя России от 13.03.15 №171/пр | Соединительные детали размером 3/4" (ОКПД2 24.20.40.000 Страна-производитель Россия) | шт. | 2 | 81.57 |  |  |  | 163
ВК 4
56 | ТЕРр66-3-1 Приказ Минстроя России от 13.03.15 №171/пр | Разборка кирпичной кладки камер, каналов, компенсаторных ниш, углов поворота вручную: без очистки кирпича | 1 м3 кладки | 3.7 | 70.78 | 70.78 |  |  | 262 | 262 |  |  | 6.44 | 23.83
57 | ТЕРр66-26-2 Приказ Минстроя России от 13.03.15 №171/пр | Демонтаж задвижек диаметром: до 100 мм | 1 задвижка | 2 | 24.79 | 13.87 | 10.92 |  | 50 | 28 | 22 |  | 1.14 | 2.28
58 | ТЕР22-04-001-01 Приказ Минстроя России от 13.03.15 №171/пр | Устройство круглых колодцев из сборного железобетона в грунтах: сухих 10 838,10 = 31 271,98 - 5,8 x 321,90 - 9,6 x 872,46 - 3,95 x 2 580,06 | 10 м3 железобетонных и бетонных конструкций колодца | 0,2185 (0,4*3+0,265+0,27+0,45) / 10 | 10838.1 | 1309.62 | 3470.03 | 393.59 | 2368 | 286 | 758 | 86 | 106.3 | 23.23 | 20.77 | 4.54
59 | ТССЦ-403-8275 Приказ Минстроя России от 13.03.15 №171/пр | Кольцо стеновое смотровых колодцев КС15.9 /бетон В15 (М200), объем 0,40 м3, расход арматуры 7,02 кг/ (серия 3.900.1-14) (ОКПД2 23.61.12.160 Страна-производитель Россия) | шт. | 3 | 706.66 |  |  |  | 2120
60 | ТССЦ-403-8274 Приказ Минстроя России от 13.03.15 №171/пр | Кольцо стеновое смотровых колодцев КС15.6 /бетон В15 (М200), объем 0,265 м3, расход арматуры 4,94 кг/ (серия 3.900.1-14) (ОКПД2 23.61.12.160 Страна-производитель Россия) | шт. | 1 | 515.31 |  |  |  | 515
61 | ТССЦ-403-8657 Приказ Минстроя России от 13.03.15 №171/пр | Крышки колодцев КЦП 1-15-1 /бетон В15 (М200), объем 0,27 м3, расход ар-ры 26,70 кг/ (серия 3.900-3 вып.7) (ОКПД2 23.61.12.160 Страна-производитель Россия) | шт. | 1 | 569.28 |  |  |  | 569
62 | ТССЦ-509-3906 Приказ Минстроя России от 13.03.15 №171/пр | Скобы ходовые (ОКПД2 24.33.11.000 Страна-производитель Россия) | шт. | 12 | 5.18 |  |  |  | 62
63 | цена поставщика | Люк чугунный средний (ОКПД2 25.11.23.119 Страна-производитель Россия) МАТ=5400/1,2/6,01*1,03*1,012 | шт | 1 | 780,47 5400/1,2/6,01*1,03*1,012 |  |  |  | 780
64 | ТССЦ-404-0124 Приказ Минстроя России от 13.03.15 №171/пр | Кирпич керамический лицевой, размером 250х120х65 мм, марка: 75 (ОКПД2 23.61.11.130 Страна-производитель Россия) | 1000 шт. | 0.18 | 1067.01 |  |  |  | 192
65 | ТЕР08-01-003-07 Приказ Минстроя России от 13.03.15 №171/пр | Гидроизоляция боковая обмазочная битумная в 2 слоя по выровненной поверхности бутовой кладки, кирпичу, бетону | 100 м2 изолируемой поверхности | 0.193 | 1496.69 | 284.08 | 104.01 |  | 289 | 55 | 20 |  | 21.2 | 4.09
66 | ТЕР22-03-014-03 Приказ Минстроя России от 13.03.15 №171/пр | Установка фланцев к трубопроводам диаметром: 100 мм 100,19 = 157,17 - 0,39 x 138,27 - 0,00029 x 10 504,65 | 1 фланец | 3 | 100.19 | 10.93 |  |  | 301 | 33 |  |  | 0.7 | 2.1 | 0.39 | 1.17
67 | ТЕР22-03-002-01 Приказ Минстроя России от 13.03.15 №171/пр | Установка полиэтиленовых фасонных частей: отводов, колен, патрубков, переходов 344,53 = 430,50 - 1 x 85,97 | 10 фасонных частей | 0,5 (3+2) / 10 | 344.53 | 61.34 | 283.19 | 49.67 | 172 | 31 | 141 | 25 | 4.8 | 2.4 | 2.61 | 1.31
68 | цена поставщика | Втулка полиэтиленовая под фланец удлиненная SDR 17, диаметр: 110 мм (ОКПД2 22.21.29.130 Страна-производитель Россия) МАТ=357,60/1,2/6,01*1,03*1,012 | шт | 3 | 51,68 357,60/1,2/6,01*1,03*1,012 |  |  |  | 155
69 | цена поставщика | Переход электросварной редукционный ПЭ100 SDR 17, диаметр 110х63 мм (ОКПД2 22.21.29.130 Страна-производитель Россия) МАТ=1722/1,2/6,01*1,03*1,012 | шт | 2 | 248,88 1722/1,2/6,01*1,03*1,012 |  |  |  | 498
70 | ТЕР24-02-002-03 Приказ Минстроя России от 13.03.15 №171/пр | Сварка полиэтиленовых труб при помощи соединительных деталей с закладными нагревателями, диаметр труб: 110 мм 139,80 = 480,94 - 1 x 341,14 | 1 соединение | 1 | 139.8 | 30.93 | 102.07 |  | 140 | 31 | 102 |  | 1.98 | 1.98
71 | цена поставщика | Муфты полиэтиленовые: с закладными электронагревателями ПЭ100 SDR11 для труб диаметром 110 мм (ОКПД2 22.21.29.130 Страна-производитель Россия) МАТ=690,00/1,2/6,01*1,03*1,012 | шт | 1 | 99,73 690,00/1,2/6,01*1,03*1,012 |  |  |  | 100
72 | ТЕР22-03-006-03 Приказ Минстроя России от 13.03.15 №171/пр | Установка задвижек или клапанов обратных чугунных диаметром: 100 мм 56,96 = 592,46 - 1 x 535,50 | 1 задвижка (или клапан обратный) | 2 | 56.96 | 21.22 | 3.28 |  | 114 | 42 | 7 |  | 1.7 | 3.4
73 | цена поставщика | 2111 Задвижка фланцевая DN100 PN16 EN-GJS-400-15 Яфар-Рус (ОКПД2 28.14.13.120 Страна-производитель Россия) МАТ=16675,36/1,2/6,01*1,03*1,012 | шт | 2 | 2410,11 16675,36/1,2/6,01*1,03*1,012 |  |  |  | 4820
74 | цена поставщика | 9301 Штурвал для задвижек S=19 DN100-150 Яфар-Рус (ОКПД2 28.14.13.120 Страна-производитель Россия) МАТ=1689,95/1,2/6,01*1,03*1,012 | шт | 2 | 244,25 1689,95/1,2/6,01*1,03*1,012 |  |  |  | 489
75 | ТЕР22-03-001-01 Приказ Минстроя России от 13.03.15 №171/пр | Установка фасонных частей чугунных диаметром: 50-100 мм 1 438,94 = 12 098,88 - 1 x 10 659,94 | 1 т фасонных частей | 0.027 | 1438.94 | 564.47 | 114.63 |  | 39 | 15 | 3 |  | 47 | 1.27
76 | цена поставщика | Тройник фланцевый с пожарной подставкой ППТФ DN100х100 PN10 (ОКПД2 24.51.30.000 Страна-производитель Россия) МАТ=28454/1,2/6,01*1,03*1,012 | шт | 1 | 4112,49 28454/1,2/6,01*1,03*1,012 |  |  |  | 4112
77 | ТЕР24-02-007-01 Приказ Минстроя России от 13.03.15 №171/пр | Установка седелок крановых полиэтиленовых с закладными нагревателями на труб , диаметры соединяемых труб: 63х20 мм | 1 соединение | 1 | 37.92 | 14.01 | 20.51 |  | 38 | 14 | 21 |  | 0.96 | 0.96
78 | ТССЦ-507-3573 Приказ Минстроя России от 13.03.15 №171/пр | Седелка полимерная сборно-разборная с резьбовым отводом, диаметром 63x3/4" (ОКПД2 22.21.29.130 Страна-производитель Россия) | шт. | 1 | 42.51 |  |  |  | 43
79 | ТЕР16-03-002-02 Приказ Минстроя России от 13.03.15 №171/пр | Прокладка трубопроводов водоснабжения из многослойных металлополимерных труб диаметром: 20 мм | 100 м трубопровода | 0,02 2 / 100 | 8111.59 | 1417.28 | 67.5 | 1.33 | 162 | 28 | 1 |  | 103 | 2.06 | 0.07
80 | ТССЦ-302-0075 Приказ Минстроя России от 13.03.15 №171/пр | Кран шаровый муфтовый для воды диаметром 20 мм, тип н/н (ОКПД2 28.14.13.131 Страна-производитель Россия) | шт. | 1 | 54.97 |  |  |  | 55
81 | ТССЦ-302-1472 Приказ Минстроя России от 13.03.15 №171/пр | Угольник Н-В размером 3/4" (ОКПД2 24.20.40.000 Страна-производитель Россия) | шт. | 1 | 91.77 |  |  |  | 92
82 | ТССЦ-302-1486 Приказ Минстроя России от 13.03.15 №171/пр | Переходник размером 1/2"x3/4" (ОКПД2 24.20.40.000 Страна-производитель Россия) | шт. | 1 | 23.61 |  |  |  | 24
83 | ТЕР22-03-002-01 Приказ Минстроя России от 13.03.15 №171/пр | Установка полиэтиленовых фасонных частей: отводов, колен, патрубков, переходов 344,53 = 430,50 - 1 x 85,97 | 10 фасонных частей | 0,2 2 / 10 | 344.53 | 61.34 | 283.19 | 49.67 | 69 | 12 | 57 | 10 | 4.8 | 0.96 | 2.61 | 0.52
84 | цена поставщика | Отвод 90° полиэтиленовый электросварной ПЭ100 SDR 11, диаметр 110 мм (ОКПД2 22.21.29.130 Страна-производитель Россия) МАТ=2484/1,2/6,01*1,03*1,012 | шт | 2 | 359,02 2484/1,2/6,01*1,03*1,012 |  |  |  | 718
85 | ТЕР22-03-014-03 Приказ Минстроя России от 13.03.15 №171/пр | Установка фланцев к трубопроводам диаметром: 100 мм 10,93 = 157,17 - 0,39 x 138,27 - 0,00029 x 10 504,65 - 1 x 89,26 | 1 фланец | 1 | 10.93 | 10.93 |  |  | 11 | 11 |  |  | 0.7 | 0.7 | 0.39 | 0.39
86 | цена поставщика | Глухой фланец PN16 D100 (ОКПД2 24.20.40.000 Страна-производитель Россия) МАТ=2844,24/1,2/6,01*1,03*1,012 | шт | 1 | 411,08 2844,24/1,2/6,01*1,03*1,012 |  |  |  | 411
ВК 5
87 | ТЕР24-02-007-01 Приказ Минстроя России от 13.03.15 №171/пр | Установка седелок крановых полиэтиленовых с закладными нагревателями на труб , диаметры соединяемых труб: 63х20 мм | 1 соединение | 1 | 37.92 | 14.01 | 20.51 |  | 38 | 14 | 21 |  | 0.96 | 0.96
88 | ТССЦ-507-3573 Приказ Минстроя России от 13.03.15 №171/пр | Седелка полимерная сборно-разборная с резьбовым отводом, диаметром 63x3/4" (ОКПД2 22.21.29.130 Страна-производитель Россия) | шт. | 1 | 42.51 |  |  |  | 43
89 | ТЕР16-03-002-02 Приказ Минстроя России от 13.03.15 №171/пр | Прокладка трубопроводов водоснабжения из многослойных металлополимерных труб диаметром: 20 мм | 100 м трубопровода | 0,02 2 / 100 | 8111.59 | 1417.28 | 67.5 | 1.33 | 162 | 28 | 1 |  | 103 | 2.06 | 0.07
90 | ТССЦ-302-0075 Приказ Минстроя России от 13.03.15 №171/пр | Кран шаровый муфтовый для воды диаметром 20 мм, тип н/н (ОКПД2 28.14.13.131 Страна-производитель Россия) | шт. | 1 | 54.97 |  |  |  | 55
91 | ТССЦ-302-1383 Приказ Минстроя России от 13.03.15 №171/пр | Соединительные детали размером 1" (ОКПД2 24.20.40.000 Страна-производитель Россия) | шт. | 1 | 129.14 |  |  |  | 129
92 | ТССЦ-302-1041 Приказ Минстроя России от 13.03.15 №171/пр | Переходник комбинированный , рабочим давлением 25 атм., НР с наружной резьбой металл, диаметром 25 х 3/4"(ОКПД2 24.20.40.000 Страна-производитель Россия) | шт. | 1 | 104.42 |  |  |  | 104
93 | ТССЦ-302-1472 Приказ Минстроя России от 13.03.15 №171/пр | Угольник Н-В размером 3/4" (ОКПД2 24.20.40.000 Страна-производитель Россия) | шт. | 2 | 91.77 |  |  |  | 184
ВК 6, ВК 7
94 | ТЕРр66-3-1 Приказ Минстроя России от 13.03.15 №171/пр | Разборка кирпичной кладки камер, каналов, компенсаторных ниш, углов поворота вручную: без очистки кирпича | 1 м3 кладки | 7,4 3,7*2 | 70.78 | 70.78 |  |  | 524 | 524 |  |  | 6.44 | 47.66
95 | ТЕР22-04-001-01 Приказ Минстроя России от 13.03.15 №171/пр | Устройство круглых колодцев из сборного железобетона в грунтах: сухих 10 838,10 = 31 271,98 - 5,8 x 321,90 - 9,6 x 872,46 - 3,95 x 2 580,06 | 10 м3 железобетонных и бетонных конструкций колодца | 0,189 ((0,24*2+0,16+0,1+0,02*2+0,165)*2) / 10 | 10838.1 | 1309.62 | 3470.03 | 393.59 | 2048 | 248 | 656 | 74 | 106.3 | 20.09 | 20.77 | 3.93
96 | ТССЦ-403-8272 Приказ Минстроя России от 13.03.15 №171/пр | Кольцо стеновое смотровых колодцев: КС10.9 /бетон В15 (М200), объем 0,24 м3, расход арматуры 5,66 кг/ (серия 3.900.1-14) (ОКПД2 23.61.12.160 Страна-производитель Россия) | шт. | 6 3*2 | 382.7 |  |  |  | 2296
97 | ТССЦ-403-8271 Приказ Минстроя России от 13.03.15 №171/пр | Кольцо стеновое смотровых колодцев КС10.6 /бетон В15 (М200), объем 0,16 м3, расход арматуры 3,95 кг/ (серия 3.900.1-14) (ОКПД2 23.61.12.160 Страна-производитель Россия) | шт. | 2 1*2 | 279.07 |  |  |  | 558
98 | ТССЦ-403-8656 Приказ Минстроя России от 13.03.15 №171/пр | Крышки колодцев: КЦП 1-10-1 /бетон В15 (М200), объем 0,1 м3, расход арматуры 7,70 кг/ (серия 3.900-3 вып.7) (ОКПД2 23.61.12.160 Страна-производитель Россия) | шт. | 2 1*2 | 192.68 |  |  |  | 385
99 | ТССЦ-404-0124 Приказ Минстроя России от 13.03.15 №171/пр | Кирпич керамический лицевой, размером 250х120х65 мм, марка: 75 (ОКПД2 23.61.11.130 Страна-производитель Россия) | 1000 шт. | 0,132 0,066*2 | 1067.01 |  |  |  | 141
100 | цена поставщика | Люк средний (ОКПД2 25.11.23.119 Страна-производитель Россия) МАТ=5400/1,2/6,01*1.03*1.012 | шт | 2 1*2 | 780,47 5400/1,2/6,01*1.03*1.012 |  |  |  | 1561
101 | ТССЦ-509-3906 Приказ Минстроя России от 13.03.15 №171/пр | Скобы ходовые (ОКПД2 24.33.11.000 Страна-производитель Россия) | шт. | 22 11*2 | 5.18 |  |  |  | 114
102 | ТЕР08-01-003-07 Приказ Минстроя России от 13.03.15 №171/пр | Гидроизоляция боковая обмазочная битумная в 2 слоя по выровненной поверхности бутовой кладки, кирпичу, бетону | 100 м2 изолируемой поверхности | 0,238 (11,9*2) / 100 | 1496.69 | 284.08 | 104.01 |  | 356 | 68 | 25 |  | 21.2 | 5.05
103 | ТЕР24-02-007-01 Приказ Минстроя России от 13.03.15 №171/пр | Установка седелок крановых полиэтиленовых с закладными нагревателями на труб , диаметры соединяемых труб: 63х20 мм | 1 соединение | 2 1*2 | 37.92 | 14.01 | 20.51 |  | 76 | 28 | 41 |  | 0.96 | 1.92
104 | ТССЦ-507-3573 Приказ Минстроя России от 13.03.15 №171/пр | Седелка полимерная сборно-разборная с резьбовым отводом, диаметром 63x3/4" (ОКПД2 22.21.29.130 Страна-производитель Россия) | шт. | 2 1*2 | 42.51 |  |  |  | 85
105 | ТЕР16-03-002-02 Приказ Минстроя России от 13.03.15 №171/пр | Прокладка трубопроводов водоснабжения из многослойных металлополимерных труб диаметром: 20 мм | 100 м трубопровода | 0,04 (2*2) / 100 | 8111.59 | 1417.28 | 67.5 | 1.33 | 324 | 57 | 3 |  | 103 | 4.12 | 0.07
106 | ТССЦ-302-0075 Приказ Минстроя России от 13.03.15 №171/пр | Кран шаровый муфтовый для воды диаметром 20 мм, тип н/н (ОКПД2 28.14.13.131 Страна-производитель Россия) | шт. | 2 1*2 | 54.97 |  |  |  | 110
107 | ТССЦ-302-1383 Приказ Минстроя России от 13.03.15 №171/пр | Соединительные детали размером 1" (ОКПД2 24.20.40.000 Страна-производитель Россия) | шт. | 2 1*2 | 129.14 |  |  |  | 258
108 | ТССЦ-302-1041 Приказ Минстроя России от 13.03.15 №171/пр | Переходник комбинированный , рабочим давлением 25 атм., НР с наружной резьбой металл, диаметром 25 х 3/4" (ОКПД2 24.20.40.000 Страна-производитель Россия) | шт. | 2 1*2 | 104.42 |  |  |  | 209
109 | ТССЦ-302-1472 Приказ Минстроя России от 13.03.15 №171/пр | Угольник Н-В размером 3/4" (ОКПД2 24.20.40.000 Страна-производитель Россия) | шт. | 4 2*2 | 91.77 |  |  |  | 367
ВК 8
110 | ТЕРр66-3-1 Приказ Минстроя России от 13.03.15 №171/пр | Разборка кирпичной кладки камер, каналов, компенсаторных ниш, углов поворота вручную: без очистки кирпича | 1 м3 кладки | 0.98 | 70.78 | 70.78 |  |  | 69 | 69 |  |  | 6.44 | 6.31
111 | ТЕР22-04-001-01 Приказ Минстроя России от 13.03.15 №171/пр | Устройство круглых колодцев из сборного железобетона в грунтах: сухих 10 838,10 = 31 271,98 - 5,8 x 321,90 - 9,6 x 872,46 - 3,95 x 2 580,06 | 10 м3 железобетонных и бетонных конструкций колодца | 0,189 ((0,24*2+0,16+0,1+0,02*2+0,165)*2) / 10 | 10838.1 | 1309.62 | 3470.03 | 393.59 | 2048 | 248 | 656 | 74 | 106.3 | 20.09 | 20.77 | 3.93
112 | ТССЦ-403-8271 Приказ Минстроя России от 13.03.15 №171/пр | Кольцо стеновое смотровых колодцев КС10.6 /бетон В15 (М200), объем 0,16 м3, расход арматуры 3,95 кг/ (серия 3.900.1-14) (ОКПД2 23.61.12.160 Страна-производитель Россия) | шт. | 1 | 279.07 |  |  |  | 279
113 | ТССЦ-403-8656 Приказ Минстроя России от 13.03.15 №171/пр | Крышки колодцев: КЦП 1-10-1 /бетон В15 (М200), объем 0,1 м3, расход арматуры 7,70 кг/ (серия 3.900-3 вып.7) (ОКПД2 23.61.12.160 Страна-производитель Россия) | шт. | 1 | 192.68 |  |  |  | 193
114 | цена поставщика | Люк средний (ОКПД2 25.11.23.119 Страна-производитель Россия) МАТ=5400/1,2/6,01*1.03*1.012 | шт | 1 | 780,47 5400/1,2/6,01*1.03*1.012 |  |  |  | 780
115 | ТССЦ-509-3906 Приказ Минстроя России от 13.03.15 №171/пр | Скобы ходовые (ОКПД2 24.33.11.000 Страна-производитель Россия) | шт. | 2 | 5.18 |  |  |  | 10
116 | ТЕР08-01-003-07 Приказ Минстроя России от 13.03.15 №171/пр | Гидроизоляция боковая обмазочная битумная в 2 слоя по выровненной поверхности бутовой кладки, кирпичу, бетону | 100 м2 изолируемой поверхности | 0,022 2,2 / 100 | 1496.69 | 284.08 | 104.01 |  | 33 | 6 | 2 |  | 21.2 | 0.47
117 | ТЕР24-02-007-01 Приказ Минстроя России от 13.03.15 №171/пр | Установка седелок крановых полиэтиленовых с закладными нагревателями на труб , диаметры соединяемых труб: 63х20 мм | 1 соединение | 1 | 37.92 | 14.01 | 20.51 |  | 38 | 14 | 21 |  | 0.96 | 0.96
118 | ТССЦ-507-3573 Приказ Минстроя России от 13.03.15 №171/пр | Седелка полимерная сборно-разборная с резьбовым отводом, диаметром 63x3/4" (ОКПД2 22.21.29.130 Страна-производитель Россия) | шт. | 1 | 42.51 |  |  |  | 43
119 | ТЕР16-03-002-02 Приказ Минстроя России от 13.03.15 №171/пр | Прокладка трубопроводов водоснабжения из многослойных металлополимерных труб диаметром: 20 мм | 100 м трубопровода | 0,02 2 / 100 | 8111.59 | 1417.28 | 67.5 | 1.33 | 162 | 28 | 1 |  | 103 | 2.06 | 0.07
120 | ТССЦ-302-0075 Приказ Минстроя России от 13.03.15 №171/пр | Кран шаровый муфтовый для воды диаметром 20 мм, тип н/н (ОКПД2 28.14.13.131 Страна-производитель Россия) | шт. | 1 | 54.97 |  |  |  | 55
121 | ТССЦ-302-1472 Приказ Минстроя России от 13.03.15 №171/пр | Угольник Н-В размером 3/4" (ОКПД2 24.20.40.000 Страна-производитель Россия) | шт. | 2 | 91.77 |  |  |  | 184
122 | ТЕР22-03-002-01 Приказ Минстроя России от 13.03.15 №171/пр | Установка полиэтиленовых фасонных частей: отводов, колен, патрубков, переходов 344,53 = 430,50 - 1 x 85,97 | 10 фасонных частей | 0,1 1 / 10 | 344.53 | 61.34 | 283.19 | 49.67 | 34 | 6 | 28 | 5 | 4.8 | 0.48 | 2.61 | 0.26
123 | цена поставщика | Переход электросварной редукционный ПЭ100 SDR 11, диаметр 63х1 1/4 (ОКПД2 22.21.29.130 Страна-производитель Россия) МАТ=600/1,2/6,01*1,03*1,012 | шт | 1 | 86,72 600/1,2/6,01*1,03*1,012 |  |  |  | 87
ВК 9
124 | ТЕР22-03-002-01 Приказ Минстроя России от 13.03.15 №171/пр | Установка полиэтиленовых фасонных частей: отводов, колен, патрубков, переходов 344,53 = 430,50 - 1 x 85,97 | 10 фасонных частей | 0,1 1 / 10 | 344.53 | 61.34 | 283.19 | 49.67 | 34 | 6 | 28 | 5 | 4.8 | 0.48 | 2.61 | 0.26
125 | цена поставщика | Отвод 90° полиэтиленовый электросварной ПЭ100 SDR 11, диаметр 63 мм (ОКПД2 22.21.29.130 Страна-производитель Россия) МАТ=984/1,2/5,96*1,03*1,012 | шт | 1 | 143,41 984/1,2/5,96*1,03*1,012 |  |  |  | 143
126 | ТЕР24-02-007-01 Приказ Минстроя России от 13.03.15 №171/пр | Установка седелок крановых полиэтиленовых с закладными нагревателями на труб , диаметры соединяемых труб: 63х20 мм | 1 соединение | 2 | 37.92 | 14.01 | 20.51 |  | 76 | 28 | 41 |  | 0.96 | 1.92
127 | ТССЦ-507-3573 Приказ Минстроя России от 13.03.15 №171/пр | Седелка полимерная сборно-разборная с резьбовым отводом, диаметром 63x3/4" (ОКПД2 22.21.29.130 Страна-производитель Россия) | шт. | 2 | 42.51 |  |  |  | 85
128 | ТЕР16-03-002-02 Приказ Минстроя России от 13.03.15 №171/пр | Прокладка трубопроводов водоснабжения из многослойных металлополимерных труб диаметром: 20 мм | 100 м трубопровода | 0,03 3 / 100 | 8111.59 | 1417.28 | 67.5 | 1.33 | 243 | 43 | 2 |  | 103 | 3.09 | 0.07
129 | ТССЦ-302-0075 Приказ Минстроя России от 13.03.15 №171/пр | Кран шаровый муфтовый для воды диаметром 20 мм, тип н/н (ОКПД2 28.14.13.131 Страна-производитель Россия) | шт. | 2 | 54.97 |  |  |  | 110
130 | ТССЦ-302-1472 Приказ Минстроя России от 13.03.15 №171/пр | Угольник Н-В размером 3/4" (ОКПД2 24.20.40.000 Страна-производитель Россия) | шт. | 2 | 91.77 |  |  |  | 184
131 | ТССЦ-302-1486 Приказ Минстроя России от 13.03.15 №171/пр | Переходник размером 1/2"x3/4" (ОКПД2 24.20.40.000 Страна-производитель Россия) | шт. | 2 | 23.61 |  |  |  | 47
ВК 10, ВК 11
132 | ТЕРр66-3-1 Приказ Минстроя России от 13.03.15 №171/пр | Разборка кирпичной кладки камер, каналов, компенсаторных ниш, углов поворота вручную: без очистки кирпича | 1 м3 кладки | 4,96 2,48*2 | 70.78 | 70.78 |  |  | 351 | 351 |  |  | 6.44 | 31.94
133 | ТЕР22-04-001-01 Приказ Минстроя России от 13.03.15 №171/пр | Устройство круглых колодцев из сборного железобетона в грунтах: сухих 10 838,10 = 31 271,98 - 5,8 x 321,90 - 9,6 x 872,46 - 3,95 x 2 580,06 | 10 м3 железобетонных и бетонных конструкций колодца | 0,189 ((0,24*2+0,16+0,1+0,02*2+0,165)*2) / 10 | 10838.1 | 1309.62 | 3470.03 | 393.59 | 2048 | 248 | 656 | 74 | 106.3 | 20.09 | 20.77 | 3.93
134 | ТССЦ-403-8272 Приказ Минстроя России от 13.03.15 №171/пр | Кольцо стеновое смотровых колодцев: КС10.9 /бетон В15 (М200), объем 0,24 м3, расход арматуры 5,66 кг/ (серия 3.900.1-14) (ОКПД2 23.61.12.160 Страна-производитель Россия) | шт. | 4 2*2 | 382.7 |  |  |  | 1531
135 | ТССЦ-403-8271 Приказ Минстроя России от 13.03.15 №171/пр | Кольцо стеновое смотровых колодцев КС10.6 /бетон В15 (М200), объем 0,16 м3, расход арматуры 3,95 кг/ (серия 3.900.1-14) (ОКПД2 23.61.12.160 Страна-производитель Россия) | шт. | 2 1*2 | 279.07 |  |  |  | 558
136 | ТССЦ-403-8296 Приказ Минстроя России от 13.03.15 №171/пр | Кольцо опорное КО-6 /бетон В15 (М200), объем 0,02 м3, расход ар-ры 1,10 кг/ (серия 3.900.1-14) | шт. | 4 2*2 | 37.91 |  |  |  | 152
137 | ТССЦ-403-8656 Приказ Минстроя России от 13.03.15 №171/пр | Крышки колодцев: КЦП 1-10-1 /бетон В15 (М200), объем 0,1 м3, расход арматуры 7,70 кг/ (серия 3.900-3 вып.7) (ОКПД2 23.61.12.160 Страна-производитель Россия) | шт. | 2 1*2 | 192.68 |  |  |  | 385
138 | ТССЦ-404-0124 Приказ Минстроя России от 13.03.15 №171/пр | Кирпич керамический лицевой, размером 250х120х65 мм, марка: 75 (ОКПД2 23.61.11.130 Страна-производитель Россия) | 1000 шт. | 0,132 0,066*2 | 1067.01 |  |  |  | 141
139 | цена поставщика | Люк средний (ОКПД2 25.11.23.119 Страна-производитель Россия) МАТ=5400/1,2/6,01*1.03*1.012 | шт | 2 1*2 | 780,47 5400/1,2/6,01*1.03*1.012 |  |  |  | 1561
140 | ТССЦ-509-3906 Приказ Минстроя России от 13.03.15 №171/пр | Скобы ходовые (ОКПД2 24.33.11.000 Страна-производитель Россия) | шт. | 4 2*2 | 5.18 |  |  |  | 21
141 | ТЕР08-01-003-07 Приказ Минстроя России от 13.03.15 №171/пр | Гидроизоляция боковая обмазочная битумная в 2 слоя по выровненной поверхности бутовой кладки, кирпичу, бетону | 100 м2 изолируемой поверхности | 0,184 (9,2*2) / 100 | 1496.69 | 284.08 | 104.01 |  | 275 | 52 | 19 |  | 21.2 | 3.9
142 | ТЕР24-02-007-01 Приказ Минстроя России от 13.03.15 №171/пр | Установка седелок крановых полиэтиленовых с закладными нагревателями на труб , диаметры соединяемых труб: 63х20 мм | 1 соединение | 2 1*2 | 37.92 | 14.01 | 20.51 |  | 76 | 28 | 41 |  | 0.96 | 1.92
143 | ТССЦ-507-3573 Приказ Минстроя России от 13.03.15 №171/пр | Седелка полимерная сборно-разборная с резьбовым отводом, диаметром 63x3/4" (ОКПД2 22.21.29.130 Страна-производитель Россия) | шт. | 2 1*2 | 42.51 |  |  |  | 85
144 | ТЕР16-03-002-02 Приказ Минстроя России от 13.03.15 №171/пр | Прокладка трубопроводов водоснабжения из многослойных металлополимерных труб диаметром: 20 мм | 100 м трубопровода | 0,03 (1,5*2) / 100 | 8111.59 | 1417.28 | 67.5 | 1.33 | 243 | 43 | 2 |  | 103 | 3.09 | 0.07
145 | ТССЦ-302-0075 Приказ Минстроя России от 13.03.15 №171/пр | Кран шаровый муфтовый для воды диаметром 20 мм, тип н/н (ОКПД2 28.14.13.131 Страна-производитель Россия) | шт. | 2 1*2 | 54.97 |  |  |  | 110
146 | ТССЦ-302-1383 Приказ Минстроя России от 13.03.15 №171/пр | Соединительные детали размером 1" (ОКПД2 24.20.40.000 Страна-производитель Россия) | шт. | 2 1*2 | 129.14 |  |  |  | 258
147 | ТССЦ-302-1041 Приказ Минстроя России от 13.03.15 №171/пр | Переходник комбинированный , рабочим давлением 25 атм., НР с наружной резьбой металл, диаметром 25 х 3/4" (ОКПД2 24.20.40.000 Страна-производитель Россия) | шт. | 2 1*2 | 104.42 |  |  |  | 209
148 | ТССЦ-302-1472 Приказ Минстроя России от 13.03.15 №171/пр | Угольник Н-В размером 3/4" (ОКПД2 24.20.40.000 Страна-производитель Россия) | шт. | 4 2*2 | 91.77 |  |  |  | 367
ВК 12
149 | ТЕРр66-3-1 Приказ Минстроя России от 13.03.15 №171/пр | Разборка кирпичной кладки камер, каналов, компенсаторных ниш, углов поворота вручную: без очистки кирпича | 1 м3 кладки | 3.36 | 70.78 | 70.78 |  |  | 238 | 238 |  |  | 6.44 | 21.64
150 | ТЕР22-04-001-01 Приказ Минстроя России от 13.03.15 №171/пр | Устройство круглых колодцев из сборного железобетона в грунтах: сухих 10 838,10 = 31 271,98 - 5,8 x 321,90 - 9,6 x 872,46 - 3,95 x 2 580,06 | 10 м3 железобетонных и бетонных конструкций колодца | 0,1145 (0,24*3+0,16+0,1+0,165) / 10 | 10838.1 | 1309.62 | 3470.03 | 393.59 | 1241 | 150 | 397 | 45 | 106.3 | 12.17 | 20.77 | 2.38
151 | ТССЦ-403-8272 Приказ Минстроя России от 13.03.15 №171/пр | Кольцо стеновое смотровых колодцев: КС10.9 /бетон В15 (М200), объем 0,24 м3, расход арматуры 5,66 кг/ (серия 3.900.1-14) (ОКПД2 23.61.12.160 Страна-производитель Россия) | шт. | 3 | 382.7 |  |  |  | 1148
152 | ТССЦ-403-8271 Приказ Минстроя России от 13.03.15 №171/пр | Кольцо стеновое смотровых колодцев КС10.6 /бетон В15 (М200), объем 0,16 м3, расход арматуры 3,95 кг/ (серия 3.900.1-14) (ОКПД2 23.61.12.160 Страна-производитель Россия) | шт. | 1 | 279.07 |  |  |  | 279
153 | ТССЦ-403-8656 Приказ Минстроя России от 13.03.15 №171/пр | Крышки колодцев: КЦП 1-10-1 /бетон В15 (М200), объем 0,1 м3, расход арматуры 7,70 кг/ (серия 3.900-3 вып.7) (ОКПД2 23.61.12.160 Страна-производитель Россия) | шт. | 1 | 192.68 |  |  |  | 193
154 | ТССЦ-404-0124 Приказ Минстроя России от 13.03.15 №171/пр | Кирпич керамический лицевой, размером 250х120х65 мм, марка: 75 (ОКПД2 23.61.11.130 Страна-производитель Россия) | 1000 шт. | 0.066 | 1067.01 |  |  |  | 70
155 | цена поставщика | Люк средний (ОКПД2 25.11.23.119 Страна-производитель Россия) МАТ=5400/1,2/6,01*1.03*1.012 | шт | 1 | 780,47 5400/1,2/6,01*1.03*1.012 |  |  |  | 780
156 | ТССЦ-509-3906 Приказ Минстроя России от 13.03.15 №171/пр | Скобы ходовые (ОКПД2 24.33.11.000 Страна-производитель Россия) | шт. | 11 | 5.18 |  |  |  | 57
157 | ТЕР08-01-003-07 Приказ Минстроя России от 13.03.15 №171/пр | Гидроизоляция боковая обмазочная битумная в 2 слоя по выровненной поверхности бутовой кладки, кирпичу, бетону | 100 м2 изолируемой поверхности | 0,119 11,9 / 100 | 1496.69 | 284.08 | 104.01 |  | 178 | 34 | 12 |  | 21.2 | 2.52
158 | ТЕР24-02-007-01 Приказ Минстроя России от 13.03.15 №171/пр | Установка седелок крановых полиэтиленовых с закладными нагревателями на труб , диаметры соединяемых труб: 63х20 мм | 1 соединение | 1 | 37.92 | 14.01 | 20.51 |  | 38 | 14 | 21 |  | 0.96 | 0.96
159 | ТССЦ-507-3573 Приказ Минстроя России от 13.03.15 №171/пр | Седелка полимерная сборно-разборная с резьбовым отводом, диаметром 63x3/4" (ОКПД2 22.21.29.130 Страна-производитель Россия) | шт. | 1 | 42.51 |  |  |  | 43
160 | ТЕР16-03-002-02 Приказ Минстроя России от 13.03.15 №171/пр | Прокладка трубопроводов водоснабжения из многослойных металлополимерных труб диаметром: 20 мм | 100 м трубопровода | 0,015 1,5 / 100 | 8111.59 | 1417.28 | 67.5 | 1.33 | 122 | 21 | 1 |  | 103 | 1.55 | 0.07
161 | ТССЦ-302-0075 Приказ Минстроя России от 13.03.15 №171/пр | Кран шаровый муфтовый для воды диаметром 20 мм, тип н/н (ОКПД2 28.14.13.131 Страна-производитель Россия) | шт. | 1 | 54.97 |  |  |  | 55
162 | ТССЦ-302-1472 Приказ Минстроя России от 13.03.15 №171/пр | Угольник Н-В размером 3/4" (ОКПД2 24.20.40.000 Страна-производитель Россия) | шт. | 1 | 91.77 |  |  |  | 92
163 | ТССЦ-302-1382 Приказ Минстроя России от 13.03.15 №171/пр | Соединительные детали размером 3/4"(ОКПД2 24.20.40.000 Страна-производитель Россия) | шт. | 1 | 81.57 |  |  |  | 82
164 | ТЕР22-03-002-01 Приказ Минстроя России от 13.03.15 №171/пр | Установка полиэтиленовых фасонных частей: отводов, колен, патрубков, переходов 344,53 = 430,50 - 1 x 85,97 | 10 фасонных частей | 0,1 1 / 10 | 344.53 | 61.34 | 283.19 | 49.67 | 34 | 6 | 28 | 5 | 4.8 | 0.48 | 2.61 | 0.26
165 | цена поставщика | Переход электросварной редукционный ПЭ100 SDR 11, диаметр 63х32 мм (ОКПД2 22.21.29.130 Страна-производитель Россия) МАТ=600/1,2/6,01*1,03*1,012 | шт | 1 | 86,72 600/1,2/6,01*1,03*1,012 |  |  |  | 87
Итого по разделу 4 Колодцы | [8 empty] | 359356 |  |  |  |  | 332.45 |  | 26.31
Раздел 5. Прочие работы по колодцам
166 | ТССЦпг-01-01-01-043 Приказ Минстроя России от 13.03.15 №171/пр | Погрузочные работы при автомобильных перевозках: мусора строительного с погрузкой экскаваторами емкостью ковша до 0,5 м3 (мусор от разборки колодцев) | 1 т груза | 36,72 (3,7+7,4+0,98+4,96+3,36)*1,8 | 4.6 |  | 4.6 |  | 169 |  | 169
167 | ТССЦпг-03-21-01-020 Приказ Минстроя России от 13.03.15 №171/пр | Перевозка грузов автомобилями-самосвалами грузоподъемностью 10 т, работающих вне карьера, на расстояние: до 20 км I класс груза | 1 т груза | 36,72 (3,7+7,4+0,98+4,96+3,36)*1,8 | 18.78 |  | 18.78 |  | 690 |  | 690
168 | Постановления РЭК Свердловской области от 30.11.2016 N 142-ПК | Утилизация твердых бытовых отходов МАТ=190,91/6,01/1,2 | т | 36,72 (3,7+7,4+0,98+4,96+3,36)*1,8 | 26,47 190,91/6,01/1,2 |  |  |  | 972
Итого по разделу 5 Прочие работы по колодцам | [8 empty] | 11004
Раздел 6. Геодезические работы
169 | цена поставщика | Исполнительная съемка (12 геодезических отметок) ПЗ=18000/1,2/6,01 | комплекс работ | 1 | 2495,84 18000/1,2/6,01 |  |  |  | 2496
Итого по разделу 6 Геодезические работы | [8 empty] | 15001
ИТОГИ ПО СМЕТЕ:
Итого прямые затраты по смете в базисных ценах | [8 empty] | 152595 | 9409 | 71312 | 4457 |  | 747.32 |  | 231.72
Итого прямые затраты по смете с учетом коэффициентов к итогам | [8 empty] | 155839 | 10369 | 73596 | 4784 |  | 824.36 |  | 249.21
В том числе, справочно:
Приказ от 04.09.2019 № 519/пр прил.2 табл.3 п.10.1 Производство ремонтно-строительных работ осуществляется в стесненных условиях застроенной части населенных пунктов: отдельных конструктивных решений объектов капитального строительства (кроме указанных в п.п. 10.2 и 10.3), объектов капитального строительства в целом ОЗП=1,15; ЭМ=1,15; ЗПМ=1,15; ТЗ=1,15; ТЗМ=1,15 (Поз. 1, 4, 2-3, 5-13, 16-17, 35-38, 44-45, 50-51, 58-61, 63, 66-75, 77-78, 83-85, 87-88, 95-98, 103-104, 111-113, 117-118, 122-127, 133-137, 142-143, 150-153, 158-159, 164-165, 18, 39-40, 46-47, 52-53, 79-80, 89-90, 105-106, 119-120, 128-129, 144-145, 160-161, 65, 102, 116, 141, 157) | [8 empty] | 3244 | 959 | 2283 | 327 |  | 77.04 |  | 17.496
Накладные расходы | [8 empty] | 16324
Сметная прибыль | [8 empty] | 8258
Итоги по смете:
Итого Поз. 1-18, 35-169 "Письмо №7484-ИФ/09 от 26.02.2021 г. Внешние инженерные сети водопровода СМР=6,01" | [8 empty] | 652265 |  |  |  |  | 724.3 |  | 134.13
Итого Поз. 19-34 "Протокол №4 от 28 декабря 2020 г. заседания Комиссии по ценообразованию в строительстве на территории Свердловской обл. СМР=4,34" | [8 empty] | 312007 |  |  |  |  | 100.06 |  | 115.08
Итого | [8 empty] | 964272 |  |  |  |  | 824.36 |  | 249.21
Справочно, в базисных ценах:
Материалы | [8 empty] | 69378
Машины и механизмы | [8 empty] | 73596
ФОТ | [8 empty] | 15153
Накладные расходы | [8 empty] | 16324
Сметная прибыль | [8 empty] | 8258
НДС 20% от 964272 | [8 empty] | 192854.4
ВСЕГО по смете | [8 empty] | 1157126.4 |  |  |  |  | 824.36 |  | 249.21
Составил: инженер-сметчик___________________________Шестакова Г.П.
(должность, подпись, расшифровка)
Проверил: главный инженер___________________________Арефьев А.П.
(должность, подпись, расшифровка)