## ЛСР 17 граф
СОГЛАСОВАНО: | [11 empty] | УТВЕРЖДАЮ:
МУП БВКХ "Водоканал"
Директор
_________________ | [11 empty] | _________________Алешина А.А.
" _____ " ________________ 2021 г. | [11 empty] | "____" ______________2021 г.
Свердловская обл., г. Березовский, ул. Октябрьская
(наименование стройки)
ЛОКАЛЬНЫЙ СМЕТНЫЙ РАСЧЕТ № 25-02/2021
(локальная смета)
|  | на | Строительство ограждения на территории очистных сооружений, расположенных по адресу: г. Березовский, ул. Октябрьская, 104.
(наименование работ и затрат, наименование объекта)
Основание:
|  |  | Сметная стоимость строительных работ _______________________________________________________________________________________________ | [5 empty] | ___________________________1195123,20 |  | руб.
|  |  | Средства на оплату труда _______________________________________________________________________________________________ | [5 empty] | ___________________________3666 |  | руб.
|  |  | Сметная трудоемкость _______________________________________________________________________________________________ | [5 empty] | _______________________________________________________________________________________________130,86 |  | чел.час
Составлен(а) в текущих (прогнозных) ценах.
№ пп | Обосно- вание | Наименование | Ед. изм. | Кол. | Стоимость единицы, руб. |  |  |  | Общая стоимость, руб. |  |  |  | Т/з осн. раб.на ед. | Т/з осн. раб. Всего | Т/з мех. на ед. | Т/з мех. Всего
[5 empty] | Всего | В том числе |  |  | Всего | В том числе
[6 empty] | Осн.З/п | Эк.Маш | З/пМех |  | Осн.З/п | Эк.Маш | З/пМех
1 | 2 | 3 | 4 | 5 | 6 | 7 | 8 | 9 | 10 | 11 | 12 | 13 | 14 | 15 | 16 | 17
Раздел 1. Монтаж ограждения
1 | ТЕР09-08-001-01 Приказ Минстроя России от 13.03.15 №171/пр | Установка металлических столбов высотой до 4 м: с погружением в бетонное основание | 100 столбов | 0,58 58 / 100 | 4735.2 | 428.04 | 4077.41 | 382.91 | 2746 | 248 | 2365 | 222 | 35.64 | 20.67 | 21.67 | 12.57
2 | цена поставщика | Столб заборный 73*5,5 (58 шт х 4 м) МАТ=34772,83/1,2/7,95*1,02*1,012 | т | 2.135 | 3762,46 34772,83/1,2/7,95*1,02*1,012 |  |  |  | 8033
3 | цена поставщика | Столб 2,5 м RAL 6005 (зеленый) 62х55х1,4 мм цинк полимер с заглушкой GL МАТ=1335/1,2/7,95*1,02*1,012 | шт | 58 | 144,45 1335/1,2/7,95*1,02*1,012 |  |  |  | 8378
4 | ТССЦ-401-0003 Приказ Минстроя России от 13.03.15 №171/пр | Бетон тяжелый, класс В7,5 (М100) | м3 | 3.6772 | 537.56 |  |  |  | 1977
5 | ТЕР09-03-039-01 Приказ Минстроя России от 13.03.15 №171/пр | Монтаж опорных конструкций массой до 0,1 т (опорные пластины) | 1 т конструкций | 0.068 | 1711.14 | 1025.21 | 386.58 | 2.09 | 116 | 70 | 26 |  | 80.22 | 5.45 | 0.11 | 0.01
6 | ТССЦ-101-1627 Приказ Минстроя России от 13.03.15 №171/пр | Сталь листовая углеродистая обыкновенного качества марки ВСт3пс5 толщиной 4-6 мм | т | 0.068 | 6190.38 |  |  |  | 421
7 | ТЕР09-05-002-01 Приказ Минстроя России от 13.03.15 №171/пр | Электродуговая сварка при монтаже | 10 т конструкций | 0,2203 (2,135+0,068) / 10 | 1665.65 | 623.82 | 583.01 |  | 367 | 137 | 128 |  | 35.79 | 7.88
8 | ТЕР08-02-007-01 Приказ Минстроя России от 13.03.15 №171/пр | Армирование кладки стен и других конструкций | 1 т металлических изделий | 0.085 | 7831.48 | 713.14 | 92.71 | 4.38 | 666 | 61 | 8 |  | 63.73 | 5.42 | 0.23 | 0.02
9 | ТЕР09-08-002-05 Приказ Минстроя России от 13.03.15 №171/пр | Устройство заграждений из готовых металлических решетчатых панелей: высотой до 2 м | 10 панелей | 5,7 57 / 10 | 112.24 | 85.39 | 26.85 | 9.31 | 640 | 487 | 153 | 53 | 7.11 | 40.53 | 0.57 | 3.25
10 | цена поставщика | Панель 2,03х3,0 м RAL 6005 (зеленый) 4,0 мм GL. Медиум полим. порошк. покрытие яч. 200х55 МАТ=2435/1,2/7,95*1,02*1,012 | шт | 57 | 263,47 2435/1,2/7,95*1,02*1,012 |  |  |  | 15018
11 | цена поставщика | Крепление (скоба, болт) М6х65 RAL 6005 (зеленый) GL МАТ=66/1,2/7,95*1,02*1,012 | шт | 232 | 7,14 66/1,2/7,95*1,02*1,012 |  |  |  | 1656
12 | ТЕР09-08-002-04 Приказ Минстроя России от 13.03.15 №171/пр | Устройство барьеров безопасности: спиральных с креплением на кронштейнах | 100 м | 1,7 170 / 100 | 257.18 | 108.45 | 77.63 | 33.31 | 437 | 184 | 132 | 57 | 9.03 | 15.35 | 2.04 | 3.47
13 | ТССЦ-101-1641 Приказ Минстроя России от 13.03.15 №171/пр | Сталь угловая равнополочная, марка стали ВСт3кп2, размером 50x50x5 мм | т | 0.266 | 5890.5 |  |  |  | 1567
14 | ТССЦ-101-6422 Приказ Минстроя России от 13.03.15 №171/пр | Спиральный барьер безопасности АКЛ Егоза-900 с комплектом кронштейнов, крепежей | м | 170 | 337.93 |  |  |  | 57448
15 | ТЕР13-03-002-04 Приказ Минстроя России от 13.03.15 №171/пр | Огрунтовка металлических поверхностей за один раз: грунтовкой ГФ-021 | 100 м2 окрашиваемой поверхности | 0,77 77 / 100 | 417.46 | 79.65 | 10.15 | 0.14 | 321 | 61 | 8 |  | 5.31 | 4.09 | 0.01 | 0.01
16 | ТЕР13-03-004-26 Приказ Минстроя России от 13.03.15 №171/пр | Окраска металлических огрунтованных поверхностей: эмалью ПФ-115 | 100 м2 окрашиваемой поверхности | 0,77 77 / 100 | 630.91 | 48.95 | 6.68 | 0.14 | 486 | 38 | 5 |  | 3.83 | 2.95 | 0.01 | 0.01
Итого по разделу 1 Монтаж ограждения | [8 empty] | 819717 |  |  |  |  | 102.34 |  | 19.34
Раздел 2. Земляные работы
17 | ТЕР01-01-014-03 Приказ Минстроя России от 13.03.15 №171/пр | Разработка грунта с погрузкой на автомобили-самосвалы экскаваторами с ковшом вместимостью: 0,4 (0,35-0,45) м3, группа грунтов 3 | 1000 м3 грунта | 1,02 1020 / 1000 | 9242.94 | 307.28 | 8929.28 | 1491.06 | 9428 | 313 | 9108 | 1521 | 27.96 | 28.52 | 81.08 | 82.7
18 | ТССЦпг-03-21-01-001 Приказ Минстроя России от 13.03.15 №171/пр | Перевозка грузов автомобилями-самосвалами грузоподъемностью 10 т, работающих вне карьера, на расстояние: до 1 км I класс груза | 1 т груза | 1989 1020*1,95 | 3.56 |  | 3.56 |  | 7081 |  | 7081
19 | ТЕР01-01-031-02 Приказ Минстроя России от 13.03.15 №171/пр | Разработка грунта с перемещением до 10 м бульдозерами мощностью: 96 кВт (130 л.с.), группа грунтов 2 (перемещение привезенного грунта) | 1000 м3 грунта | 1,02 1020/1000 | 1770.89 |  | 1770.89 | 209.33 | 1806 |  | 1806 | 214 |  |  | 11 | 11.22
Итого по разделу 2 Земляные работы | [8 empty] | 169216 |  |  |  |  | 28.52 |  | 93.92
Раздел 3. Геодезические работы
20 | цена поставщика | Исполнительная съемка и вынос в натуру отметок з/у (7 геодезических отметок) ПЗ=8400/1,2/7,95 | комплекс работ | 1 | 880,5 8400/1,2/7,95 |  |  |  | 881
Итого по разделу 3 Геодезические работы | [8 empty] | 7004
ИТОГИ ПО СМЕТЕ:
Итого прямые затраты по смете в базисных ценах | [8 empty] | 119473 | 1599 | 20820 | 2067 |  | 130.86 |  | 113.26
Накладные расходы | [8 empty] | 3421
Сметная прибыль | [8 empty] | 2381
Итоги по смете:
Строительные металлические конструкции | [8 empty] | 66293 |  |  |  |  | 89.88 |  | 19.3
Конструкции из кирпича и блоков | [8 empty] | 33874 |  |  |  |  | 5.42 |  | 0.02
Защита строительных конструкций и оборудования от коррозии | [8 empty] | 2942 |  |  |  |  | 7.04 |  | 0.02
Земляные работы, выполняемые механизированным способом | [8 empty] | 14204 |  |  |  |  | 28.52 |  | 93.92
Перевозка грузов (грунт, мусор и подобное) | [8 empty] | 7081
Материалы | [8 empty] | 881
Итого | [8 empty] | 125275 |  |  |  |  | 130.86 |  | 113.26
Письмо №7484-ИФ/09 от 26.02.2021 г. Прочие объекты. 125 275 * 7,95 | [8 empty] | 995936
Справочно, в базисных ценах:
Материалы | [8 empty] | 96173
Машины и механизмы | [8 empty] | 20820
ФОТ | [8 empty] | 3666
Накладные расходы | [8 empty] | 3421
Сметная прибыль | [8 empty] | 2381
НДС 20% от 995936 | [8 empty] | 199187.2
ВСЕГО по смете | [8 empty] | 1195123.2 |  |  |  |  | 130.86 |  | 113.26
Составил: инженер-сметчик___________________________Шестакова Г.П.
(должность, подпись, расшифровка)
Проверил: главный инженер___________________________Арефьев А.П.
(должность, подпись, расшифровка)