## Альбом
Приложение № 2
Утверждено приказом № 421 от 4 августа 2020 г. Минстроя РФ
СОГЛАСОВАНО: | [9 empty] | УТВЕРЖДАЮ:
ООО «Аква-тэк СК» | [9 empty] | МУП БВКХ "Водоканал"
Директор | [9 empty] | Директор
|  | Сарафанов Е.В. | [7 empty] | Алешина А.А.
"_____" ________________ 2022 года | [12 empty] | "_____" ________________ 2022 года
Наименование редакции сметных нормативов |  |  | Территориальные сметные нормативы, предусмотренные для применения на территории Свердловской области: - на материалы, изделия и конструкции, применяемые в строительстве (ТССЦ 81-01-2001); - на эксплуатацию строительных машин и автотранспортных средств (ТСЭМ 81-01-2001); - на строительные и специальные строительные работы (ТЕР 81-02-2001); - на монтаж оборудования (ТЕРм 81-03-2001); - на ремонтно-строительные работы (ТЕРр 81-04-2001); - на пусконаладочные работы (ТЕРп 81-05-2001); - на капитальный ремонт оборудования (ТЕРмр 81-06-2001); - на перевозки грузов для строительства (ТССЦпг 81-01-2001). | [11 empty] | Территориальные сметные нормативы, предусмотренные для применения на территории Свердловской области: - на материалы, изделия и конструкции, применяемые в строительстве (ТССЦ 81-01-2001); - на эксплуатацию строительных машин и автотранспортных средств (ТСЭМ 81-01-2001); - на строительные и специальные строительные работы (ТЕР 81-02-2001); - на монтаж оборудования (ТЕРм 81-03-2001); - на ремонтно-строительные работы (ТЕРр 81-04-2001); - на пусконаладочные работы (ТЕРп 81-05-2001); - на капитальный ремонт оборудования (ТЕРмр 81-06-2001); - на перевозки грузов для строительства (ТССЦпг 81-01-2001).
Наименование программного продукта |  |  | "ГРАНД-Смета 2021"
Свердловская обл., г. Березовский, ул. Гагарина | [15 empty] | Свердловская обл., г. Березовский, ул. Гагарина
(наименование стройки)
Централизованные сети водоотведения | [16 empty] | Централизованные сети водоотведения
(наименование объекта капитального строительства)
ЛОКАЛЬНЫЙ СМЕТНЫЙ РАСЧЕТ (СМЕТА) № 36-02/2021
Капитальный ремонт самотечного коллектора от КК-593/3 ул. Мира 16 по ул. Шиловская, Исакова, пер. Клубный, ул. Красноармейская, Ленина, 8-ое Марта, Кирова до КК 712/3 (п.75) на участке вдоль ж.д. №3 по ул. Гагарина. D=200 мм; L=133 м. | [17 empty] | Капитальный ремонт самотечного коллектора от КК-593/3 ул. Мира 16 по ул. Шиловская, Исакова, пер. Клубный, ул. Красноармейская, Ленина, 8-ое Марта, Кирова до КК 712/3 (п.75) на участке вдоль ж.д. №3 по ул. Гагарина. D=200 мм; L=133 м.
(наименование конструктивного решения)
Составлен | базисно-индексным | методом
Основание | Техническое задание
(проектная и (или) иная техническая документация)
Составлен(а) в текущем (базисном) уровне цен |  |  | 4 квартал 2021 г.
Сметная стоимость |  | 1664.69 | (142,23) | тыс.руб.
в том числе:
| строительных работ | 1394.22 | (142,23) | тыс.руб. |  | Средства на оплату труда рабочих |  |  |  |  | 171.08 | (9,07) | тыс.руб.
| монтажных работ | 0 | (0) | тыс.руб. |  | Нормативные затраты труда рабочих | [5 empty] | 637 | чел.час.
| оборудования | 0 | (0) | тыс.руб. |  | Нормативные затраты труда машинистов | [5 empty] | 163.93 | чел.час.
| прочих затрат | 0 | (0) | тыс.руб. |  | Расчетный измеритель конструктивного решения
№ п/п | Обоснование | Наименование работ и затрат |  |  | Единица измерения | Количество |  |  | Сметная стоимость в базисном уровне цен (в текущем уровне цен (гр. 8) для ресурсов, отсутствующих в СНБ), руб. |  |  | Индексы | Сметная стоимость в текущем уровне цен, руб.
[6 empty] | на единицу | коэффициенты | всего с учетом коэффициентов | на единицу | коэффициенты | всего
1 | 2 | 3 |  |  | 4 | 5 | 6 | 7 | 8 | 9 | 10 | 11 | 12
Раздел 1. Земляные работы | [18 empty] | Раздел 1. Земляные работы
1 | ТЕР01-01-004-03 | Разработка грунта в отвал экскаваторами «драглайн» или «обратная лопата» с ковшом вместимостью: 0,4 (0,3-0,45) м3, группа грунтов 3 |  |  | 4: 1000 м3 грунта; 7: 0,035 | [6 empty] | Разработка грунта в отвал экскаваторами «драглайн» или «обратная лопата» с ковшом вместимостью: 0,4 (0,3-0,45) м3, группа грунтов 3
|  | Объем=35 / 1000 | [18 empty] | Объем=35 / 1000
| Приказ от 04.08.2020 № 421/пр прил.10 табл.3 п.10.1 | Производство ремонтно-строительных работ осуществляется в стесненных условиях населенных пунктов: отдельных конструктивных решений объектов капитального строительства (кроме указанных в п.п. 10.2 и 10.3), объектов капитального строительства в целом ОЗП=1,15; ЭМ=1,15 к расх.; ЗПМ=1,15; ТЗ=1,15; ТЗМ=1,15 | [19 empty] | Производство ремонтно-строительных работ осуществляется в стесненных условиях населенных пунктов: отдельных конструктивных решений объектов капитального строительства (кроме указанных в п.п. 10.2 и 10.3), объектов капитального строительства в целом ОЗП=1,15; ЭМ=1,15 к расх.; ЗПМ=1,15; ТЗ=1,15; ТЗМ=1,15
| 1 | ОТ |  |  | 8: 125.51; 9: 1,15; 10: 5.05; 11: 18,87; 12: 95 | [9 empty] | ОТ
| 2 | ЭМ |  |  | 8: 5740.03; 9: 1,15; 10: 231.04 | [9 empty] | ЭМ
| 3 | в т.ч. ОТм |  |  | 8: 945.41; 9: 1,15; 10: 38.05; 11: 18,87; 12: 718 | [9 empty] | в т.ч. ОТм
|  | ЗТ |  |  | 4: чел.-ч; 5: 11,42; 6: 1,15; 7: 0,459655 | [10 empty] | ЗТ
|  | ЗТм |  |  | 4: чел.-ч; 5: 49,68; 6: 1,15; 7: 1,99962 | [10 empty] | ЗТм
|  | Итого по расценке |  |  | 8: 5865.54; 10: 236.09 | [11 empty] | Итого по расценке
|  | ФОТ |  |  | 10: 43.1; 12: 813 | [10 empty] | ФОТ
| Приказ Минстроя России № 812/пр от 21.12.2020 Прил. п.1.1, Приказ Минстроя России № 812/пр от 21.12.2020 п.25 | НР Земляные работы, выполняемые механизированным способом |  |  | % | 92 | 0,9 | 82,8 |  |  | 35.69 |  | 673 | [10 empty] | НР Земляные работы, выполняемые механизированным способом
| Приказ Минстроя России № 774/пр от 11.12.2020 Прил. п.1.1, Приказ Минстроя России № 774/пр от 11.12.2020 п.16 | СП Земляные работы, выполняемые механизированным способом |  |  | % | 46 | 0,85 | 39,1 |  |  | 16.85 |  | 318 | [10 empty] | СП Земляные работы, выполняемые механизированным способом
|  | Всего по позиции |  |  | 10: 288.63 | [12 empty] | Всего по позиции
2 | ТЕР01-02-057-03 | Разработка грунта вручную в траншеях глубиной до 2 м без креплений с откосами, группа грунтов: 3 |  |  | 4: 100 м3 грунта; 7: 0,1 | [6 empty] | Разработка грунта вручную в траншеях глубиной до 2 м без креплений с откосами, группа грунтов: 3
|  | Объем=10 / 100 | [18 empty] | Объем=10 / 100
| Приказ от 04.08.2020 № 421/пр прил.10 табл.3 п.10.1 | Производство ремонтно-строительных работ осуществляется в стесненных условиях населенных пунктов: отдельных конструктивных решений объектов капитального строительства (кроме указанных в п.п. 10.2 и 10.3), объектов капитального строительства в целом ОЗП=1,15; ЭМ=1,15 к расх.; ЗПМ=1,15; ТЗ=1,15; ТЗМ=1,15 | [19 empty] | Производство ремонтно-строительных работ осуществляется в стесненных условиях населенных пунктов: отдельных конструктивных решений объектов капитального строительства (кроме указанных в п.п. 10.2 и 10.3), объектов капитального строительства в целом ОЗП=1,15; ЭМ=1,15 к расх.; ЗПМ=1,15; ТЗ=1,15; ТЗМ=1,15
| 1 | ОТ |  |  | 8: 2725.52; 9: 1,15; 10: 313.43; 11: 18,87; 12: 5914 | [9 empty] | ОТ
|  | ЗТ |  |  | 4: чел.-ч; 5: 248; 6: 1,15; 7: 28,52 | [10 empty] | ЗТ
|  | Итого по расценке |  |  | 8: 2725.52; 10: 313.43 | [11 empty] | Итого по расценке
|  | ФОТ |  |  | 10: 313.43; 12: 5914 | [10 empty] | ФОТ
| Приказ Минстроя России № 812/пр от 21.12.2020 Прил. п.1.2, Приказ Минстроя России № 812/пр от 21.12.2020 п.25 | НР Земляные работы, выполняемые ручным способом |  |  | % | 89 | 0,9 | 80,1 |  |  | 251.06 |  | 4737 | [10 empty] | НР Земляные работы, выполняемые ручным способом
| Приказ Минстроя России № 774/пр от 11.12.2020 Прил. п.1.2, Приказ Минстроя России № 774/пр от 11.12.2020 п.16 | СП Земляные работы, выполняемые ручным способом |  |  | % | 40 | 0,85 | 34 |  |  | 106.57 |  | 2011 | [10 empty] | СП Земляные работы, выполняемые ручным способом
|  | Всего по позиции |  |  | 10: 671.06 | [12 empty] | Всего по позиции
3 | ТЕР01-02-061-02 | Засыпка вручную траншей, пазух котлованов и ям, группа грунтов: 2 |  |  | 4: 100 м3 грунта; 7: 0,1 | [6 empty] | Засыпка вручную траншей, пазух котлованов и ям, группа грунтов: 2
|  | Объем=10 / 100 | [18 empty] | Объем=10 / 100
| Приказ от 04.08.2020 № 421/пр прил.10 табл.3 п.10.1 | Производство ремонтно-строительных работ осуществляется в стесненных условиях населенных пунктов: отдельных конструктивных решений объектов капитального строительства (кроме указанных в п.п. 10.2 и 10.3), объектов капитального строительства в целом ОЗП=1,15; ЭМ=1,15 к расх.; ЗПМ=1,15; ТЗ=1,15; ТЗМ=1,15 | [19 empty] | Производство ремонтно-строительных работ осуществляется в стесненных условиях населенных пунктов: отдельных конструктивных решений объектов капитального строительства (кроме указанных в п.п. 10.2 и 10.3), объектов капитального строительства в целом ОЗП=1,15; ЭМ=1,15 к расх.; ЗПМ=1,15; ТЗ=1,15; ТЗМ=1,15
| 1 | ОТ |  |  | 8: 1027.4; 9: 1,15; 10: 118.15; 11: 18,87; 12: 2229 | [9 empty] | ОТ
|  | ЗТ |  |  | 4: чел.-ч; 5: 97,2; 6: 1,15; 7: 11,178 | [10 empty] | ЗТ
|  | Итого по расценке |  |  | 8: 1027.4; 10: 118.15 | [11 empty] | Итого по расценке
|  | ФОТ |  |  | 10: 118.15; 12: 2229 | [10 empty] | ФОТ
| Приказ Минстроя России № 812/пр от 21.12.2020 Прил. п.1.2, Приказ Минстроя России № 812/пр от 21.12.2020 п.25 | НР Земляные работы, выполняемые ручным способом |  |  | % | 89 | 0,9 | 80,1 |  |  | 94.64 |  | 1785 | [10 empty] | НР Земляные работы, выполняемые ручным способом
| Приказ Минстроя России № 774/пр от 11.12.2020 Прил. п.1.2, Приказ Минстроя России № 774/пр от 11.12.2020 п.16 | СП Земляные работы, выполняемые ручным способом |  |  | % | 40 | 0,85 | 34 |  |  | 40.17 |  | 758 | [10 empty] | СП Земляные работы, выполняемые ручным способом
|  | Всего по позиции |  |  | 10: 252.96 | [12 empty] | Всего по позиции
4 | ТЕР01-01-004-03 | Разработка грунта в отвал экскаваторами «драглайн» или «обратная лопата» с ковшом вместимостью: 0,4 (0,3-0,45) м3, группа грунтов 3 (обратная засыпка) |  |  | 4: 1000 м3 грунта; 7: 0,035 | [6 empty] | Разработка грунта в отвал экскаваторами «драглайн» или «обратная лопата» с ковшом вместимостью: 0,4 (0,3-0,45) м3, группа грунтов 3 (обратная засыпка)
|  | Объем=35 / 1000 | [18 empty] | Объем=35 / 1000
| Приказ от 04.08.2020 № 421/пр прил.10 табл.3 п.10.1 | Производство ремонтно-строительных работ осуществляется в стесненных условиях населенных пунктов: отдельных конструктивных решений объектов капитального строительства (кроме указанных в п.п. 10.2 и 10.3), объектов капитального строительства в целом ОЗП=1,15; ЭМ=1,15 к расх.; ЗПМ=1,15; ТЗ=1,15; ТЗМ=1,15 | [19 empty] | Производство ремонтно-строительных работ осуществляется в стесненных условиях населенных пунктов: отдельных конструктивных решений объектов капитального строительства (кроме указанных в п.п. 10.2 и 10.3), объектов капитального строительства в целом ОЗП=1,15; ЭМ=1,15 к расх.; ЗПМ=1,15; ТЗ=1,15; ТЗМ=1,15
| 1 | ОТ |  |  | 8: 125.51; 9: 1,15; 10: 5.05; 11: 18,87; 12: 95 | [9 empty] | ОТ
| 2 | ЭМ |  |  | 8: 5740.03; 9: 1,15; 10: 231.04 | [9 empty] | ЭМ
| 3 | в т.ч. ОТм |  |  | 8: 945.41; 9: 1,15; 10: 38.05; 11: 18,87; 12: 718 | [9 empty] | в т.ч. ОТм
|  | ЗТ |  |  | 4: чел.-ч; 5: 11,42; 6: 1,15; 7: 0,459655 | [10 empty] | ЗТ
|  | ЗТм |  |  | 4: чел.-ч; 5: 49,68; 6: 1,15; 7: 1,99962 | [10 empty] | ЗТм
|  | Итого по расценке |  |  | 8: 5865.54; 10: 236.09 | [11 empty] | Итого по расценке
|  | ФОТ |  |  | 10: 43.1; 12: 813 | [10 empty] | ФОТ
| Приказ Минстроя России № 812/пр от 21.12.2020 Прил. п.1.1, Приказ Минстроя России № 812/пр от 21.12.2020 п.25 | НР Земляные работы, выполняемые механизированным способом |  |  | % | 92 | 0,9 | 82,8 |  |  | 35.69 |  | 673 | [10 empty] | НР Земляные работы, выполняемые механизированным способом
| Приказ Минстроя России № 774/пр от 11.12.2020 Прил. п.1.1, Приказ Минстроя России № 774/пр от 11.12.2020 п.16 | СП Земляные работы, выполняемые механизированным способом |  |  | % | 46 | 0,85 | 39,1 |  |  | 16.85 |  | 318 | [10 empty] | СП Земляные работы, выполняемые механизированным способом
|  | Всего по позиции |  |  | 10: 288.63 | [12 empty] | Всего по позиции
5 | ТЕР01-02-005-02 | Уплотнение грунта пневматическими трамбовками, группа грунтов: 3-4 |  |  | 4: 100 м3 уплотненного грунта; 7: 0,45 | [6 empty] | Уплотнение грунта пневматическими трамбовками, группа грунтов: 3-4
|  | Объем=45 / 100 | [18 empty] | Объем=45 / 100
| Приказ от 04.08.2020 № 421/пр прил.10 табл.3 п.10.1 | Производство ремонтно-строительных работ осуществляется в стесненных условиях населенных пунктов: отдельных конструктивных решений объектов капитального строительства (кроме указанных в п.п. 10.2 и 10.3), объектов капитального строительства в целом ОЗП=1,15; ЭМ=1,15 к расх.; ЗПМ=1,15; ТЗ=1,15; ТЗМ=1,15 | [19 empty] | Производство ремонтно-строительных работ осуществляется в стесненных условиях населенных пунктов: отдельных конструктивных решений объектов капитального строительства (кроме указанных в п.п. 10.2 и 10.3), объектов капитального строительства в целом ОЗП=1,15; ЭМ=1,15 к расх.; ЗПМ=1,15; ТЗ=1,15; ТЗМ=1,15
| 1 | ОТ |  |  | 8: 179.67; 9: 1,15; 10: 92.98; 11: 18,87; 12: 1755 | [9 empty] | ОТ
| 2 | ЭМ |  |  | 8: 469.31; 9: 1,15; 10: 242.87 | [9 empty] | ЭМ
| 3 | в т.ч. ОТм |  |  | 8: 51.44; 9: 1,15; 10: 26.62; 11: 18,87; 12: 502 | [9 empty] | в т.ч. ОТм
|  | ЗТ |  |  | 4: чел.-ч; 5: 14,96; 6: 1,15; 7: 7,7418 | [10 empty] | ЗТ
|  | ЗТм |  |  | 4: чел.-ч; 5: 3,63; 6: 1,15; 7: 1,878525 | [10 empty] | ЗТм
|  | Итого по расценке |  |  | 8: 648.98; 10: 335.85 | [11 empty] | Итого по расценке
|  | ФОТ |  |  | 10: 119.6; 12: 2257 | [10 empty] | ФОТ
| Приказ Минстроя России № 812/пр от 21.12.2020 Прил. п.1.1, Приказ Минстроя России № 812/пр от 21.12.2020 п.25 | НР Земляные работы, выполняемые механизированным способом |  |  | % | 92 | 0,9 | 82,8 |  |  | 99.03 |  | 1869 | [10 empty] | НР Земляные работы, выполняемые механизированным способом
| Приказ Минстроя России № 774/пр от 11.12.2020 Прил. п.1.1, Приказ Минстроя России № 774/пр от 11.12.2020 п.16 | СП Земляные работы, выполняемые механизированным способом |  |  | % | 46 | 0,85 | 39,1 |  |  | 46.76 |  | 882 | [10 empty] | СП Земляные работы, выполняемые механизированным способом
|  | Всего по позиции |  |  | 10: 481.64 | [12 empty] | Всего по позиции
6 | ТЕР01-02-027-05 | Планировка площадей: ручным способом, группа грунтов 2 |  |  | 4: 1000 м2 спланированной площади; 7: 0,05 | [6 empty] | Планировка площадей: ручным способом, группа грунтов 2
|  | Объем=50 / 1000 | [18 empty] | Объем=50 / 1000
| Приказ от 04.08.2020 № 421/пр прил.10 табл.3 п.10.1 | Производство ремонтно-строительных работ осуществляется в стесненных условиях населенных пунктов: отдельных конструктивных решений объектов капитального строительства (кроме указанных в п.п. 10.2 и 10.3), объектов капитального строительства в целом ОЗП=1,15; ЭМ=1,15 к расх.; ЗПМ=1,15; ТЗ=1,15; ТЗМ=1,15 | [19 empty] | Производство ремонтно-строительных работ осуществляется в стесненных условиях населенных пунктов: отдельных конструктивных решений объектов капитального строительства (кроме указанных в п.п. 10.2 и 10.3), объектов капитального строительства в целом ОЗП=1,15; ЭМ=1,15 к расх.; ЗПМ=1,15; ТЗ=1,15; ТЗМ=1,15
| 1 | ОТ |  |  | 8: 1477.23; 9: 1,15; 10: 84.94; 11: 18,87; 12: 1603 | [9 empty] | ОТ
|  | ЗТ |  |  | 4: чел.-ч; 5: 123; 6: 1,15; 7: 7,0725 | [10 empty] | ЗТ
|  | Итого по расценке |  |  | 8: 1477.23; 10: 84.94 | [11 empty] | Итого по расценке
|  | ФОТ |  |  | 10: 84.94; 12: 1603 | [10 empty] | ФОТ
| Приказ Минстроя России № 812/пр от 21.12.2020 Прил. п.1.4, Приказ Минстроя России № 812/пр от 21.12.2020 п.25 | НР Земляные работы, выполняемые по другим видам работ (подготовительным, сопутствующим, укрепительным) |  |  | % | 89 | 0,9 | 80,1 |  |  | 68.04 |  | 1284 | [10 empty] | НР Земляные работы, выполняемые по другим видам работ (подготовительным, сопутствующим, укрепительным)
| Приказ Минстроя России № 774/пр от 11.12.2020 Прил. п.1.4, Приказ Минстроя России № 774/пр от 11.12.2020 п.16 | СП Земляные работы, выполняемые по другим видам работ (подготовительным, сопутствующим, укрепительным) |  |  | % | 41 | 0,85 | 34,85 |  |  | 29.6 |  | 559 | [10 empty] | СП Земляные работы, выполняемые по другим видам работ (подготовительным, сопутствующим, укрепительным)
|  | Всего по позиции |  |  | 10: 182.58 | [12 empty] | Всего по позиции
7 | ТЕР47-01-046-04 | Подготовка почвы для устройства партерного и обыкновенного газона с внесением растительной земли слоем 15 см: вручную |  |  | 4: 100 м2; 7: 0,5 | [6 empty] | Подготовка почвы для устройства партерного и обыкновенного газона с внесением растительной земли слоем 15 см: вручную
|  | Объем=50 / 100 | [18 empty] | Объем=50 / 100
| Приказ от 04.08.2020 № 421/пр прил.10 табл.3 п.10.1 | Производство ремонтно-строительных работ осуществляется в стесненных условиях населенных пунктов: отдельных конструктивных решений объектов капитального строительства (кроме указанных в п.п. 10.2 и 10.3), объектов капитального строительства в целом ОЗП=1,15; ЭМ=1,15 к расх.; ЗПМ=1,15; ТЗ=1,15; ТЗМ=1,15 | [19 empty] | Производство ремонтно-строительных работ осуществляется в стесненных условиях населенных пунктов: отдельных конструктивных решений объектов капитального строительства (кроме указанных в п.п. 10.2 и 10.3), объектов капитального строительства в целом ОЗП=1,15; ЭМ=1,15 к расх.; ЗПМ=1,15; ТЗ=1,15; ТЗМ=1,15
| 1 | ОТ |  |  | 8: 447.6; 9: 1,15; 10: 257.37; 11: 18,87; 12: 4857 | [9 empty] | ОТ
| 4 | М |  |  | 8: 2589.15; 10: 1294.58 | [9 empty] | М
|  | ЗТ |  |  | 4: чел.-ч; 5: 40; 6: 1,15; 7: 23 | [10 empty] | ЗТ
|  | Итого по расценке |  |  | 8: 3036.75; 10: 1551.95 | [11 empty] | Итого по расценке
|  | ФОТ |  |  | 10: 257.37; 12: 4857 | [10 empty] | ФОТ
| Приказ Минстроя России № 812/пр от 21.12.2020 Прил. п.41, Приказ Минстроя России № 812/пр от 21.12.2020 п.25 | НР Озеленение. Защитные лесонасаждения |  |  | % | 103 | 0,9 | 92,7 |  |  | 238.58 |  | 4502 | [10 empty] | НР Озеленение. Защитные лесонасаждения
| Приказ Минстроя России № 774/пр от 11.12.2020 Прил. п.41, Приказ Минстроя России № 774/пр от 11.12.2020 п.16 | СП Озеленение. Защитные лесонасаждения |  |  | % | 72 | 0,85 | 61,2 |  |  | 157.51 |  | 2972 | [10 empty] | СП Озеленение. Защитные лесонасаждения
|  | Всего по позиции |  |  | 10: 1948.04 | [12 empty] | Всего по позиции
Раздел 2. Трубопровод | [18 empty] | Раздел 2. Трубопровод
8 | ТЕРр66-28-2 | Телевизионное инспекционное обследование трубопровода после промывки с одновременной сушкой трубопровода диаметром: до 300 мм |  |  | 4: 100 м трубопровода; 7: 1,33 | [6 empty] | Телевизионное инспекционное обследование трубопровода после промывки с одновременной сушкой трубопровода диаметром: до 300 мм
|  | Объем=133 / 100 | [18 empty] | Объем=133 / 100
| Приказ от 04.08.2020 № 421/пр прил.10 табл.3 п.10.1 | Производство ремонтно-строительных работ осуществляется в стесненных условиях населенных пунктов: отдельных конструктивных решений объектов капитального строительства (кроме указанных в п.п. 10.2 и 10.3), объектов капитального строительства в целом ОЗП=1,15; ЭМ=1,15 к расх.; ЗПМ=1,15; ТЗ=1,15; ТЗМ=1,15 | [19 empty] | Производство ремонтно-строительных работ осуществляется в стесненных условиях населенных пунктов: отдельных конструктивных решений объектов капитального строительства (кроме указанных в п.п. 10.2 и 10.3), объектов капитального строительства в целом ОЗП=1,15; ЭМ=1,15 к расх.; ЗПМ=1,15; ТЗ=1,15; ТЗМ=1,15
| 1 | ОТ |  |  | 8: 412.96; 9: 1,15; 10: 631.62; 11: 18,87; 12: 11919 | [9 empty] | ОТ
| 2 | ЭМ |  |  | 8: 4068.68; 9: 1,15; 10: 6223.05 | [9 empty] | ЭМ
| 3 | в т.ч. ОТм |  |  | 8: 121.14; 9: 1,15; 10: 185.28; 11: 18,87; 12: 3496 | [9 empty] | в т.ч. ОТм
|  | ЗТ |  |  | 4: чел.-ч; 5: 22,69; 6: 1,15; 7: 34,704355 | [10 empty] | ЗТ
|  | ЗТм |  |  | 4: чел.-ч; 5: 9; 6: 1,15; 7: 13,7655 | [10 empty] | ЗТм
|  | Итого по расценке |  |  | 8: 4481.64; 10: 6854.67 | [11 empty] | Итого по расценке
|  | ФОТ |  |  | 10: 816.9; 12: 15415 | [10 empty] | ФОТ
| Приказ Минстроя России № 812/пр от 21.12.2020 Прил. п.100.2 | НР Наружные инженерные сети: замена участков трубопроводов, восстановление и замена изделий и другое (ремонтно-строительные) |  |  | 4: %; 5: 104; 7: 104; 10: 849.58; 12: 16032 | [10 empty] | НР Наружные инженерные сети: замена участков трубопроводов, восстановление и замена изделий и другое (ремонтно-строительные)
| Приказ Минстроя России № 774/пр от 11.12.2020 Прил. п.100.2 | СП Наружные инженерные сети: замена участков трубопроводов, восстановление и замена изделий и другое (ремонтно-строительные) |  |  | 4: %; 5: 60; 7: 60; 10: 490.14; 12: 9249 | [10 empty] | СП Наружные инженерные сети: замена участков трубопроводов, восстановление и замена изделий и другое (ремонтно-строительные)
|  | Всего по позиции |  |  | 10: 8194.39 | [12 empty] | Всего по позиции
9 | ТЕРр66-31-6 | Бестраншейная замена труб (разрушение старой трубы с помощью пневмопробойника) полиэтиленовыми трубами с изменением диаметра: с dу 200 мм на dн 200 и 225 мм |  |  | 4: 100 м трубопровода; 7: 1,33 | [6 empty] | Бестраншейная замена труб (разрушение старой трубы с помощью пневмопробойника) полиэтиленовыми трубами с изменением диаметра: с dу 200 мм на dн 200 и 225 мм
|  | Объем=133 / 100 | [18 empty] | Объем=133 / 100
| Приказ от 04.08.2020 № 421/пр прил.10 табл.3 п.10.1 | Производство ремонтно-строительных работ осуществляется в стесненных условиях населенных пунктов: отдельных конструктивных решений объектов капитального строительства (кроме указанных в п.п. 10.2 и 10.3), объектов капитального строительства в целом ОЗП=1,15; ЭМ=1,15 к расх.; ЗПМ=1,15; ТЗ=1,15; ТЗМ=1,15 | [19 empty] | Производство ремонтно-строительных работ осуществляется в стесненных условиях населенных пунктов: отдельных конструктивных решений объектов капитального строительства (кроме указанных в п.п. 10.2 и 10.3), объектов капитального строительства в целом ОЗП=1,15; ЭМ=1,15 к расх.; ЗПМ=1,15; ТЗ=1,15; ТЗМ=1,15
| 1 | ОТ |  |  | 8: 4295.31; 9: 1,15; 10: 6569.68; 11: 18,87; 12: 123970 | [9 empty] | ОТ
| 2 | ЭМ |  |  | 8: 23291.93; 9: 1,15; 10: 35625.01 | [9 empty] | ЭМ
| 3 | в т.ч. ОТм |  |  | 8: 1496.42; 9: 1,15; 10: 2288.77; 11: 18,87; 12: 43189 | [9 empty] | в т.ч. ОТм
| 4 | М |  |  | 8: 33013.56; 10: 1668.23 | [9 empty] | М
|  | ЗТ |  |  | 4: чел.-ч; 5: 290,42; 6: 1,15; 7: 444,19739 | [10 empty] | ЗТ
|  | ЗТм |  |  | 4: чел.-ч; 5: 90,2; 6: 1,15; 7: 137,9609 | [10 empty] | ЗТм
|  | Итого по расценке |  |  | 8: 28841.55; 10: 43862.92 | [11 empty] | Итого по расценке
|  | ФОТ |  |  | 10: 8858.45; 12: 167159 | [10 empty] | ФОТ
| Приказ Минстроя России № 812/пр от 21.12.2020 Прил. п.100.2 | НР Наружные инженерные сети: замена участков трубопроводов, восстановление и замена изделий и другое (ремонтно-строительные) |  |  | 4: %; 5: 104; 7: 104; 10: 9212.79; 12: 173845 | [10 empty] | НР Наружные инженерные сети: замена участков трубопроводов, восстановление и замена изделий и другое (ремонтно-строительные)
| Приказ Минстроя России № 774/пр от 11.12.2020 Прил. п.100.2 | СП Наружные инженерные сети: замена участков трубопроводов, восстановление и замена изделий и другое (ремонтно-строительные) |  |  | 4: %; 5: 60; 7: 60; 10: 5315.07; 12: 100295 | [10 empty] | СП Наружные инженерные сети: замена участков трубопроводов, восстановление и замена изделий и другое (ремонтно-строительные)
|  | Всего по позиции |  |  | 10: 58390.78 | [12 empty] | Всего по позиции
10 | ТЦ_24.3.03.13_66_5021013384_01.11.2021_02 | Труба напорная из полиэтилена PE 100 питьевая ПЭ100 SDR17, размером 200х11,9 мм (ГОСТ 18599-2001, ГОСТ Р 52134-2003) (ОКПД2 20.13.43.111 Страна-производитель Россия) |  |  | м |  |  | 139,65 | 3058.28 |  | 59816.39 | 7,14 | 427089 | [6 empty] | Труба напорная из полиэтилена PE 100 питьевая ПЭ100 SDR17, размером 200х11,9 мм (ГОСТ 18599-2001, ГОСТ Р 52134-2003) (ОКПД2 20.13.43.111 Страна-производитель Россия)
(Материалы для строительных работ)
|  | Цена=3520,80/1,2*1,03*1,012 | [24 empty] | Цена=3520,80/1,2*1,03*1,012
11 | ТЕРр66-30-1 | Телевизионное инспекционное обследование трубопровода после операции санирования |  |  | 4: 100 м трубопровода; 7: 1,33 | [6 empty] | Телевизионное инспекционное обследование трубопровода после операции санирования
|  | Объем=133 / 100 | [18 empty] | Объем=133 / 100
| Приказ от 04.08.2020 № 421/пр прил.10 табл.3 п.10.1 | Производство ремонтно-строительных работ осуществляется в стесненных условиях населенных пунктов: отдельных конструктивных решений объектов капитального строительства (кроме указанных в п.п. 10.2 и 10.3), объектов капитального строительства в целом ОЗП=1,15; ЭМ=1,15 к расх.; ЗПМ=1,15; ТЗ=1,15; ТЗМ=1,15 | [19 empty] | Производство ремонтно-строительных работ осуществляется в стесненных условиях населенных пунктов: отдельных конструктивных решений объектов капитального строительства (кроме указанных в п.п. 10.2 и 10.3), объектов капитального строительства в целом ОЗП=1,15; ЭМ=1,15 к расх.; ЗПМ=1,15; ТЗ=1,15; ТЗМ=1,15
| 1 | ОТ |  |  | 8: 66.79; 9: 1,15; 10: 102.16; 11: 18,87; 12: 1928 | [9 empty] | ОТ
| 2 | ЭМ |  |  | 8: 305.01; 9: 1,15; 10: 466.51 | [9 empty] | ЭМ
| 3 | в т.ч. ОТм |  |  | 8: 10.59; 9: 1,15; 10: 16.2; 11: 18,87; 12: 306 | [9 empty] | в т.ч. ОТм
|  | ЗТ |  |  | 4: чел.-ч; 5: 3,67; 6: 1,15; 7: 5,613265 | [10 empty] | ЗТ
|  | ЗТм |  |  | 4: чел.-ч; 5: 1; 6: 1,15; 7: 1,5295 | [10 empty] | ЗТм
|  | Итого по расценке |  |  | 8: 371.8; 10: 568.67 | [11 empty] | Итого по расценке
|  | ФОТ |  |  | 10: 118.36; 12: 2234 | [10 empty] | ФОТ
| Приказ Минстроя России № 812/пр от 21.12.2020 Прил. п.100.2 | НР Наружные инженерные сети: замена участков трубопроводов, восстановление и замена изделий и другое (ремонтно-строительные) |  |  | 4: %; 5: 104; 7: 104; 10: 123.09; 12: 2323 | [10 empty] | НР Наружные инженерные сети: замена участков трубопроводов, восстановление и замена изделий и другое (ремонтно-строительные)
| Приказ Минстроя России № 774/пр от 11.12.2020 Прил. п.100.2 | СП Наружные инженерные сети: замена участков трубопроводов, восстановление и замена изделий и другое (ремонтно-строительные) |  |  | 4: %; 5: 60; 7: 60; 10: 71.02; 12: 1340 | [10 empty] | СП Наружные инженерные сети: замена участков трубопроводов, восстановление и замена изделий и другое (ремонтно-строительные)
|  | Всего по позиции |  |  | 10: 762.78 | [12 empty] | Всего по позиции
Раздел 3. Колодцы | [18 empty] | Раздел 3. Колодцы
12 | ТЕР23-03-001-03 | Демонтаж круглых сборных железобетонных канализационных колодцев диаметром: 1 м в сухих грунтах |  |  | 4: 10 м3 железобетонных и бетонных конструкций колодца; 7: 0,03 | [6 empty] | Демонтаж круглых сборных железобетонных канализационных колодцев диаметром: 1 м в сухих грунтах
|  | Объем=(0,1*3) / 10 | [18 empty] | Объем=(0,1*3) / 10
| Приказ от 04.09.2019 № 519/пр табл.2 п.5 | Демонтаж (разборка) сетей инженерно-технического обеспечения ОЗП=0,6; ЭМ=0,6 к расх.; ЗПМ=0,6; МАТ=0 к расх.; ТЗ=0,6; ТЗМ=0,6 | [19 empty] | Демонтаж (разборка) сетей инженерно-технического обеспечения ОЗП=0,6; ЭМ=0,6 к расх.; ЗПМ=0,6; МАТ=0 к расх.; ТЗ=0,6; ТЗМ=0,6
| Приказ от 04.08.2020 № 421/пр прил.10 табл.3 п.10.1 | Производство ремонтно-строительных работ осуществляется в стесненных условиях населенных пунктов: отдельных конструктивных решений объектов капитального строительства (кроме указанных в п.п. 10.2 и 10.3), объектов капитального строительства в целом ОЗП=1,15; ЭМ=1,15 к расх.; ЗПМ=1,15; ТЗ=1,15; ТЗМ=1,15 | [19 empty] | Производство ремонтно-строительных работ осуществляется в стесненных условиях населенных пунктов: отдельных конструктивных решений объектов капитального строительства (кроме указанных в п.п. 10.2 и 10.3), объектов капитального строительства в целом ОЗП=1,15; ЭМ=1,15 к расх.; ЗПМ=1,15; ТЗ=1,15; ТЗМ=1,15
| 1 | ОТ |  |  | 8: 1772.46; 9: 0,69; 10: 36.69; 11: 18,87; 12: 692 | [9 empty] | ОТ
| 2 | ЭМ |  |  | 8: 2930.56; 9: 0,69; 10: 60.66 | [9 empty] | ЭМ
| 3 | в т.ч. ОТм |  |  | 8: 364.22; 9: 0,69; 10: 7.54; 11: 18,87; 12: 142 | [9 empty] | в т.ч. ОТм
| 4 | М |  |  | 8: 15513.37; 9: 0; 10: 0 | [9 empty] | М
|  | ЗТ |  |  | 4: чел.-ч; 5: 138,69; 6: 0,69; 7: 2,870883 | [10 empty] | ЗТ
|  | ЗТм |  |  | 4: чел.-ч; 5: 19,21; 6: 0,69; 7: 0,397647 | [10 empty] | ЗТм
|  | Итого по расценке |  |  | 8: 8089.59; 10: 97.35 | [11 empty] | Итого по расценке
|  | ФОТ |  |  | 10: 44.23; 12: 834 | [10 empty] | ФОТ
| Приказ Минстроя России № 812/пр от 21.12.2020 Прил. п.18, Приказ Минстроя России № 812/пр от 21.12.2020 п.25 | НР Наружные сети водопровода, канализации, теплоснабжения, газопровода |  |  | % | 117 | 0,9 | 105,3 |  |  | 46.57 |  | 878 | [10 empty] | НР Наружные сети водопровода, канализации, теплоснабжения, газопровода
| Приказ Минстроя России № 774/пр от 11.12.2020 Прил. п.18, Приказ Минстроя России № 774/пр от 11.12.2020 п.16 | СП Наружные сети водопровода, канализации, теплоснабжения, газопровода |  |  | % | 74 | 0,85 | 62,9 |  |  | 27.82 |  | 525 | [10 empty] | СП Наружные сети водопровода, канализации, теплоснабжения, газопровода
|  | Всего по позиции |  |  | 10: 171.74 | [12 empty] | Всего по позиции
13 | ТЕРр66-3-1 | Разборка кирпичной кладки камер, каналов, компенсаторных ниш, углов поворота вручную: без очистки кирпича |  |  | 4: 1 м3 кладки; 7: 4,76 | [6 empty] | Разборка кирпичной кладки камер, каналов, компенсаторных ниш, углов поворота вручную: без очистки кирпича
| Приказ от 04.08.2020 № 421/пр прил.10 табл.3 п.10.1 | Производство ремонтно-строительных работ осуществляется в стесненных условиях населенных пунктов: отдельных конструктивных решений объектов капитального строительства (кроме указанных в п.п. 10.2 и 10.3), объектов капитального строительства в целом ОЗП=1,15; ЭМ=1,15 к расх.; ЗПМ=1,15; ТЗ=1,15; ТЗМ=1,15 | [19 empty] | Производство ремонтно-строительных работ осуществляется в стесненных условиях населенных пунктов: отдельных конструктивных решений объектов капитального строительства (кроме указанных в п.п. 10.2 и 10.3), объектов капитального строительства в целом ОЗП=1,15; ЭМ=1,15 к расх.; ЗПМ=1,15; ТЗ=1,15; ТЗМ=1,15
| 1 | ОТ |  |  | 8: 70.78; 9: 1,15; 10: 387.45; 11: 18,87; 12: 7311 | [9 empty] | ОТ
|  | ЗТ |  |  | 4: чел.-ч; 5: 6,44; 6: 1,15; 7: 35,25256 | [10 empty] | ЗТ
|  | Итого по расценке |  |  | 8: 70.78; 10: 387.45 | [11 empty] | Итого по расценке
|  | ФОТ |  |  | 10: 387.45; 12: 7311 | [10 empty] | ФОТ
| Приказ Минстроя России № 812/пр от 21.12.2020 Прил. п.100.1 | НР Наружные инженерные сети: демонтаж, разборка, очистка (ремонтно-строительные) |  |  | 4: %; 5: 89; 7: 89; 10: 344.83; 12: 6507 | [10 empty] | НР Наружные инженерные сети: демонтаж, разборка, очистка (ремонтно-строительные)
| Приказ Минстроя России № 774/пр от 11.12.2020 Прил. п.100.1 | СП Наружные инженерные сети: демонтаж, разборка, очистка (ремонтно-строительные) |  |  | 4: %; 5: 44; 7: 44; 10: 170.48; 12: 3217 | [10 empty] | СП Наружные инженерные сети: демонтаж, разборка, очистка (ремонтно-строительные)
|  | Всего по позиции |  |  | 10: 902.76 | [12 empty] | Всего по позиции
27 | ТССЦпг-01-01-01-043 | Погрузочные работы при автомобильных перевозках: мусора строительного с погрузкой экскаваторами емкостью ковша до 0,5 м3 |  |  | 4: 1 т груза; 7: 10,746; 8: 4.6; 10: 49.43 | [6 empty] | Погрузочные работы при автомобильных перевозках: мусора строительного с погрузкой экскаваторами емкостью ковша до 0,5 м3
|  | Объем=0,1*2,5*3+9,996 | [18 empty] | Объем=0,1*2,5*3+9,996
14 | ТССЦпг-01-01-01-043 | Погрузочные работы при автомобильных перевозках: мусора строительного с погрузкой экскаваторами емкостью ковша до 0,5 м3 |  |  | 4: 1 т груза; 7: 10,746; 8: 4.6; 10: 49.43 | [6 empty] | Погрузочные работы при автомобильных перевозках: мусора строительного с погрузкой экскаваторами емкостью ковша до 0,5 м3
|  | Объем=0,1*2,5*3+9,996 | [18 empty] | Объем=0,1*2,5*3+9,996
15 | ТССЦпг-03-21-01-003 | Перевозка грузов автомобилями-самосвалами грузоподъемностью 10 т, работающих вне карьера, на расстояние: до 3 км I класс груза |  |  | 4: 1 т груза; 7: 10,746; 8: 5.88; 10: 63.19 | [6 empty] | Перевозка грузов автомобилями-самосвалами грузоподъемностью 10 т, работающих вне карьера, на расстояние: до 3 км I класс груза
|  | Объем=0,1*2,5*3+9,996 | [18 empty] | Объем=0,1*2,5*3+9,996
16 | ТЕР23-03-001-03 | Устройство круглых сборных железобетонных канализационных колодцев диаметром: 1 м в сухих грунтах |  |  | 4: 10 м3 железобетонных и бетонных конструкций колодца; 7: 0,199 | [6 empty] | Устройство круглых сборных железобетонных канализационных колодцев диаметром: 1 м в сухих грунтах
|  | Объем=(0,05*1+0,08*1+0,16*1+0,24*4+0,1*6+0,02*7) / 10 | [18 empty] | Объем=(0,05*1+0,08*1+0,16*1+0,24*4+0,1*6+0,02*7) / 10
| Приказ от 04.08.2020 № 421/пр прил.10 табл.3 п.10.1 | Производство ремонтно-строительных работ осуществляется в стесненных условиях населенных пунктов: отдельных конструктивных решений объектов капитального строительства (кроме указанных в п.п. 10.2 и 10.3), объектов капитального строительства в целом ОЗП=1,15; ЭМ=1,15 к расх.; ЗПМ=1,15; ТЗ=1,15; ТЗМ=1,15 | [19 empty] | Производство ремонтно-строительных работ осуществляется в стесненных условиях населенных пунктов: отдельных конструктивных решений объектов капитального строительства (кроме указанных в п.п. 10.2 и 10.3), объектов капитального строительства в целом ОЗП=1,15; ЭМ=1,15 к расх.; ЗПМ=1,15; ТЗ=1,15; ТЗМ=1,15
| 1 | ОТ |  |  | 8: 1772.46; 9: 1,15; 10: 405.63; 11: 18,87; 12: 7654 | [9 empty] | ОТ
| 2 | ЭМ |  |  | 8: 2930.56; 9: 1,15; 10: 670.66 | [9 empty] | ЭМ
| 3 | в т.ч. ОТм |  |  | 8: 364.22; 9: 1,15; 10: 83.35; 11: 18,87; 12: 1573 | [9 empty] | в т.ч. ОТм
| 4 | М |  |  | 8: 15513.37; 10: 673.93 | [9 empty] | М
|  | ЗТ |  |  | 4: чел.-ч; 5: 138,69; 6: 1,15; 7: 31,7392065 | [10 empty] | ЗТ
|  | ЗТм |  |  | 4: чел.-ч; 5: 19,21; 6: 1,15; 7: 4,3962085 | [10 empty] | ЗТм
|  | Итого по расценке |  |  | 8: 8089.59; 10: 1750.22 | [11 empty] | Итого по расценке
|  | ФОТ |  |  | 10: 488.98; 12: 9227 | [10 empty] | ФОТ
| Приказ Минстроя России № 812/пр от 21.12.2020 Прил. п.18, Приказ Минстроя России № 812/пр от 21.12.2020 п.25 | НР Наружные сети водопровода, канализации, теплоснабжения, газопровода |  |  | % | 117 | 0,9 | 105,3 |  |  | 514.9 |  | 9716 | [10 empty] | НР Наружные сети водопровода, канализации, теплоснабжения, газопровода
| Приказ Минстроя России № 774/пр от 11.12.2020 Прил. п.18, Приказ Минстроя России № 774/пр от 11.12.2020 п.16 | СП Наружные сети водопровода, канализации, теплоснабжения, газопровода |  |  | % | 74 | 0,85 | 62,9 |  |  | 307.57 |  | 5804 | [10 empty] | СП Наружные сети водопровода, канализации, теплоснабжения, газопровода
|  | Всего по позиции |  |  | 10: 2572.69 | [12 empty] | Всего по позиции
17 | ТССЦ-403-8268 | Кольцо стеновое смотровых колодцев КС7.3 /бетон В15 (М200), объем 0,05 м3, расход арматуры 1,64 кг/ (серия 3.900.1-14) |  |  | 4: шт.; 7: 1; 8: 104.76; 10: 104.76 | [6 empty] | Кольцо стеновое смотровых колодцев КС7.3 /бетон В15 (М200), объем 0,05 м3, расход арматуры 1,64 кг/ (серия 3.900.1-14)
(Материалы для строительных работ)
18 | ТССЦ-403-8270 | Кольцо стеновое смотровых колодцев КС10.3 /бетон В15 (М200), объем 0,08 м3, расход арматуры 1,96 кг/ (серия 3.900.1-14) |  |  | 4: шт.; 7: 1; 8: 155.88; 10: 155.88 | [6 empty] | Кольцо стеновое смотровых колодцев КС10.3 /бетон В15 (М200), объем 0,08 м3, расход арматуры 1,96 кг/ (серия 3.900.1-14)
(Материалы для строительных работ)
19 | ТССЦ-403-8271 | Кольцо стеновое смотровых колодцев КС10.6 /бетон В15 (М200), объем 0,16 м3, расход арматуры 3,95 кг/ (серия 3.900.1-14) |  |  | 4: шт.; 7: 1; 8: 279.07; 10: 279.07 | [6 empty] | Кольцо стеновое смотровых колодцев КС10.6 /бетон В15 (М200), объем 0,16 м3, расход арматуры 3,95 кг/ (серия 3.900.1-14)
(Материалы для строительных работ)
20 | ТССЦ-403-8272 | Кольцо стеновое смотровых колодцев КС10.9 /бетон В15 (М200), объем 0,24 м3, расход арматуры 5,66 кг/ (серия 3.900.1-14) |  |  | 4: шт.; 7: 4; 8: 382.7; 10: 1530.8 | [6 empty] | Кольцо стеновое смотровых колодцев КС10.9 /бетон В15 (М200), объем 0,24 м3, расход арматуры 5,66 кг/ (серия 3.900.1-14)
(Материалы для строительных работ)
21 | ТССЦ-403-8656 | Крышки колодцев КЦП 1-10-1 /бетон В15 (М200), объем 0,1 м3, расход ар-ры 7,70 кг/ (серия 3.900-3 вып.7) |  |  | 4: шт.; 7: 6; 8: 192.68; 10: 1156.08 | [6 empty] | Крышки колодцев КЦП 1-10-1 /бетон В15 (М200), объем 0,1 м3, расход ар-ры 7,70 кг/ (серия 3.900-3 вып.7)
(Материалы для строительных работ)
22 | ТССЦ-403-8296 | Кольцо опорное КО-6 /бетон В15 (М200), объем 0,02 м3, расход ар-ры 1,10 кг/ (серия 3.900.1-14) (ОКПД2 23.61.12.160 Страна-производитель Россия) |  |  | 4: шт.; 7: 7; 8: 37.91; 10: 265.37 | [6 empty] | Кольцо опорное КО-6 /бетон В15 (М200), объем 0,02 м3, расход ар-ры 1,10 кг/ (серия 3.900.1-14) (ОКПД2 23.61.12.160 Страна-производитель Россия)
(Материалы для строительных работ)
23 | цена поставщика | Люк ПП (ОКПД2 22.23.19.000 Страна-производитель Россия) |  |  | шт |  |  | 8 | 1302.95 |  | 1459.94 | 7,14 | 10424 | [6 empty] | Люк ПП (ОКПД2 22.23.19.000 Страна-производитель Россия)
(Материалы для строительных работ)
|  | Цена=1500/1,2*1,03*1,012 | [24 empty] | Цена=1500/1,2*1,03*1,012
24 | ТССЦ-509-3906 | Скобы ходовые (ОКПД2 24.33.11.000 Страна-производитель Россия) |  |  | 4: шт.; 7: 16; 8: 5.18; 10: 82.88 | [6 empty] | Скобы ходовые (ОКПД2 24.33.11.000 Страна-производитель Россия)
(Материалы для строительных работ)
25 | ТЕР08-01-003-07 | Гидроизоляция боковая обмазочная битумная в 2 слоя по выровненной поверхности бутовой кладки, кирпичу, бетону |  |  | 4: 100 м2 изолируемой поверхности; 7: 0,172 | [6 empty] | Гидроизоляция боковая обмазочная битумная в 2 слоя по выровненной поверхности бутовой кладки, кирпичу, бетону
|  | Объем=17,2 / 100 | [18 empty] | Объем=17,2 / 100
| Приказ от 04.08.2020 № 421/пр прил.10 табл.3 п.10.1 | Производство ремонтно-строительных работ осуществляется в стесненных условиях населенных пунктов: отдельных конструктивных решений объектов капитального строительства (кроме указанных в п.п. 10.2 и 10.3), объектов капитального строительства в целом ОЗП=1,15; ЭМ=1,15 к расх.; ЗПМ=1,15; ТЗ=1,15; ТЗМ=1,15 | [19 empty] | Производство ремонтно-строительных работ осуществляется в стесненных условиях населенных пунктов: отдельных конструктивных решений объектов капитального строительства (кроме указанных в п.п. 10.2 и 10.3), объектов капитального строительства в целом ОЗП=1,15; ЭМ=1,15 к расх.; ЗПМ=1,15; ТЗ=1,15; ТЗМ=1,15
| 1 | ОТ |  |  | 8: 284.08; 9: 1,15; 10: 56.19; 11: 18,87; 12: 1060 | [9 empty] | ОТ
| 2 | ЭМ |  |  | 8: 104.01; 9: 1,15; 10: 20.57 | [9 empty] | ЭМ
| 4 | М |  |  | 8: 1108.6; 10: 190.68 | [9 empty] | М
|  | ЗТ |  |  | 4: чел.-ч; 5: 21,2; 6: 1,15; 7: 4,19336 | [10 empty] | ЗТ
|  | Итого по расценке |  |  | 8: 1496.69; 10: 267.44 | [11 empty] | Итого по расценке
|  | ФОТ |  |  | 10: 56.19; 12: 1060 | [10 empty] | ФОТ
| Приказ Минстроя России № 812/пр от 21.12.2020 Прил. п.8, Приказ Минстроя России № 812/пр от 21.12.2020 п.25 | НР Конструкции из кирпича и блоков |  |  | % | 110 | 0,9 | 99 |  |  | 55.63 |  | 1049 | [10 empty] | НР Конструкции из кирпича и блоков
| Приказ Минстроя России № 774/пр от 11.12.2020 Прил. п.8, Приказ Минстроя России № 774/пр от 11.12.2020 п.16 | СП Конструкции из кирпича и блоков |  |  | % | 69 | 0,85 | 58,65 |  |  | 32.96 |  | 622 | [10 empty] | СП Конструкции из кирпича и блоков
|  | Всего по позиции |  |  | 10: 356.03 | [12 empty] | Всего по позиции
Раздел 4. Геодезические работы | [18 empty] | Раздел 4. Геодезические работы
26 |  | Исполнительная съемка (7 геодезических отметок) |  |  | комплекс работ |  |  | 1 | 12500 |  | 1750.7 | 7,14 | 12500 | [6 empty] | Исполнительная съемка (7 геодезических отметок)
(Материалы для строительных работ)
|  | Цена=1500*10/1,2 | [24 empty] | Цена=1500*10/1,2
|  | Итоги по смете: | [25 empty] | Итоги по смете:
|  | Итого прямые затраты (справочно) |  |  | 10: 123429.14; 12: 1039473 | [15 empty] | Итого прямые затраты (справочно)
|  | в том числе: | [26 empty] | в том числе:
|  | Оплата труда рабочих |  |  | 10: 9066.39; 12: 171082 | [15 empty] | Оплата труда рабочих
|  | Эксплуатация машин |  |  | 10: 43933.46; 12: 365526 | [15 empty] | Эксплуатация машин
|  | в том числе оплата труда машинистов (Отм) |  |  | 10: 2683.86; 12: 50644 | [15 empty] | в том числе оплата труда машинистов (Отм)
|  | Материалы |  |  | 10: 70429.29; 12: 502865 | [15 empty] | Материалы
|  | Строительные работы |  |  | 10: 142228.63; 12: 1394216 | [15 empty] | Строительные работы
|  | Строительные работы |  |  | 10: 142066.58; 12: 1392868 | [15 empty] | Строительные работы
|  | в том числе: | [26 empty] | в том числе:
|  | оплата труда |  |  | 10: 9066.39; 12: 171082 | [15 empty] | оплата труда
| 4 кв. 2021 г. | эксплуатация машин и механизмов |  |  | 10: 43771.41; 11: 8,32; 12: 364178 | [15 empty] | эксплуатация машин и механизмов
|  | в том числе оплата труда машинистов (ОТм) |  |  | 10: 2683.86; 12: 50644 | [15 empty] | в том числе оплата труда машинистов (ОТм)
| 4 кв. 2021 г. | материалы |  |  | 10: 70429.29; 11: 7,14; 12: 502865 | [15 empty] | материалы
|  | накладные расходы |  |  | 10: 11970.12; 12: 225873 | [15 empty] | накладные расходы
|  | сметная прибыль |  |  | 10: 6829.37; 12: 128870 | [15 empty] | сметная прибыль
| 4 кв. 2021 г. | Дополнительная перевозка |  |  | 10: 162.05; 11: 8,32; 12: 1348 | [15 empty] | Дополнительная перевозка
|  | Итого ФОТ (справочно) |  |  | 10: 11750.25; 12: 221726 | [15 empty] | Итого ФОТ (справочно)
|  | Итого накладные расходы (справочно) |  |  | 10: 11970.12; 12: 225873 | [15 empty] | Итого накладные расходы (справочно)
|  | Итого сметная прибыль (справочно) |  |  | 10: 6829.37; 12: 128870 | [15 empty] | Итого сметная прибыль (справочно)
|  | Понижение по результатам электронного аукциона К - 0,995 |  |  | 12: 1387244.92
|  | НДС 20% (только ТЦ) |  |  | 12: 277448.98 | [16 empty] | НДС 20% (только ТЦ)
|  | ВСЕГО по смете |  |  | 10: 142228.63; 12: 1664693.9 | 0.995 | [16 empty] | ВСЕГО по смете
| Составил: | инженер-сметчик (Шестакова Г.П.)
[должность, подпись (инициалы, фамилия)]
| Проверил: | главный инженер (Арефьев А.П.)
[должность, подпись (инициалы, фамилия)]