## ЛСР 17 граф
СОГЛАСОВАНО: | [11 empty] | УТВЕРЖДАЮ:
МУП БВКХ "Водоканал"
Директор
_________________ | [11 empty] | _________________Алешина А.А.
" _____ " ________________ 2019 г. | [11 empty] | "____" ______________2019 г.
г. Березовский
(наименование стройки)
ЛОКАЛЬНЫЙ СМЕТНЫЙ РАСЧЕТ № 11-02-2019
(локальная смета)
|  | на | Капитальный ремонт самотечного к/коллектора (п.75) от КК-593/3 ул. Мира, 16 по ул. Шиловская, ул. Исакова, пер. Клубный, ул. Красноармейская, ул. Ленина, ул. 8-е Марта, ул. Кирова до КК-712/3 на ул. Фурманова, на участке от КК649/3 до КК651/3 по ул. Загвозкина. D-300мм, L=75,0м.
(наименование работ и затрат, наименование объекта)
Основание: Техническое задание
|  |  | Сметная стоимость строительных работ _______________________________________________________________________________________________ | [5 empty] | ___________________________1825143,60 |  | руб.
|  |  | Средства на оплату труда _______________________________________________________________________________________________ | [5 empty] | ___________________________5896 |  | руб.
|  |  | Сметная трудоемкость _______________________________________________________________________________________________ | [5 empty] | _______________________________________________________________________________________________384,53 |  | чел.час
Составлен(а) в текущих (прогнозных) ценах по состоянию на 2 квартал 2019 г.
№ пп | Обосно- вание | Наименование | Ед. изм. | Кол. | Стоимость единицы, руб. |  |  |  | Общая стоимость, руб. |  |  |  | Т/з осн. раб.на ед. | Т/з осн. раб. Всего | Т/з мех. на ед. | Т/з мех. Всего
[5 empty] | Всего | В том числе |  |  | Всего | В том числе
[6 empty] | Осн.З/п | Эк.Маш | З/пМех |  | Осн.З/п | Эк.Маш | З/пМех
1 | 2 | 3 | 4 | 5 | 6 | 7 | 8 | 9 | 10 | 11 | 12 | 13 | 14 | 15 | 16 | 17
Раздел 1. Монтажные работы
1 | ТЕРр66-43-2 Приказ Минстроя России от 13.03.15 №171/пр | Промывка спецмашинами «СКАНИЯ» и «SISU» канализационных трубопроводов диаметром: 300 мм | 100 м трубопровода | 0.75 | 23053.89 | 2635.04 | 19906.45 | 450.08 | 17290 | 1976 | 14930 | 338 | 191.5 | 143.63 | 42.5 | 31.88
2 | ТЕР13-05-004-01 Приказ Минстроя России от 13.03.15 №171/пр | Оклейка поверхностей поливинилхлоридным пластикатом: на клее 88-СА толщиной слоя 3 мм 3 289,86 = 16 945,07 - 0,01 x 76,88 - 0,13 x 15,03 - 0,003 x 6 783,00 - 80 x 35,70 - 0,48 x 20 784,55 - 0,011 x 28 526,68 - 0,016 x 30 360,71 (Прил.13.2 п.3.8.2 При защите внутренних поверхностей цилиндрической аппаратуры и газоходов, установленных в горизонтальное положение - Оклейка листовыми материалами ОЗП=1,3; ТЗ=1,3; п.8.7.1 При ремонтно-строительных работах и работах по реконструкции объектов капитального строительства (аналогичных технологическим процессам в новом строительстве, в том числе по возведению новых конструктивных элементов) ОЗП=1,15; ЭМ=1,25 к расх.; ЗПМ=1,25; ТЗ=1,15; ТЗМ=1,25) | 100 м2 оклеиваемой поверхности | 0,6975 69,75 / 100 | 4909.5 | 4864.43 | 45.06 |  | 3424 | 3393 | 31 |  | 328.9 | 229.41 | 0.0125 | 0.01
3 | Цена поставщика | Пластиковый профиль R8 | м | 950 | 163.52 |  |  |  | 155344
4 | Цена поставщика | Проволока | м | 910 | 12.96 |  |  |  | 11794
5 | Цена поставщика | Силикон | кг | 25 | 78.2 |  |  |  | 1955
6 | ТЕРр66-30-1 Приказ Минстроя России от 13.03.15 №171/пр | Телевизионное инспекционное обследование трубопровода в процессе операции санирования | 100 м трубопровода | 0.75 | 371.8 | 66.79 | 305.01 | 10.59 | 279 | 50 | 229 | 8 | 3.67 | 2.75 | 1 | 0.75
7 | ТЕРр66-30-1 Приказ Минстроя России от 13.03.15 №171/пр | Телевизионное инспекционное обследование трубопровода после операции санирования | 100 м трубопровода | 0.75 | 371.8 | 66.79 | 305.01 | 10.59 | 279 | 50 | 229 | 8 | 3.67 | 2.75 | 1 | 0.75
8 | ТЕРр66-5-1 Приказ Минстроя России от 13.03.15 №171/пр | Восстановление бетонных стен каналов после ремонтных работ | 1 м3 | 0.56 | 963.77 | 120.8 | 71.81 | 8.94 | 540 | 68 | 40 | 5 | 10.7 | 5.99 | 0.47 | 0.26
Итого прямые затраты по смете в базисных ценах | [8 empty] | 190905 | 5537 | 15459 | 359 |  | 384.53 |  | 33.65
Накладные расходы | [8 empty] | 1769
Сметная прибыль | [8 empty] | 1078
Итоги по смете:
Наружные инженерные сети: другие работы (ремонтно-строительные) | [8 empty] | 19640 |  |  |  |  | 155.12 |  | 33.64
Защита строительных конструкций и оборудования от коррозии | [8 empty] | 5019 |  |  |  |  | 229.41 |  | 0.01
Материалы для строительных работ | [8 empty] | 169093
Итого | [8 empty] | 193752 |  |  |  |  | 384.53 |  | 33.65
В том числе:
Материалы | [8 empty] | 169909
Машины и механизмы | [8 empty] | 15459
ФОТ | [8 empty] | 5896
Накладные расходы | [8 empty] | 1769
Сметная прибыль | [8 empty] | 1078
Пересчет СМР 193 752 * 7,85 | [8 empty] | 1520953
НДС 20% | [8 empty] | 304190.6
ВСЕГО по смете | [8 empty] | 1825143.6 |  |  |  |  | 384.53 |  | 33.65
Составил: инженер-сметчик___________________________Шестакова Г.П.
(должность, подпись, расшифровка)
Проверил: главный инженер___________________________Арефьев А.П.
(должность, подпись, расшифровка)