## Ведомость объемов работ 5 граф
УТВЕРЖДАЮ:
МУП БВКХ "Водоканал"
Директор
_________________Алешина А.А.
"____" ______________2022 г.
ВЕДОМОСТЬ ОБЪЕМОВ РАБОТ №02-01-01/2022
МУП БВКХ "Водоканал" Свердловская область, г. Березовский, ул. Октябрьская 104
Реконструкция тепловых сетей
№ пп | Наименование | Ед. изм. | Кол. | Примечание
1 | 2 | 3 | 4 | 5
Раздел 1. Земляные работы
1 | Разработка грунта в отвал экскаваторами «драглайн» или «обратная лопата» с ковшом вместимостью: 0,65 (0,5-1) м3, группа грунтов 3 | 1000 м3 грунта | 0.075
2 | Разработка грунта с погрузкой на автомобили-самосвалы экскаваторами с ковшом вместимостью: 0,65 (0,5-1) м3, группа грунтов 3 | 1000 м3 грунта | 0.075
3 | Перевозка грузов автомобилями-самосвалами грузоподъемностью 10 т, работающих вне карьера, на расстояние: до 5 км I класс груза | 1 т груза | 146.25
4 | Разработка грунта вручную в траншеях глубиной до 2 м без креплений с откосами, группа грунтов: 3 | 100 м3 грунта | 0.02
5 | Работа на отвале, группа грунтов: 2-3 | 1000 м3 грунта | 0.075
6 | Засыпка траншей и котлованов с перемещением грунта до 5 м бульдозерами мощностью 59 кВт (80 л.с.), группа грунтов 1 | 1000 м3 грунта | 0.075
7 | Уплотнение грунта пневматическими трамбовками, группа грунтов: 3-4 | 100 м3 уплотненного грунта | 0.75
Вскрытие подземного канала
8 | Разработка грунта в отвал экскаваторами «драглайн» или «обратная лопата» с ковшом вместимостью: 0,65 (0,5-1) м3, группа грунтов 3 | 1000 м3 грунта | 0.116
9 | Засыпка траншей и котлованов с перемещением грунта до 5 м бульдозерами мощностью: 59 кВт (80 л.с.), группа грунтов 2 | 1000 м3 грунта | 0.116
10 | Разработка грунта вручную в траншеях глубиной до 2 м без креплений с откосами, группа грунтов: 3 | 100 м3 грунта | 0.1
11 | Засыпка вручную траншей, пазух котлованов и ям, группа грунтов: 2 | 100 м3 грунта | 0.1
Раздел 2. Железобетонные изделия
12 | Демонтаж плит перекрытий каналов площадью: до 5 м2 | 100 шт. сборных конструкций | 0.13
13 | Устройство плит перекрытий каналов площадью: до 5 м2 | 100 шт. сборных конструкций | 0.13
Раздел 3. Демонтажные работы
14 | Надземная прокладка трубопроводов при условном давлении 1,6 МПа, температуре 150°С, диаметр труб: 125 мм | 1 км трубопровода | 1.012
15 | Надземная прокладка трубопроводов при условном давлении 1,6 МПа, температуре 150°С, диаметр труб: 50 мм | 1 км трубопровода | 0.195
16 | Прокладка трубопроводов в непроходном канале при условном давлении 1,6 МПа, температуре 150°С, диаметр труб: 50 мм | 1 км трубопровода | 0.2364
17 | Демонтаж задвижек диаметром: до 50 мм | 1 задвижка | 38
18 | Демонтаж задвижек диаметром: до 150 мм | 1 задвижка | 2
19 | Монтаж опорных стоек для пролетов: до 24 м | 1 т конструкций | 8.96
Раздел 4. Монтаж трубопровода
Трубопроводы
20 | Надземная прокладка трубопроводов при условном давлении 1,6 МПа, температуре 150°С, диаметр труб: 100 мм | 1 км трубопровода | 0.169
21 | Трубы стальные бесшовные, горячедеформированные со снятой фаской из стали марок 15, 20, 25, наружным диаметром 108 мм, толщина стенки 4 мм | м | 169
22 | Отводы 90 град. с радиусом кривизны R=1,5 Ду на Ру до 16 МПа (160 кгс/см2), диаметром условного прохода 100 мм, наружным диаметром 108 мм, толщиной стенки 4 мм | шт. | 22
23 | Надземная прокладка трубопроводов при условном давлении 1,6 МПа, температуре 150°С, диаметр труб: 80 мм | 1 км трубопровода | 0.638
24 | Трубы стальные бесшовные, горячедеформированные со снятой фаской из стали марок 15, 20, 25, наружным диаметром 89 мм, толщина стенки 3,5 мм | м | 644.38
25 | Отводы 90 град. с радиусом кривизны R=1,5 Ду на Ру до 16 МПа (160 кгс/см2), диаметром условного прохода 80 мм, наружным диаметром 89 мм, толщиной стенки 3,5 мм | шт. | 78
26 | Надземная прокладка трубопроводов при условном давлении 1,6 МПа, температуре 150°С, диаметр труб: 50 мм | 1 км трубопровода | 1.3266
27 | Прокладка трубопроводов в непроходном канале при условном давлении 1,6 МПа, температуре 150°С, диаметр труб: 50 мм | 1 км трубопровода | 0.2364
28 | Трубы стальные бесшовные, горячедеформированные со снятой фаской из стали марок 15, 20, 25, наружным диаметром 57 мм, толщина стенки 3,5 мм | м | 1578.63
29 | Отводы 90 град. с радиусом кривизны R=1,5 Ду на Ру до 16 МПа (160 кгс/см2), диаметром условного прохода 50 мм, наружным диаметром 57 мм, толщиной стенки 3,5 мм | шт. | 208
30 | Надземная прокладка трубопроводов при условном давлении 1,6 МПа, температуре 150°С, диаметр труб: 50 мм | 1 км трубопровода | 0.042
31 | Трубы стальные бесшовные, горячедеформированные со снятой фаской из стали марок 15, 20, 25, наружным диаметром 32 мм, толщина стенки 3 мм | м | 22.22
32 | Отводы стальные крутоизогнутые бесшовные приварные (ГОСТ 17375-01): 90 град., наружным диаметром 32 мм, толщиной стенки 2,0 мм | шт. | 66
33 | Трубы стальные бесшовные, горячедеформированные со снятой фаской из стали марок 15, 20, 25, наружным диаметром 25 мм, толщина стенки 3 мм | м | 20.2
Запорная арматура
34 | Установка задвижек или клапанов стальных для горячей воды и пара диаметром: 80 мм | 1 компл. задвижек или клапана | 2
35 | Кран шаровой 10с9пМ д.80 | шт | 2
36 | Фланцы стальные плоские приварные из стали ВСт3сп2, ВСт3сп3, давлением 1,6 МПа (16 кгс/см2), диаметром 80 мм | шт. | 4
37 | Кран шаровой 10с9пМ д.50 | шт | 38
38 | Кран шаровой 10с9пМ д.32 | шт | 66
39 | Установка задвижек или клапанов стальных для горячей воды и пара диаметром: 50 мм | 1 компл. задвижек или клапана | 144
40 | Кран шаровой 10с9пМ д.25 | шт | 40
41 | Фланцы стальные плоские приварные из стали ВСт3сп2, ВСт3сп3, давлением 1,6 МПа (16 кгс/см2), диаметром 50 мм | шт. | 76
42 | Фланцы стальные плоские приварные из стали ВСт3сп2, ВСт3сп3, давлением 1,6 МПа (16 кгс/см2), диаметром 32 мм | шт. | 132
43 | Фланцы стальные плоские приварные из стали ВСт3сп2, ВСт3сп3, давлением 1,6 МПа (16 кгс/см2), диаметром 25 мм | шт. | 80
44 | Прокладки из паронита марки ПМБ, толщиной 1 мм, диаметром 100 мм | 1000 шт. | 0.004
45 | Прокладки из паронита марки ПМБ, толщиной 1 мм, диаметром 50 мм | 1000 шт. | 0.288
Изоляционные работы
46 | Изоляция поверхностей трубопроводов штучными изделиями из пенополиуретана (полуцилиндрами и сегментами) | 1 м3 изоляции | 2.2925
47 | Комплект скорлуп ППУ 40 мм на трубу диаметром 108х4 фольгированная | шт | 169
48 | Изоляция поверхностей трубопроводов штучными изделиями из пенополиуретана (полуцилиндрами и сегментами) | 1 м3 изоляции | 7.1318
49 | Комплект скорлуп ППУ 40 мм на трубу диаметром 89х3,5 фольгированная | шт | 638
50 | Изоляция поверхностей трубопроводов штучными изделиями из пенополиуретана (полуцилиндрами и сегментами) | 1 м3 изоляции | 11.1898
51 | Комплект скорлуп ППУ 40 мм на трубу диаметром 57х3,5 фольгированная | шт | 1563
52 | Изоляция поверхностей трубопроводов штучными изделиями из пенополиуретана (полуцилиндрами и сегментами) | 1 м3 изоляции | 0.07162
53 | Комплект скорлуп для отвода диаметром 108х4 ППУ 40 мм фольгированный | шт | 22
54 | Изоляция поверхностей трубопроводов штучными изделиями из пенополиуретана (полуцилиндрами и сегментами) | 1 м3 изоляции | 0.17438
55 | Комплект скорлуп для отвода диаметром 89х3,5 ППУ 40 мм фольгированный | шт | 178
56 | Изоляция поверхностей трубопроводов штучными изделиями из пенополиуретана (полуцилиндрами и сегментами) | 1 м3 изоляции | 0.17869
57 | Комплект скорлуп для отвода диаметром 57х3,5 ППУ 40 мм фольгированный | шт | 208
58 | Изоляция арматуры и фланцевых соединений (применительно) | 10 шт. арматуры и фланцевых соединений | 14.6
59 | Быстросъемная теплоизоляция ППУ для приварных шаровых кранов Ду 50 мм | шт | 144
60 | Быстросъемная теплоизоляция ППУ для приварных шаровых кранов Ду 80 мм | шт | 2
Опоры под трубопровод железобетонные
61 | Укладка фундаментов под колонны при глубине котлована до 4 м, масса конструкций: до 1,5 т | 100 шт. сборных конструкций | 0.82
62 | Щебень из природного камня для строительных работ марка 800, фракция 40-70 мм | м3 | 22.73
63 | Блоки бетонные стен подвалов сплошные (ГОСТ13579-78) ФБС18-4-6-П /бетон В7,5 (М100), объем 0,543 м3, расход арматуры 1,46 кг/ | шт. | 29
64 | Блоки бетонные стен подвалов сплошные (ГОСТ13579-78) ФБС15-4-6-П /бетон В7,5 (М100), объем 0,265 м3, расход арматуры 0,76 кг/ | шт. | 53
65 | Монтаж опорных стоек для пролетов: до 24 м | 1 т конструкций | 2.6
66 | Швеллеры № 16-24 сталь марки 18сп | т | 2.6
67 | Монтаж опорных конструкций: для крепления трубопроводов внутри зданий и сооружений массой до 0,1 т | 1 т конструкций | 0.19462
68 | Прочие индивидуальные сварные конструкции, масса сборочной единицы: до 0,1 т | т | 0.19462
Раздел 5. Опора 2,7 м теплосети по разрезу 4-4 - 6 шт
69 | Устройство основания под фундаменты: щебеночного | 1 м3 основания | 0.66
70 | Устройство железобетонных буронабивных свай с бурением скважин вращательным (шнековым) способом в грунтах: 3 группы диаметром до 600 мм, длина свай до 12 м | 1 м3 конструктивного объема свай | 3.6
71 | Бетон тяжелый, крупность заполнителя 20 мм, класс В10 (М150) | м3 | 3.654
72 | Горячекатаная арматурная сталь гладкая класса А-I, диаметром 8 мм | т | 0.05214
73 | Надбавки к ценам заготовок за сборку и сварку каркасов и сеток пространственных, диаметром 8 мм | т | 0.05214
74 | Горячекатаная арматурная сталь гладкая класса А-I, диаметром 16-18 мм | т | 0.1441
75 | Надбавки к ценам заготовок за сборку и сварку каркасов и сеток пространственных, диаметром 16-18 мм | т | 0.1441
76 | Установка анкерных болтов: при бетонировании со связями из арматуры | 1 т | 0.08
77 | Шпильки оцинкованные стяжные диаметром 20 мм длиной 600, 700-1050 мм | т | 0.08
78 | Монтаж мелких металлоконструкций массой до 10 кг | 1 т металло конструкций | 0.0471
79 | Сталь листовая горячекатаная марки Ст3 толщиной 6-8 мм | т | 0.0471
80 | Решетчатые конструкции (стойки, опоры, фермы и пр.), сборка с помощью: лебедок ручных (с установкой и снятием их в процессе работы) или вручную (мелких деталей) | 1 т конструкций | 1.0708
81 | Сталь угловая равнополочная, марка стали Ст3пс, размером 70х70 мм | т | 0.19798
82 | Трубы стальные электросварные прямошовные (ГОСТ 10704-91), наружный диаметр 159 мм, толщина стенки 5,0 мм | м | 33.4368
83 | Швеллеры № 16-24 сталь марки 18сп | т | 0.23777
84 | Монтаж унифицированных эстакад пролетом до 18 м: одноярусных | 1 т конструкций | 1.0708
85 | Монтаж опорных конструкций: для крепления трубопроводов внутри зданий и сооружений массой до 0,1 т | 1 т конструкций | 0.024408
86 | Прочие индивидуальные сварные конструкции, масса сборочной единицы: до 0,1 т | т | 0.024408
Раздел 6. Опора 2,7 м теплосети по разрезу 3-3 - 9 шт
87 | Устройство основания под фундаменты: щебеночного | 1 м3 основания | 0.99
88 | Устройство железобетонных буронабивных свай с бурением скважин вращательным (шнековым) способом в грунтах: 3 группы диаметром до 600 мм, длина свай до 12 м | 1 м3 конструктивного объема свай | 5.4
89 | Бетон тяжелый, крупность заполнителя 20 мм, класс В10 (М150) | м3 | 5.508
90 | Горячекатаная арматурная сталь гладкая класса А-I, диаметром 8 мм | т | 0.0792
91 | Надбавки к ценам заготовок за сборку и сварку каркасов и сеток пространственных, диаметром 8 мм | т | 0.0792
92 | Горячекатаная арматурная сталь гладкая класса А-I, диаметром 16-18 мм | т | 0.216
93 | Надбавки к ценам заготовок за сборку и сварку каркасов и сеток пространственных, диаметром 16-18 мм | т | 0.216
94 | Установка анкерных болтов: при бетонировании со связями из арматуры | 1 т | 0.1422
95 | Шпильки оцинкованные стяжные диаметром 20 мм длиной 600, 700-1050 мм | т | 0.1422
96 | Монтаж мелких металлоконструкций массой до 10 кг | 1 т металло конструкций | 0.07065
97 | Сталь листовая горячекатаная марки Ст3 толщиной 6-8 мм | т | 0.07065
98 | Решетчатые конструкции (стойки, опоры, фермы и пр.), сборка с помощью: лебедок ручных (с установкой и снятием их в процессе работы) или вручную (мелких деталей) | 1 т конструкций | 1.5349
99 | Сталь угловая равнополочная, марка стали Ст3пс, размером 70х70 мм | т | 0.288
100 | Трубы стальные электросварные прямошовные (ГОСТ 10704-91), наружный диаметр 159 мм, толщина стенки 5,0 мм | м | 48.6
101 | Швеллеры № 16-24 сталь марки 18сп | т | 0.324
102 | Монтаж унифицированных эстакад пролетом до 18 м: одноярусных | 1 т конструкций | 1.5349
103 | Монтаж опорных конструкций: для крепления трубопроводов внутри зданий и сооружений массой до 0,1 т | 1 т конструкций | 0.021996
104 | Прочие индивидуальные сварные конструкции, масса сборочной единицы: до 0,1 т | т | 0.021996
Раздел 7. Опора 2,7 м теплосети по разрезу 1-1 - 1 шт
105 | Устройство основания под фундаменты: щебеночного | 1 м3 основания | 0.055
106 | Устройство железобетонных буронабивных свай с бурением скважин вращательным (шнековым) способом в грунтах: 3 группы диаметром до 600 мм, длина свай до 12 м | 1 м3 конструктивного объема свай | 0.3
107 | Бетон тяжелый, крупность заполнителя 20 мм, класс В10 (М150) | м3 | 0.306
108 | Горячекатаная арматурная сталь гладкая класса А-I, диаметром 8 мм | т | 0.0044
109 | Надбавки к ценам заготовок за сборку и сварку каркасов и сеток пространственных, диаметром 8 мм | т | 0.0044
110 | Горячекатаная арматурная сталь гладкая класса А-I, диаметром 16-18 мм | т | 0.012
111 | Надбавки к ценам заготовок за сборку и сварку каркасов и сеток пространственных, диаметром 16-18 мм | т | 0.012
112 | Установка анкерных болтов: при бетонировании со связями из арматуры | 1 т | 0.0072
113 | Шпильки оцинкованные стяжные диаметром 20 мм длиной 600, 700-1050 мм | т | 0.0072
114 | Монтаж мелких металлоконструкций массой до 10 кг | 1 т металлоконструкций | 0.00391
115 | Сталь листовая горячекатаная марки Ст3 толщиной 6-8 мм | т | 0.00391
116 | Решетчатые конструкции (стойки, опоры, фермы и пр.), сборка с помощью: лебедок ручных (с установкой и снятием их в процессе работы) или вручную (мелких деталей) | 1 т конструкций | 0.0768
117 | Трубы стальные электросварные прямошовные (ГОСТ 10704-91), наружный диаметр 159 мм, толщина стенки 5,0 мм | м | 2.781
118 | Швеллеры № 16-24 сталь марки 18сп | т | 0.024
119 | Монтаж унифицированных эстакад пролетом до 18 м: одноярусных | 1 т конструкций | 0.0768
120 | Монтаж опорных конструкций: для крепления трубопроводов внутри зданий и сооружений массой до 0,1 т | 1 т конструкций | 0.001472
121 | Прочие индивидуальные сварные конструкции, масса сборочной единицы: до 0,1 т | т | 0.001472
Раздел 8. Неподвижные опоры №1, №2
122 | Устройство основания под фундаменты: щебеночного | 1 м3 основания | 0.4
123 | Устройство стен подвалов и подпорных стен железобетонных высотой: до 3 м, толщиной до 1000 мм | 100 м3 бетона, бутобетона и железобетона в деле | 0.024
124 | Бетон тяжелый, крупность заполнителя 10 мм, класс В15 (М200) | м3 | 2.436
125 | Горячекатаная арматурная сталь гладкая класса А-I, диаметром 12 мм | т | 0.007033
126 | Установка стальных конструкций, остающихся в теле бетона | 1 т | 0.05824
127 | Швеллеры № 12 | т | 0.05824
128 | Монтаж опорных конструкций: для крепления трубопроводов внутри зданий и сооружений массой до 0,1 т | 1 т конструкций | 0.008136
129 | Прочие индивидуальные сварные конструкции, масса сборочной единицы: до 0,1 т | т | 0.008136
Раздел 9. Неподвижные опоры №3, №4, №5
130 | Устройство основания под фундаменты: щебеночного | 1 м3 основания | 0.6
131 | Устройство стен подвалов и подпорных стен железобетонных высотой: до 3 м, толщиной до 1000 мм | 100 м3 бетона, бутобетона и железобетона в деле | 0.036
132 | Бетон тяжелый, крупность заполнителя 10 мм, класс В15 (М200) | м3 | 3.654
133 | Горячекатаная арматурная сталь гладкая класса А-I, диаметром 12 мм | т | 0.010549
134 | Установка стальных конструкций, остающихся в теле бетона | 1 т | 0.08736
135 | Швеллеры № 12 | т | 0.08736
136 | Монтаж опорных конструкций: для крепления трубопроводов внутри зданий и сооружений массой до 0,1 т | 1 т конструкций | 0.007332
137 | Прочие индивидуальные сварные конструкции, масса сборочной единицы: до 0,1 т | т | 0.007332
Раздел 10. Дренажный колодец - 7 шт
138 | Устройство основания под фундаменты: песчаного | 1 м3 основания | 1.5488
139 | Устройство круглых сборных железобетонных канализационных колодцев диаметром: 1 м в сухих грунтах | 10 м3 железобетонных и бетонных конструкций колодца | 0.616
140 | Люки чугунные тяжелые | м | 7
141 | Скобы ходовые | кг | 70
142 | Укладка стальных водопроводных труб с гидравлическим испытанием диаметром: 89 мм | 1 км трубопровода | 0.00735
143 | Трубы стальные электросварные прямошовные (ГОСТ 10704-91), наружный диаметр 89 мм, толщина стенки 3,5 мм | м | 7.35
Раздел 11. Опора 5,0 м фермы теплосети - 10 шт
144 | Устройство основания под фундаменты: щебеночного | 1 м3 основания | 1.1
145 | Устройство железобетонных буронабивных свай с бурением скважин вращательным (шнековым) способом в грунтах: 3 группы диаметром до 600 мм, длина свай до 12 м | 1 м3 конструктивного объема свай | 7.1
146 | Бетон тяжелый, крупность заполнителя 10 мм, класс В15 (М200) | м3 | 7.207
147 | Горячекатаная арматурная сталь гладкая класса А-I, диаметром 8 мм | т | 0.1116
148 | Надбавки к ценам заготовок за сборку и сварку каркасов и сеток пространственных, диаметром 8 мм | т | 0.1116
149 | Горячекатаная арматурная сталь периодического профиля класса А-III, диаметром 16-18 мм | т | 0.26104
150 | Надбавки к ценам заготовок за сборку и сварку каркасов и сеток пространственных, диаметром 16-18 мм | т | 0.26104
151 | Решетчатые конструкции (стойки, опоры, фермы и пр.), сборка с помощью: лебедок ручных (с установкой и снятием их в процессе работы) или вручную (мелких деталей) | 1 т конструкций | 4.2748
152 | Сталь листовая горячекатаная марки Ст3 толщиной 6-8 мм | т | 0.0561
153 | Сталь листовая горячекатаная марки Ст3 толщиной 20-25 мм | т | 0.49928
154 | Сталь угловая 50х50 мм | т | 0.75094
155 | Двутавры с параллельными гранями полок широкополочные «Ш», сталь кипящая, № 20-24 | т | 2.9684
156 | Монтаж стропильных и подстропильных ферм на высоте до 25 м пролетом: до 24 м массой до 3,0 т | 1 т конструкций | 4.2748
Раздел 12. Ферма 9 м - 2 шт
157 | Решетчатые конструкции (стойки, опоры, фермы и пр.), сборка с помощью: лебедок ручных (с установкой и снятием их в процессе работы) или вручную (мелких деталей) | 1 т конструкций | 0.9458
158 | Швеллеры № 10 | т | 0.18926
159 | Сталь листовая горячекатаная марки Ст3 толщиной 6-8 мм | т | 0.1774
160 | Сталь угловая равнополочная, марка стали Ст3пс5, размером 40х40х4 мм | т | 0.2259
161 | Сталь угловая 63х63 мм | т | 0.35325
162 | Монтаж стропильных и подстропильных ферм на высоте до 25 м пролетом: до 24 м массой до 3,0 т | 1 т конструкций | 0.9458
163 | Монтаж опорных конструкций: для крепления трубопроводов внутри зданий и сооружений массой до 0,1 т | 1 т конструкций | 0.004888
164 | Прочие индивидуальные сварные конструкции, масса сборочной единицы: до 0,1 т | т | 0.004888
Раздел 13. Ферма 6 м - 3 шт
165 | Решетчатые конструкции (стойки, опоры, фермы и пр.), сборка с помощью: лебедок ручных (с установкой и снятием их в процессе работы) или вручную (мелких деталей) | 1 т конструкций | 0.99137
166 | Швеллеры № 10 | т | 0.20874
167 | Сталь листовая горячекатаная марки Ст3 толщиной 6-8 мм | т | 0.20633
168 | Сталь угловая равнополочная, марка стали Ст3пс5, размером 40х40х4 мм | т | 0.22999
169 | Сталь угловая 63х63 мм | т | 0.34632
170 | Монтаж стропильных и подстропильных ферм на высоте до 25 м пролетом: до 24 м массой до 3,0 т | 1 т конструкций | 0.99137
171 | Монтаж опорных конструкций: для крепления трубопроводов внутри зданий и сооружений массой до 0,1 т | 1 т конструкций | 0.007984
172 | Прочие индивидуальные сварные конструкции, масса сборочной единицы: до 0,1 т | т | 0.007984
Раздел 14. Антикоррозийное покрытие
Трубопроводы
173 | Огрунтовка металлических поверхностей за один раз: грунтовкой ГФ-021 | 100 м2 окрашиваемой поверхности | 5.195
Металлоконструкции
174 | Огрунтовка металлических поверхностей за один раз: грунтовкой ГФ-021 | 100 м2 окрашиваемой поверхности | 3.947
175 | Окраска металлических огрунтованных поверхностей: эмалью КО-811 | 100 м2 окрашиваемой поверхности | 3.947
176 | Заделка сальников при проходе труб через фундаменты или стены подвала диаметром: до 100 мм | 1 сальник | 6
Составил: инженер-сметчик___________________________Шестакова Г.П.
(должность, подпись, расшифровка)
Проверил: главный инженер___________________________Арефьев А.П.
(должность, подпись, расшифровка)