## Альбом
Приложение № 2
Утверждено приказом № 421 от 4 августа 2020 г. Минстроя РФ
СОГЛАСОВАНО: | [9 empty] | УТВЕРЖДАЮ:
МУП БВКХ "Водоканал"
Директор
Алешина А.А.
"_____" ________________ 2022 года | [12 empty] | "_____" ________________ 2022 года
Наименование редакции сметных нормативов |  |  | Территориальные сметные нормативы, предусмотренные для применения на территории Свердловской области: - на материалы, изделия и конструкции, применяемые в строительстве (ТССЦ 81-01-2001); - на эксплуатацию строительных машин и автотранспортных средств (ТСЭМ 81-01-2001); - на строительные и специальные строительные работы (ТЕР 81-02-2001); - на монтаж оборудования (ТЕРм 81-03-2001); - на ремонтно-строительные работы (ТЕРр 81-04-2001); - на пусконаладочные работы (ТЕРп 81-05-2001); - на капитальный ремонт оборудования (ТЕРмр 81-06-2001); - на перевозки грузов для строительства (ТССЦпг 81-01-2001). | [10 empty] | Территориальные сметные нормативы, предусмотренные для применения на территории Свердловской области: - на материалы, изделия и конструкции, применяемые в строительстве (ТССЦ 81-01-2001); - на эксплуатацию строительных машин и автотранспортных средств (ТСЭМ 81-01-2001); - на строительные и специальные строительные работы (ТЕР 81-02-2001); - на монтаж оборудования (ТЕРм 81-03-2001); - на ремонтно-строительные работы (ТЕРр 81-04-2001); - на пусконаладочные работы (ТЕРп 81-05-2001); - на капитальный ремонт оборудования (ТЕРмр 81-06-2001); - на перевозки грузов для строительства (ТССЦпг 81-01-2001).
Наименование программного продукта |  |  | "ГРАНД-Смета 2021"
Свердловская обл., г. Березовский, пос. Ключевск | [14 empty] | Свердловская обл., г. Березовский, пос. Ключевск
(наименование стройки)
Централизованные водопроводные сети | [15 empty] | Централизованные водопроводные сети
(наименование объекта капитального строительства)
ЛОКАЛЬНЫЙ СМЕТНЫЙ РАСЧЕТ (СМЕТА) № 09-02/2022
Капитальный ремонт сети водоснабжения в пос. Ключевск от скв. №70, 71, 72 до ТВ1, от ТВ1 до ВК1 ч/з ВК18, ТВ7, ВК19 (п.8) на участке от насосной станции до ж.д. №5 по ул. Хохрякова. D=160 мм, L=400 м. | [16 empty] | Капитальный ремонт сети водоснабжения в пос. Ключевск от скв. №70, 71, 72 до ТВ1, от ТВ1 до ВК1 ч/з ВК18, ТВ7, ВК19 (п.8) на участке от насосной станции до ж.д. №5 по ул. Хохрякова. D=160 мм, L=400 м.
(наименование конструктивного решения)
Составлен | базисно-индексным | методом
Основание | Техническое задание
(проектная и (или) иная техническая документация)
Составлен(а) в текущем (базисном) уровне цен |  |  | 1 квартал 2022 г.
Сметная стоимость |  | 2034.02 | (300,72) | тыс.руб.
в том числе:
| строительных работ | 1695.02 | (300,72) | тыс.руб. |  | Средства на оплату труда рабочих |  |  |  |  | 143.02 | (7,46) | тыс.руб.
| монтажных работ | 0 | (0) | тыс.руб. |  | Нормативные затраты труда рабочих | [5 empty] | 624.83 | чел.час.
| оборудования | 0 | (0) | тыс.руб. |  | Нормативные затраты труда машинистов | [5 empty] | 154.23 | чел.час.
| прочих затрат | 0 | (0) | тыс.руб. |  | Расчетный измеритель конструктивного решения
№ п/п | Обоснование | Наименование работ и затрат |  |  | Единица измерения | Количество |  |  | Сметная стоимость в базисном уровне цен (в текущем уровне цен (гр. 8) для ресурсов, отсутствующих в СНБ), руб. |  |  | Индексы | Сметная стоимость в текущем уровне цен, руб.
[6 empty] | на единицу | коэффициенты | всего с учетом коэффициентов | на единицу | коэффициенты | всего
1 | 2 | 3 |  |  | 4 | 5 | 6 | 7 | 8 | 9 | 10 | 11 | 12
Раздел 1. Земляные работы | [17 empty] | Раздел 1. Земляные работы
1 | ТЕР01-01-022-15 | Разработка грунта в траншеях экскаватором «обратная лопата» с ковшом вместимостью 0,5 (0,5-0,63) м3 с погрузкой на автомобили-самосвалы, группа грунтов: 3 |  |  | 4: 1000 м3 грунта; 7: 0,1298 | [5 empty] | Разработка грунта в траншеях экскаватором «обратная лопата» с ковшом вместимостью 0,5 (0,5-0,63) м3 с погрузкой на автомобили-самосвалы, группа грунтов: 3
|  | Объем=(104+8+15+2,8) / 1000 | [17 empty] | Объем=(104+8+15+2,8) / 1000
| 2 | ЭМ |  |  | 8: 6443.25; 10: 836.33 | [7 empty] | ЭМ
| 3 | в т.ч. ОТм |  |  | 8: 920.67; 10: 119.5; 11: 19,18; 12: 2292 | [7 empty] | в т.ч. ОТм
|  | ЗТм |  |  | 4: чел.-ч; 5: 48,38; 7: 6,279724 | [8 empty] | ЗТм
|  | Итого по расценке |  |  | 8: 6443.25; 10: 836.33 | [9 empty] | Итого по расценке
|  | ФОТ |  |  | 10: 119.5; 12: 2292 | [8 empty] | ФОТ
| Приказ Минстроя России № 812/пр от 21.12.2020 Прил. п.1.1 | НР Земляные работы, выполняемые механизированным способом |  |  | 4: %; 5: 92; 7: 92; 10: 109.94; 12: 2109 | [8 empty] | НР Земляные работы, выполняемые механизированным способом
| Приказ Минстроя России № 774/пр от 11.12.2020 Прил. п.1.1, Приказ Минстроя России № 774/пр от 11.12.2020 п.16 | СП Земляные работы, выполняемые механизированным способом |  |  | % | 46 | 0,85 | 39,1 |  |  | 46.72 |  | 896 | [8 empty] | СП Земляные работы, выполняемые механизированным способом
|  | Всего по позиции |  |  | 10: 992.99 | [10 empty] | Всего по позиции
2 | ТССЦпг-03-21-01-003 | Перевозка грузов автомобилями-самосвалами грузоподъемностью 10 т, работающих вне карьера, на расстояние: до 3 км I класс груза |  |  | 4: 1 т груза; 7: 253,11; 8: 5.88; 10: 1488.29 | [5 empty] | Перевозка грузов автомобилями-самосвалами грузоподъемностью 10 т, работающих вне карьера, на расстояние: до 3 км I класс груза
|  | Объем=129,8*1,95 | [17 empty] | Объем=129,8*1,95
3 | ТЕР01-01-003-15 | Разработка грунта в отвал экскаваторами «обратная лопата» с ковшом вместимостью: 0,5 (0,5-0,63) м3, группа грунтов 3 |  |  | 4: 1000 м3 грунта; 7: 1,5512 | [5 empty] | Разработка грунта в отвал экскаваторами «обратная лопата» с ковшом вместимостью: 0,5 (0,5-0,63) м3, группа грунтов 3
|  | Объем=(1681-129,8) / 1000 | [17 empty] | Объем=(1681-129,8) / 1000
| 1 | ОТ |  |  | 8: 189.36; 10: 293.74; 11: 19,18; 12: 5634 | [7 empty] | ОТ
| 2 | ЭМ |  |  | 8: 4982.26; 10: 7728.48 | [7 empty] | ЭМ
| 3 | в т.ч. ОТм |  |  | 8: 711.91; 10: 1104.31; 11: 19,18; 12: 21181 | [7 empty] | в т.ч. ОТм
|  | ЗТ |  |  | 4: чел.-ч; 5: 17,23; 7: 26,727176 | [8 empty] | ЗТ
|  | ЗТм |  |  | 4: чел.-ч; 5: 37,41; 7: 58,030392 | [8 empty] | ЗТм
|  | Итого по расценке |  |  | 8: 5171.62; 10: 8022.22 | [9 empty] | Итого по расценке
|  | ФОТ |  |  | 10: 1398.05; 12: 26815 | [8 empty] | ФОТ
| Приказ Минстроя России № 812/пр от 21.12.2020 Прил. п.1.1 | НР Земляные работы, выполняемые механизированным способом |  |  | 4: %; 5: 92; 7: 92; 10: 1286.21; 12: 24670 | [8 empty] | НР Земляные работы, выполняемые механизированным способом
| Приказ Минстроя России № 774/пр от 11.12.2020 Прил. п.1.1, Приказ Минстроя России № 774/пр от 11.12.2020 п.16 | СП Земляные работы, выполняемые механизированным способом |  |  | % | 46 | 0,85 | 39,1 |  |  | 546.64 |  | 10485 | [8 empty] | СП Земляные работы, выполняемые механизированным способом
|  | Всего по позиции |  |  | 10: 9855.07 | [10 empty] | Всего по позиции
4 | ТЕР01-02-057-03 | Разработка грунта вручную в траншеях глубиной до 2 м без креплений с откосами, группа грунтов: 3 |  |  | 4: 100 м3 грунта; 7: 0,565 | [5 empty] | Разработка грунта вручную в траншеях глубиной до 2 м без креплений с откосами, группа грунтов: 3
|  | Объем=(52+4,5) / 100 | [17 empty] | Объем=(52+4,5) / 100
| 1 | ОТ |  |  | 8: 2725.52; 10: 1539.92; 11: 19,18; 12: 29536 | [7 empty] | ОТ
|  | ЗТ |  |  | 4: чел.-ч; 5: 248; 7: 140,12 | [8 empty] | ЗТ
|  | Итого по расценке |  |  | 8: 2725.52; 10: 1539.92 | [9 empty] | Итого по расценке
|  | ФОТ |  |  | 10: 1539.92; 12: 29536 | [8 empty] | ФОТ
| Приказ Минстроя России № 812/пр от 21.12.2020 Прил. п.1.2 | НР Земляные работы, выполняемые ручным способом |  |  | 4: %; 5: 89; 7: 89; 10: 1370.53; 12: 26287 | [8 empty] | НР Земляные работы, выполняемые ручным способом
| Приказ Минстроя России № 774/пр от 11.12.2020 Прил. п.1.2, Приказ Минстроя России № 774/пр от 11.12.2020 п.16 | СП Земляные работы, выполняемые ручным способом |  |  | % | 40 | 0,85 | 34 |  |  | 523.57 |  | 10042 | [8 empty] | СП Земляные работы, выполняемые ручным способом
|  | Всего по позиции |  |  | 10: 3434.02 | [10 empty] | Всего по позиции
5 | ТЕР01-02-061-02 | Засыпка вручную траншей, пазух котлованов и ям, группа грунтов: 2 |  |  | 4: 100 м3 грунта; 7: 0,565 | [5 empty] | Засыпка вручную траншей, пазух котлованов и ям, группа грунтов: 2
|  | Объем=(52+4,5) / 100 | [17 empty] | Объем=(52+4,5) / 100
| 1 | ОТ |  |  | 8: 1027.4; 10: 580.48; 11: 19,18; 12: 11134 | [7 empty] | ОТ
|  | ЗТ |  |  | 4: чел.-ч; 5: 97,2; 7: 54,918 | [8 empty] | ЗТ
|  | Итого по расценке |  |  | 8: 1027.4; 10: 580.48 | [9 empty] | Итого по расценке
|  | ФОТ |  |  | 10: 580.48; 12: 11134 | [8 empty] | ФОТ
| Приказ Минстроя России № 812/пр от 21.12.2020 Прил. п.1.2 | НР Земляные работы, выполняемые ручным способом |  |  | 4: %; 5: 89; 7: 89; 10: 516.63; 12: 9909 | [8 empty] | НР Земляные работы, выполняемые ручным способом
| Приказ Минстроя России № 774/пр от 11.12.2020 Прил. п.1.2, Приказ Минстроя России № 774/пр от 11.12.2020 п.16 | СП Земляные работы, выполняемые ручным способом |  |  | % | 40 | 0,85 | 34 |  |  | 197.36 |  | 3786 | [8 empty] | СП Земляные работы, выполняемые ручным способом
|  | Всего по позиции |  |  | 10: 1294.47 | [10 empty] | Всего по позиции
6 | ТЕР01-01-003-14 | Разработка грунта в отвал экскаваторами «драглайн» или «обратная лопата» с ковшом вместимостью: 0,5 (0,5-0,63) м3, группа грунтов 2 (обратная засыпка) |  |  | 4: 1000 м3 грунта; 7: 1,5512 | [5 empty] | Разработка грунта в отвал экскаваторами «драглайн» или «обратная лопата» с ковшом вместимостью: 0,5 (0,5-0,63) м3, группа грунтов 2 (обратная засыпка)
|  | Объем=1551,2 / 1000 | [17 empty] | Объем=1551,2 / 1000
| 1 | ОТ |  |  | 8: 149.13; 10: 231.33; 11: 19,18; 12: 4437 | [7 empty] | ОТ
| 2 | ЭМ |  |  | 8: 3928.81; 10: 6094.37 | [7 empty] | ЭМ
| 3 | в т.ч. ОТм |  |  | 8: 561.39; 10: 870.83; 11: 19,18; 12: 16703 | [7 empty] | в т.ч. ОТм
|  | ЗТ |  |  | 4: чел.-ч; 5: 13,57; 7: 21,049784 | [8 empty] | ЗТ
|  | ЗТм |  |  | 4: чел.-ч; 5: 29,5; 7: 45,7604 | [8 empty] | ЗТм
|  | Итого по расценке |  |  | 8: 4077.94; 10: 6325.7 | [9 empty] | Итого по расценке
|  | ФОТ |  |  | 10: 1102.16; 12: 21140 | [8 empty] | ФОТ
| Приказ Минстроя России № 812/пр от 21.12.2020 Прил. п.1.1 | НР Земляные работы, выполняемые механизированным способом |  |  | 4: %; 5: 92; 7: 92; 10: 1013.99; 12: 19449 | [8 empty] | НР Земляные работы, выполняемые механизированным способом
| Приказ Минстроя России № 774/пр от 11.12.2020 Прил. п.1.1, Приказ Минстроя России № 774/пр от 11.12.2020 п.16 | СП Земляные работы, выполняемые механизированным способом |  |  | % | 46 | 0,85 | 39,1 |  |  | 430.94 |  | 8266 | [8 empty] | СП Земляные работы, выполняемые механизированным способом
|  | Всего по позиции |  |  | 10: 7770.63 | [10 empty] | Всего по позиции
7 | ТЕР01-02-005-02 | Уплотнение грунта пневматическими трамбовками, группа грунтов: 3-4 |  |  | 4: 100 м3 уплотненного грунта; 7: 0,3 | [5 empty] | Уплотнение грунта пневматическими трамбовками, группа грунтов: 3-4
|  | Объем=30 / 100 | [17 empty] | Объем=30 / 100
| 1 | ОТ |  |  | 8: 179.67; 10: 53.9; 11: 19,18; 12: 1034 | [7 empty] | ОТ
| 2 | ЭМ |  |  | 8: 469.31; 10: 140.79 | [7 empty] | ЭМ
| 3 | в т.ч. ОТм |  |  | 8: 51.44; 10: 15.43; 11: 19,18; 12: 296 | [7 empty] | в т.ч. ОТм
|  | ЗТ |  |  | 4: чел.-ч; 5: 14,96; 7: 4,488 | [8 empty] | ЗТ
|  | ЗТм |  |  | 4: чел.-ч; 5: 3,63; 7: 1,089 | [8 empty] | ЗТм
|  | Итого по расценке |  |  | 8: 648.98; 10: 194.69 | [9 empty] | Итого по расценке
|  | ФОТ |  |  | 10: 69.33; 12: 1330 | [8 empty] | ФОТ
| Приказ Минстроя России № 812/пр от 21.12.2020 Прил. п.1.1 | НР Земляные работы, выполняемые механизированным способом |  |  | 4: %; 5: 92; 7: 92; 10: 63.78; 12: 1224 | [8 empty] | НР Земляные работы, выполняемые механизированным способом
| Приказ Минстроя России № 774/пр от 11.12.2020 Прил. п.1.1, Приказ Минстроя России № 774/пр от 11.12.2020 п.16 | СП Земляные работы, выполняемые механизированным способом |  |  | % | 46 | 0,85 | 39,1 |  |  | 27.11 |  | 520 | [8 empty] | СП Земляные работы, выполняемые механизированным способом
|  | Всего по позиции |  |  | 10: 285.58 | [10 empty] | Всего по позиции
8 | ТЕР01-02-027-03 | Планировка площадей: механизированным способом, группа грунтов 3 |  |  | 4: 1000 м2 спланированной площади; 7: 0,92 | [5 empty] | Планировка площадей: механизированным способом, группа грунтов 3
|  | Объем=920 / 1000 | [17 empty] | Объем=920 / 1000
| 2 | ЭМ |  |  | 8: 189.65; 10: 174.48 | [7 empty] | ЭМ
| 3 | в т.ч. ОТм |  |  | 8: 28.35; 10: 26.08; 11: 19,18; 12: 500 | [7 empty] | в т.ч. ОТм
|  | ЗТм |  |  | 4: чел.-ч; 5: 1,49; 7: 1,3708 | [8 empty] | ЗТм
|  | Итого по расценке |  |  | 8: 189.65; 10: 174.48 | [9 empty] | Итого по расценке
|  | ФОТ |  |  | 10: 26.08; 12: 500 | [8 empty] | ФОТ
| Приказ Минстроя России № 812/пр от 21.12.2020 Прил. п.1.4 | НР Земляные работы, выполняемые по другим видам работ (подготовительным, сопутствующим, укрепительным) |  |  | 4: %; 5: 89; 7: 89; 10: 23.21; 12: 445 | [8 empty] | НР Земляные работы, выполняемые по другим видам работ (подготовительным, сопутствующим, укрепительным)
| Приказ Минстроя России № 774/пр от 11.12.2020 Прил. п.1.4, Приказ Минстроя России № 774/пр от 11.12.2020 п.16 | СП Земляные работы, выполняемые по другим видам работ (подготовительным, сопутствующим, укрепительным) |  |  | % | 41 | 0,85 | 34,85 |  |  | 9.09 |  | 174 | [8 empty] | СП Земляные работы, выполняемые по другим видам работ (подготовительным, сопутствующим, укрепительным)
|  | Всего по позиции |  |  | 10: 206.78 | [10 empty] | Всего по позиции
9 | ТЕР27-04-001-04 | Устройство подстилающих и выравнивающих слоев оснований: из щебня |  |  | 4: 100 м3 материала основания (в плотном теле); 7: 0,0276 | [5 empty] | Устройство подстилающих и выравнивающих слоев оснований: из щебня
|  | Объем=(13,8*0,2) / 100 | [17 empty] | Объем=(13,8*0,2) / 100
| 1 | ОТ |  |  | 8: 275.77; 10: 7.61; 11: 19,18; 12: 146 | [7 empty] | ОТ
| 2 | ЭМ |  |  | 8: 3829.39; 10: 105.69 | [7 empty] | ЭМ
| 3 | в т.ч. ОТм |  |  | 8: 393.05; 10: 10.85; 11: 19,18; 12: 208 | [7 empty] | в т.ч. ОТм
| 4 | М |  |  | 8: 34.16; 10: 0.94 | [7 empty] | М
|  | ЗТ |  |  | 4: чел.-ч; 5: 24,19; 7: 0,667644 | [8 empty] | ЗТ
|  | ЗТм |  |  | 4: чел.-ч; 5: 20,6; 7: 0,56856 | [8 empty] | ЗТм
|  | Итого по расценке |  |  | 8: 4139.32; 10: 114.24 | [9 empty] | Итого по расценке
|  | ФОТ |  |  | 10: 18.46; 12: 354 | [8 empty] | ФОТ
| Приказ Минстроя России № 812/пр от 21.12.2020 Прил. п.21 (в ред. пр. № 636/пр от 02.09.2021) | НР Автомобильные дороги |  |  | 4: %; 5: 147; 7: 147; 10: 27.14; 12: 520 | [8 empty] | НР Автомобильные дороги
| Приказ Минстроя России № 774/пр от 11.12.2020 Прил. п.21, Приказ Минстроя России № 774/пр от 11.12.2020 п.16 | СП Автомобильные дороги |  |  | % | 95 | 0,85 | 80,75 |  |  | 14.91 |  | 286 | [8 empty] | СП Автомобильные дороги
|  | Всего по позиции |  |  | 10: 156.29 | [10 empty] | Всего по позиции
10 | ТССЦ-408-0019 | Щебень из природного камня для строительных работ марка 600, фракция 20-40 мм (ОКПД2 08.12.12.140 Страна-производитель Россия) |  |  | 4: м3; 7: 3,174; 8: 122.26; 10: 388.05 | [5 empty] | Щебень из природного камня для строительных работ марка 600, фракция 20-40 мм (ОКПД2 08.12.12.140 Страна-производитель Россия)
(Материалы для строительных работ)
|  | Объем=2,76*1,15 | [17 empty] | Объем=2,76*1,15
|  | Итого по разделу 1 Земляные работы |  |  | 10: 25872.17 | [11 empty] | Итого по разделу 1 Земляные работы
Раздел 2. Трубопровод | [17 empty] | Раздел 2. Трубопровод
11 | ТЕР23-01-001-01 | Устройство основания под трубопроводы: песчаного |  |  | 4: 10 м3 основания; 7: 10,4 | [5 empty] | Устройство основания под трубопроводы: песчаного
|  | Объем=104 / 10 | [17 empty] | Объем=104 / 10
| 1 | ОТ |  |  | 8: 117.4; 10: 1220.96; 11: 19,18; 12: 23418 | [7 empty] | ОТ
| 2 | ЭМ |  |  | 8: 26.91; 10: 279.86 | [7 empty] | ЭМ
| 3 | в т.ч. ОТм |  |  | 8: 4.96; 10: 51.58; 11: 19,18; 12: 989 | [7 empty] | в т.ч. ОТм
| 4 | М |  |  | 8: 1491.71; 10: 0 | [7 empty] | М
|  | ЗТ |  |  | 4: чел.-ч; 5: 10,2; 7: 106,08 | [8 empty] | ЗТ
|  | ЗТм |  |  | 4: чел.-ч; 5: 0,35; 7: 3,64 | [8 empty] | ЗТм
|  | Итого по расценке |  |  | 8: 144.31; 10: 1500.82 | [9 empty] | Итого по расценке
|  | ФОТ |  |  | 10: 1272.54; 12: 24407 | [8 empty] | ФОТ
| Приказ Минстроя России № 812/пр от 21.12.2020 Прил. п.18 | НР Наружные сети водопровода, канализации, теплоснабжения, газопровода |  |  | 4: %; 5: 117; 7: 117; 10: 1488.87; 12: 28556 | [8 empty] | НР Наружные сети водопровода, канализации, теплоснабжения, газопровода
| Приказ Минстроя России № 774/пр от 11.12.2020 Прил. п.18, Приказ Минстроя России № 774/пр от 11.12.2020 п.16 | СП Наружные сети водопровода, канализации, теплоснабжения, газопровода |  |  | % | 74 | 0,85 | 62,9 |  |  | 800.43 |  | 15352 | [8 empty] | СП Наружные сети водопровода, канализации, теплоснабжения, газопровода
|  | Всего по позиции |  |  | 10: 3790.12 | [10 empty] | Всего по позиции
12 | ТССЦ-408-0170 | Песок для строительных работ из отсевов дробления, марка 600 средний |  |  | 4: м3; 7: 114,4; 8: 116.25; 10: 13299 | [5 empty] | Песок для строительных работ из отсевов дробления, марка 600 средний
(Материалы для строительных работ)
13 | ТЕР22-01-021-05 | Укладка трубопроводов из полиэтиленовых труб диаметром: 150 мм |  |  | 4: 1 км трубопровода; 7: 0,4 | [5 empty] | Укладка трубопроводов из полиэтиленовых труб диаметром: 150 мм
|  | Объем=400/1000 | [17 empty] | Объем=400/1000
| 1 | ОТ |  |  | 8: 3707.57; 10: 1483.03; 11: 19,18; 12: 28445 | [7 empty] | ОТ
| 2 | ЭМ |  |  | 8: 4856.62; 10: 1942.65 | [7 empty] | ЭМ
| 3 | в т.ч. ОТм |  |  | 8: 808.82; 10: 323.53; 11: 19,18; 12: 6205 | [7 empty] | в т.ч. ОТм
| 4 | М |  |  | 8: 143121.66; 10: 1.09 | [7 empty] | М
|  | ЗТ |  |  | 4: чел.-ч; 5: 286,52; 7: 114,608 | [8 empty] | ЗТ
|  | ЗТм |  |  | 4: чел.-ч; 5: 42,84; 7: 17,136 | [8 empty] | ЗТм
|  | Итого по расценке |  |  | 8: 8566.91; 10: 3426.77 | [9 empty] | Итого по расценке
|  | ФОТ |  |  | 10: 1806.56; 12: 34650 | [8 empty] | ФОТ
| Приказ Минстроя России № 812/пр от 21.12.2020 Прил. п.18 | НР Наружные сети водопровода, канализации, теплоснабжения, газопровода |  |  | 4: %; 5: 117; 7: 117; 10: 2113.68; 12: 40541 | [8 empty] | НР Наружные сети водопровода, канализации, теплоснабжения, газопровода
| Приказ Минстроя России № 774/пр от 11.12.2020 Прил. п.18, Приказ Минстроя России № 774/пр от 11.12.2020 п.16 | СП Наружные сети водопровода, канализации, теплоснабжения, газопровода |  |  | % | 74 | 0,85 | 62,9 |  |  | 1136.33 |  | 21795 | [8 empty] | СП Наружные сети водопровода, канализации, теплоснабжения, газопровода
|  | Всего по позиции |  |  | 10: 6676.78 | [10 empty] | Всего по позиции
14 | ТЦ_24.3.03.13_66_5021013384_01.11.2021_02 | Труба напорная из полиэтилена PE 100 питьевая ПЭ100 SDR17, размером 160х9,5 мм (ГОСТ 18599-2001, ГОСТ Р 52134-2003) (ОКПД2 20.13.43.111 Страна-производитель Россия) |  |  | м |  |  | 404 | 1959.64 |  | 190769.88 | 4,15 | 791695 | [5 empty] | Труба напорная из полиэтилена PE 100 питьевая ПЭ100 SDR17, размером 160х9,5 мм (ГОСТ 18599-2001, ГОСТ Р 52134-2003) (ОКПД2 20.13.43.111 Страна-производитель Россия)
(Материалы для строительных работ)
|  | Цена=2256,00/1,2*1,03*1,012 | [23 empty] | Цена=2256,00/1,2*1,03*1,012
15 | ТЕР22-06-001-05 | Промывка с дезинфекцией трубопроводов диаметром: 150 мм |  |  | 4: 1 км трубопровода; 7: 0,4 | [5 empty] | Промывка с дезинфекцией трубопроводов диаметром: 150 мм
|  | Объем=400/1000 | [17 empty] | Объем=400/1000
| 1 | ОТ |  |  | 8: 779.45; 10: 311.78; 11: 19,18; 12: 5980 | [7 empty] | ОТ
| 4 | М |  |  | 8: 539.89; 10: 5.14 | [7 empty] | М
|  | ЗТ |  |  | 4: чел.-ч; 5: 64,9; 7: 25,96 | [8 empty] | ЗТ
|  | Итого по расценке |  |  | 8: 792.3; 10: 316.92 | [9 empty] | Итого по расценке
|  | ФОТ |  |  | 10: 311.78; 12: 5980 | [8 empty] | ФОТ
| Приказ Минстроя России № 812/пр от 21.12.2020 Прил. п.18 | НР Наружные сети водопровода, канализации, теплоснабжения, газопровода |  |  | 4: %; 5: 117; 7: 117; 10: 364.78; 12: 6997 | [8 empty] | НР Наружные сети водопровода, канализации, теплоснабжения, газопровода
| Приказ Минстроя России № 774/пр от 11.12.2020 Прил. п.18, Приказ Минстроя России № 774/пр от 11.12.2020 п.16 | СП Наружные сети водопровода, канализации, теплоснабжения, газопровода |  |  | % | 74 | 0,85 | 62,9 |  |  | 196.11 |  | 3761 | [8 empty] | СП Наружные сети водопровода, канализации, теплоснабжения, газопровода
|  | Всего по позиции |  |  | 10: 877.81 | [10 empty] | Всего по позиции
16 | ТЕР01-02-068-01 | Водоотлив: из траншей |  |  | 4: 100 м3 мокрого грунта; 7: 0,432 | [5 empty] | Водоотлив: из траншей
|  | Объем=43,2 / 100 | [17 empty] | Объем=43,2 / 100
| 2 | ЭМ |  |  | 8: 2285.94; 10: 987.53 | [7 empty] | ЭМ
|  | Итого по расценке |  |  | 8: 2285.94; 10: 987.53 | [9 empty] | Итого по расценке
|  | ФОТ | [19 empty] | ФОТ
| Приказ Минстроя России № 812/пр от 21.12.2020 Прил. п.1.4 | НР Земляные работы, выполняемые по другим видам работ (подготовительным, сопутствующим, укрепительным) |  |  | 4: %; 5: 89; 7: 89 | [8 empty] | НР Земляные работы, выполняемые по другим видам работ (подготовительным, сопутствующим, укрепительным)
| Приказ Минстроя России № 774/пр от 11.12.2020 Прил. п.1.4, Приказ Минстроя России № 774/пр от 11.12.2020 п.16 | СП Земляные работы, выполняемые по другим видам работ (подготовительным, сопутствующим, укрепительным) |  |  | 4: %; 5: 41; 6: 0,85; 7: 34,85 | [8 empty] | СП Земляные работы, выполняемые по другим видам работ (подготовительным, сопутствующим, укрепительным)
|  | Всего по позиции |  |  | 10: 987.53 | [10 empty] | Всего по позиции
|  | Итого по разделу 2 Трубопровод |  |  | 10: 216401.12 | [11 empty] | Итого по разделу 2 Трубопровод
Раздел 3. Колодцы | [17 empty] | Раздел 3. Колодцы
ВК1 (насосная) | [26 empty] | ВК1 (насосная)
17 | ТЕР46-03-010-03 | Пробивка в бетонных стенах и полах толщиной 100 мм отверстий площадью: до 500 см2 |  |  | 4: 100 отверстий; 7: 0,01 | [5 empty] | Пробивка в бетонных стенах и полах толщиной 100 мм отверстий площадью: до 500 см2
|  | Объем=1 / 100 | [17 empty] | Объем=1 / 100
| Прил.46.1 п.3.3 | При пробивке отверстий в конструкциях толщиной: св. 150 до 200 мм ОЗП=1,75; ЭМ=1,75 к расх.; ЗПМ=1,75; ТЗ=1,75; ТЗМ=1,75 | [25 empty] | При пробивке отверстий в конструкциях толщиной: св. 150 до 200 мм ОЗП=1,75; ЭМ=1,75 к расх.; ЗПМ=1,75; ТЗ=1,75; ТЗМ=1,75
| 1 | ОТ |  |  | 8: 1482.58; 9: 1,75; 10: 25.95; 11: 19,18; 12: 498 | [7 empty] | ОТ
| 2 | ЭМ |  |  | 8: 4544.84; 9: 1,75; 10: 79.53 | [7 empty] | ЭМ
| 3 | в т.ч. ОТм |  |  | 8: 433.18; 9: 1,75; 10: 7.58; 11: 19,18; 12: 145 | [7 empty] | в т.ч. ОТм
|  | ЗТ |  |  | 4: чел.-ч; 5: 110,64; 6: 1,75; 7: 1,9362 | [8 empty] | ЗТ
|  | ЗТм |  |  | 4: чел.-ч; 5: 30,57; 6: 1,75; 7: 0,534975 | [8 empty] | ЗТм
|  | Итого по расценке |  |  | 8: 6027.42; 10: 105.48 | [9 empty] | Итого по расценке
|  | ФОТ |  |  | 10: 33.53; 12: 643 | [8 empty] | ФОТ
| Приказ Минстроя России № 812/пр от 21.12.2020 Прил. п.40.1 | НР Работы по реконструкции зданий и сооружений: усиление и замена существующих конструкций, возведение отдельных конструктивных элементов |  |  | 4: %; 5: 103; 7: 103; 10: 34.54; 12: 662 | [8 empty] | НР Работы по реконструкции зданий и сооружений: усиление и замена существующих конструкций, возведение отдельных конструктивных элементов
| Приказ Минстроя России № 774/пр от 11.12.2020 Прил. п.40.1 | СП Работы по реконструкции зданий и сооружений: усиление и замена существующих конструкций, возведение отдельных конструктивных элементов |  |  | 4: %; 5: 59; 7: 59; 10: 19.78; 12: 379 | [8 empty] | СП Работы по реконструкции зданий и сооружений: усиление и замена существующих конструкций, возведение отдельных конструктивных элементов
|  | Всего по позиции |  |  | 10: 159.8 | [10 empty] | Всего по позиции
18 | ТЕРр66-26-2 | Демонтаж задвижек диаметром: до 100 мм |  |  | 4: 1 задвижка; 7: 1 | [5 empty] | Демонтаж задвижек диаметром: до 100 мм
| 1 | ОТ |  |  | 8: 13.87; 10: 13.87; 11: 19,18; 12: 266 | [7 empty] | ОТ
| 2 | ЭМ |  |  | 8: 10.92; 10: 10.92 | [7 empty] | ЭМ
|  | ЗТ |  |  | 4: чел.-ч; 5: 1,14; 7: 1,14 | [8 empty] | ЗТ
|  | Итого по расценке |  |  | 8: 24.79; 10: 24.79 | [9 empty] | Итого по расценке
|  | ФОТ |  |  | 10: 13.87; 12: 266 | [8 empty] | ФОТ
| Приказ Минстроя России № 812/пр от 21.12.2020 Прил. п.100.1 | НР Наружные инженерные сети: демонтаж, разборка, очистка (ремонтно-строительные) |  |  | 4: %; 5: 89; 7: 89; 10: 12.34; 12: 237 | [8 empty] | НР Наружные инженерные сети: демонтаж, разборка, очистка (ремонтно-строительные)
| Приказ Минстроя России № 774/пр от 11.12.2020 Прил. п.100.1 | СП Наружные инженерные сети: демонтаж, разборка, очистка (ремонтно-строительные) |  |  | 4: %; 5: 44; 7: 44; 10: 6.1; 12: 117 | [8 empty] | СП Наружные инженерные сети: демонтаж, разборка, очистка (ремонтно-строительные)
|  | Всего по позиции |  |  | 10: 43.23 | [10 empty] | Всего по позиции
19 | ТЕР22-01-021-05 | Укладка трубопроводов из полиэтиленовых труб диаметром: 150 мм |  |  | 4: 1 км трубопровода; 7: 0,0025 | [5 empty] | Укладка трубопроводов из полиэтиленовых труб диаметром: 150 мм
|  | Объем=2,5/1000 | [17 empty] | Объем=2,5/1000
| 1 | ОТ |  |  | 8: 3707.57; 10: 9.27; 11: 19,18; 12: 178 | [7 empty] | ОТ
| 2 | ЭМ |  |  | 8: 4856.62; 10: 12.14 | [7 empty] | ЭМ
| 3 | в т.ч. ОТм |  |  | 8: 808.82; 10: 2.02; 11: 19,18; 12: 39 | [7 empty] | в т.ч. ОТм
| 4 | М |  |  | 8: 143121.66; 10: 0.01 | [7 empty] | М
|  | ЗТ |  |  | 4: чел.-ч; 5: 286,52; 7: 0,7163 | [8 empty] | ЗТ
|  | ЗТм |  |  | 4: чел.-ч; 5: 42,84; 7: 0,1071 | [8 empty] | ЗТм
|  | Итого по расценке |  |  | 8: 8566.91; 10: 21.42 | [9 empty] | Итого по расценке
|  | ФОТ |  |  | 10: 11.29; 12: 217 | [8 empty] | ФОТ
| Приказ Минстроя России № 812/пр от 21.12.2020 Прил. п.18 | НР Наружные сети водопровода, канализации, теплоснабжения, газопровода |  |  | 4: %; 5: 117; 7: 117; 10: 13.21; 12: 254 | [8 empty] | НР Наружные сети водопровода, канализации, теплоснабжения, газопровода
| Приказ Минстроя России № 774/пр от 11.12.2020 Прил. п.18, Приказ Минстроя России № 774/пр от 11.12.2020 п.16 | СП Наружные сети водопровода, канализации, теплоснабжения, газопровода |  |  | % | 74 | 0,85 | 62,9 |  |  | 7.1 |  | 136 | [8 empty] | СП Наружные сети водопровода, канализации, теплоснабжения, газопровода
|  | Всего по позиции |  |  | 10: 41.73 | [10 empty] | Всего по позиции
20 | ТЦ_24.3.03.13_66_5021013384_01.11.2021_02 | Труба напорная из полиэтилена PE 100 питьевая ПЭ100 SDR17, размером 160х9,5 мм (ГОСТ 18599-2001, ГОСТ Р 52134-2003) (ОКПД2 20.13.43.111 Страна-производитель Россия) |  |  | м |  |  | 2,53 | 1959.64 |  | 1194.7 | 4,15 | 4958 | [5 empty] | Труба напорная из полиэтилена PE 100 питьевая ПЭ100 SDR17, размером 160х9,5 мм (ГОСТ 18599-2001, ГОСТ Р 52134-2003) (ОКПД2 20.13.43.111 Страна-производитель Россия)
(Материалы для строительных работ)
|  | Цена=2256,00/1,2*1,03*1,012 | [23 empty] | Цена=2256,00/1,2*1,03*1,012
21 | ТЕР22-03-002-01 | Установка полиэтиленовых фасонных частей: отводов, колен, патрубков, переходов |  |  | 4: 10 фасонных частей; 7: 0,6 | [5 empty] | Установка полиэтиленовых фасонных частей: отводов, колен, патрубков, переходов
|  | Объем=(3+2+1) / 10 | [17 empty] | Объем=(3+2+1) / 10
| 1 | ОТ |  |  | 8: 61.34; 10: 36.8; 11: 19,18; 12: 706 | [7 empty] | ОТ
| 2 | ЭМ |  |  | 8: 283.19; 10: 169.91 | [7 empty] | ЭМ
| 3 | в т.ч. ОТм |  |  | 8: 49.67; 10: 29.8; 11: 19,18; 12: 572 | [7 empty] | в т.ч. ОТм
| 4 | М |  |  | 8: 85.97; 10: 0 | [7 empty] | М
|  | ЗТ |  |  | 4: чел.-ч; 5: 4,8; 7: 2,88 | [8 empty] | ЗТ
|  | ЗТм |  |  | 4: чел.-ч; 5: 2,61; 7: 1,566 | [8 empty] | ЗТм
|  | Итого по расценке |  |  | 8: 344.53; 10: 206.71 | [9 empty] | Итого по расценке
|  | ФОТ |  |  | 10: 66.6; 12: 1278 | [8 empty] | ФОТ
| Приказ Минстроя России № 812/пр от 21.12.2020 Прил. п.18 | НР Наружные сети водопровода, канализации, теплоснабжения, газопровода |  |  | 4: %; 5: 117; 7: 117; 10: 77.92; 12: 1495 | [8 empty] | НР Наружные сети водопровода, канализации, теплоснабжения, газопровода
| Приказ Минстроя России № 774/пр от 11.12.2020 Прил. п.18, Приказ Минстроя России № 774/пр от 11.12.2020 п.16 | СП Наружные сети водопровода, канализации, теплоснабжения, газопровода |  |  | % | 74 | 0,85 | 62,9 |  |  | 41.89 |  | 804 | [8 empty] | СП Наружные сети водопровода, канализации, теплоснабжения, газопровода
|  | Всего по позиции |  |  | 10: 326.52 | [10 empty] | Всего по позиции
22 | ТЦ_24.3.05.01_66_5021013384_08.11.2021_02 | Втулка полиэтиленовая с удлиненным хвостовиком под фланец SDR 17 диаметр 110 мм (ОКПД2 22.21.29.130 Страна-производитель Россия) |  |  | шт |  |  | 3 | 354.4 |  | 256.14 | 4,15 | 1063 | [5 empty] | Втулка полиэтиленовая с удлиненным хвостовиком под фланец SDR 17 диаметр 110 мм (ОКПД2 22.21.29.130 Страна-производитель Россия)
(Материалы для строительных работ)
|  | Цена=408/1,2*1,03*1,012 | [23 empty] | Цена=408/1,2*1,03*1,012
23 | ТЦ_24.3.05.08_66_5021013384_04.10.2021_02 | Отвод 90 град. электросварной ПЭ100 SDR 11 Д=160 мм (ОКПД2 22.21.29.130 Страна-производитель Россия) |  |  | шт |  |  | 2 | 6358.4 |  | 3064.34 | 4,15 | 12717 | [5 empty] | Отвод 90 град. электросварной ПЭ100 SDR 11 Д=160 мм (ОКПД2 22.21.29.130 Страна-производитель Россия)
(Материалы для строительных работ)
|  | Цена=7320/1,2*1,03*1,012 | [23 empty] | Цена=7320/1,2*1,03*1,012
24 | ТЦ_24.3.05.10_66_5021013384_08.11.2021_02 | Переход полиэтиленовый электросварной, SDR 11, диаметр 160х110 мм |  |  | шт |  |  | 1 | 3387.67 |  | 816.39 | 4,15 | 3388 | [5 empty] | Переход полиэтиленовый электросварной, SDR 11, диаметр 160х110 мм
(Материалы для строительных работ)
|  | Цена=3900/1,2*1,03*1,012 | [23 empty] | Цена=3900/1,2*1,03*1,012
25 | ТЕР22-03-014-03 | Установка фланцев к трубопроводам диаметром: 100 мм |  |  | 4: 1 фланец; 7: 3 | [5 empty] | Установка фланцев к трубопроводам диаметром: 100 мм
| 1 | ОТ |  |  | 8: 10.93; 10: 32.79; 11: 19,18; 12: 629 | [7 empty] | ОТ
| 2 | ЭМ |  |  | 8: 53.93; 10: 0 | [7 empty] | ЭМ
| 3 | в т.ч. ОТм |  |  | 8: 7.42; 10: 0; 11: 19,18 | [7 empty] | в т.ч. ОТм
| 4 | М |  |  | 8: 92.31; 10: 267.78 | [7 empty] | М
|  | ЗТ |  |  | 4: чел.-ч; 5: 0,7; 7: 2,1 | [8 empty] | ЗТ
|  | ЗТм |  |  | 4: чел.-ч; 5: 0,39; 7: 1,17 | [8 empty] | ЗТм
|  | Итого по расценке |  |  | 8: 100.19; 10: 300.57 | [9 empty] | Итого по расценке
|  | ФОТ |  |  | 10: 32.79; 12: 629 | [8 empty] | ФОТ
| Приказ Минстроя России № 812/пр от 21.12.2020 Прил. п.18 | НР Наружные сети водопровода, канализации, теплоснабжения, газопровода |  |  | 4: %; 5: 117; 7: 117; 10: 38.36; 12: 736 | [8 empty] | НР Наружные сети водопровода, канализации, теплоснабжения, газопровода
| Приказ Минстроя России № 774/пр от 11.12.2020 Прил. п.18, Приказ Минстроя России № 774/пр от 11.12.2020 п.16 | СП Наружные сети водопровода, канализации, теплоснабжения, газопровода |  |  | % | 74 | 0,85 | 62,9 |  |  | 20.62 |  | 396 | [8 empty] | СП Наружные сети водопровода, канализации, теплоснабжения, газопровода
|  | Всего по позиции |  |  | 10: 359.55 | [10 empty] | Всего по позиции
26 | ТЕР22-03-006-03 | Установка задвижек или клапанов обратных чугунных диаметром: 100 мм |  |  | 4: 1 задвижка (или клапан обратный); 7: 1 | [5 empty] | Установка задвижек или клапанов обратных чугунных диаметром: 100 мм
| 1 | ОТ |  |  | 8: 21.22; 10: 21.22; 11: 19,18; 12: 407 | [7 empty] | ОТ
| 2 | ЭМ |  |  | 8: 3.28; 10: 3.28 | [7 empty] | ЭМ
| 4 | М |  |  | 8: 567.96; 10: 32.46 | [7 empty] | М
|  | ЗТ |  |  | 4: чел.-ч; 5: 1,7; 7: 1,7 | [8 empty] | ЗТ
|  | Итого по расценке |  |  | 8: 56.96; 10: 56.96 | [9 empty] | Итого по расценке
|  | ФОТ |  |  | 10: 21.22; 12: 407 | [8 empty] | ФОТ
| Приказ Минстроя России № 812/пр от 21.12.2020 Прил. п.18 | НР Наружные сети водопровода, канализации, теплоснабжения, газопровода |  |  | 4: %; 5: 117; 7: 117; 10: 24.83; 12: 476 | [8 empty] | НР Наружные сети водопровода, канализации, теплоснабжения, газопровода
| Приказ Минстроя России № 774/пр от 11.12.2020 Прил. п.18, Приказ Минстроя России № 774/пр от 11.12.2020 п.16 | СП Наружные сети водопровода, канализации, теплоснабжения, газопровода |  |  | % | 74 | 0,85 | 62,9 |  |  | 13.35 |  | 256 | [8 empty] | СП Наружные сети водопровода, канализации, теплоснабжения, газопровода
|  | Всего по позиции |  |  | 10: 95.14 | [10 empty] | Всего по позиции
27 | ТЕР22-03-014-03 | Приварка фланцев к стальным трубопроводам диаметром: 100 мм |  |  | 4: 1 фланец; 7: 1 | [5 empty] | Приварка фланцев к стальным трубопроводам диаметром: 100 мм
| 1 | ОТ |  |  | 8: 10.93; 10: 10.93; 11: 19,18; 12: 210 | [7 empty] | ОТ
| 2 | ЭМ |  |  | 8: 53.93; 10: 53.93 | [7 empty] | ЭМ
| 3 | в т.ч. ОТм |  |  | 8: 7.42; 10: 7.42; 11: 19,18; 12: 142 | [7 empty] | в т.ч. ОТм
| 4 | М |  |  | 8: 92.31; 10: 92.31 | [7 empty] | М
|  | ЗТ |  |  | 4: чел.-ч; 5: 0,7; 7: 0,7 | [8 empty] | ЗТ
|  | ЗТм |  |  | 4: чел.-ч; 5: 0,39; 7: 0,39 | [8 empty] | ЗТм
|  | Итого по расценке |  |  | 8: 157.17; 10: 157.17 | [9 empty] | Итого по расценке
|  | ФОТ |  |  | 10: 18.35; 12: 352 | [8 empty] | ФОТ
| Приказ Минстроя России № 812/пр от 21.12.2020 Прил. п.18 | НР Наружные сети водопровода, канализации, теплоснабжения, газопровода |  |  | 4: %; 5: 117; 7: 117; 10: 21.47; 12: 412 | [8 empty] | НР Наружные сети водопровода, канализации, теплоснабжения, газопровода
| Приказ Минстроя России № 774/пр от 11.12.2020 Прил. п.18, Приказ Минстроя России № 774/пр от 11.12.2020 п.16 | СП Наружные сети водопровода, канализации, теплоснабжения, газопровода |  |  | % | 74 | 0,85 | 62,9 |  |  | 11.54 |  | 221 | [8 empty] | СП Наружные сети водопровода, канализации, теплоснабжения, газопровода
|  | Всего по позиции |  |  | 10: 190.18 | [10 empty] | Всего по позиции
28 | ТЕР24-02-002-03 | Сварка полиэтиленовых труб при помощи соединительных деталей с закладными нагревателями, диаметр труб: 110 мм |  |  | 4: 1 соединение; 7: 3 | [5 empty] | Сварка полиэтиленовых труб при помощи соединительных деталей с закладными нагревателями, диаметр труб: 110 мм
| 1 | ОТ |  |  | 8: 30.93; 10: 92.79; 11: 19,18; 12: 1780 | [7 empty] | ОТ
| 2 | ЭМ |  |  | 8: 102.07; 10: 306.21 | [7 empty] | ЭМ
| 4 | М |  |  | 8: 347.94; 10: 20.4 | [7 empty] | М
|  | ЗТ |  |  | 4: чел.-ч; 5: 1,98; 7: 5,94 | [8 empty] | ЗТ
|  | Итого по расценке |  |  | 8: 139.8; 10: 419.4 | [9 empty] | Итого по расценке
|  | ФОТ |  |  | 10: 92.79; 12: 1780 | [8 empty] | ФОТ
| Приказ Минстроя России № 812/пр от 21.12.2020 Прил. п.18 | НР Наружные сети водопровода, канализации, теплоснабжения, газопровода |  |  | 4: %; 5: 117; 7: 117; 10: 108.56; 12: 2083 | [8 empty] | НР Наружные сети водопровода, канализации, теплоснабжения, газопровода
| Приказ Минстроя России № 774/пр от 11.12.2020 Прил. п.18, Приказ Минстроя России № 774/пр от 11.12.2020 п.16 | СП Наружные сети водопровода, канализации, теплоснабжения, газопровода |  |  | % | 74 | 0,85 | 62,9 |  |  | 58.36 |  | 1120 | [8 empty] | СП Наружные сети водопровода, канализации, теплоснабжения, газопровода
|  | Всего по позиции |  |  | 10: 586.32 | [10 empty] | Всего по позиции
29 | ТЦ_24.3.05.07_66_5021013384_05.10.2021_02 | Муфты полиэтиленовые: с закладными электронагревателями ПЭ100 SDR 11 для труб диаметром 110 мм (ОКПД2 22.21.29.130 Страна-производитель Россия) |  |  | шт |  |  | 3 | 781.77 |  | 565.06 | 4,15 | 2345 | [5 empty] | Муфты полиэтиленовые: с закладными электронагревателями ПЭ100 SDR 11 для труб диаметром 110 мм (ОКПД2 22.21.29.130 Страна-производитель Россия)
(Материалы для строительных работ)
|  | Цена=900,00/1,2*1,03*1,012 | [23 empty] | Цена=900,00/1,2*1,03*1,012
ВК2 | [26 empty] | ВК2
30 | ТЕР22-04-001-01 | Устройство круглых колодцев из сборного железобетона в грунтах: сухих |  |  | 4: 10 м3 железобетонных и бетонных конструкций колодца; 7: 0,1655 | [5 empty] | Устройство круглых колодцев из сборного железобетона в грунтах: сухих
|  | Объем=(0,265+0,4*2+0,27+0,02+0,3) / 10 | [17 empty] | Объем=(0,265+0,4*2+0,27+0,02+0,3) / 10
| 1 | ОТ |  |  | 8: 1309.62; 10: 216.74; 11: 19,18; 12: 4157 | [7 empty] | ОТ
| 2 | ЭМ |  |  | 8: 3470.03; 10: 574.29 | [7 empty] | ЭМ
| 3 | в т.ч. ОТм |  |  | 8: 393.59; 10: 65.14; 11: 19,18; 12: 1249 | [7 empty] | в т.ч. ОТм
| 4 | М |  |  | 8: 26492.33; 10: 197.5 | [7 empty] | М
|  | ЗТ |  |  | 4: чел.-ч; 5: 106,3; 7: 17,59265 | [8 empty] | ЗТ
|  | ЗТм |  |  | 4: чел.-ч; 5: 20,77; 7: 3,437435 | [8 empty] | ЗТм
|  | Итого по расценке |  |  | 8: 5973.02; 10: 988.53 | [9 empty] | Итого по расценке
|  | ФОТ |  |  | 10: 281.88; 12: 5406 | [8 empty] | ФОТ
| Приказ Минстроя России № 812/пр от 21.12.2020 Прил. п.18 | НР Наружные сети водопровода, канализации, теплоснабжения, газопровода |  |  | 4: %; 5: 117; 7: 117; 10: 329.8; 12: 6325 | [8 empty] | НР Наружные сети водопровода, канализации, теплоснабжения, газопровода
| Приказ Минстроя России № 774/пр от 11.12.2020 Прил. п.18, Приказ Минстроя России № 774/пр от 11.12.2020 п.16 | СП Наружные сети водопровода, канализации, теплоснабжения, газопровода |  |  | % | 74 | 0,85 | 62,9 |  |  | 177.3 |  | 3400 | [8 empty] | СП Наружные сети водопровода, канализации, теплоснабжения, газопровода
|  | Всего по позиции |  |  | 10: 1495.63 | [10 empty] | Всего по позиции
31 | ТССЦ-403-8274 | Кольцо стеновое смотровых колодцев КС15.6 /бетон В15 (М200), объем 0,265 м3, расход арматуры 4,94 кг/ (серия 3.900.1-14) (ОКПД2 23.61.12.160 Страна-производитель Россия) |  |  | 4: шт.; 7: 1; 8: 515.31; 10: 515.31 | [5 empty] | Кольцо стеновое смотровых колодцев КС15.6 /бетон В15 (М200), объем 0,265 м3, расход арматуры 4,94 кг/ (серия 3.900.1-14) (ОКПД2 23.61.12.160 Страна-производитель Россия)
(Материалы для строительных работ)
32 | ТССЦ-403-8275 | Кольцо стеновое смотровых колодцев КС15.9 /бетон В15 (М200), объем 0,40 м3, расход арматуры 7,02 кг/ (серия 3.900.1-14) (ОКПД2 23.61.12.160 Страна-производитель Россия) |  |  | 4: шт.; 7: 2; 8: 706.66; 10: 1413.32 | [5 empty] | Кольцо стеновое смотровых колодцев КС15.9 /бетон В15 (М200), объем 0,40 м3, расход арматуры 7,02 кг/ (серия 3.900.1-14) (ОКПД2 23.61.12.160 Страна-производитель Россия)
(Материалы для строительных работ)
33 | ТССЦ-403-8657 | Крышки колодцев КЦП 1-15-1 /бетон В15 (М200), объем 0,27 м3, расхо д ар-ры 26,70 кг/ (серия 3.900-3 вып.7) (ОКПД2 23.61.12.160 Страна-производитель Россия) |  |  | 4: шт.; 7: 1; 8: 569.28; 10: 569.28 | [5 empty] | Крышки колодцев КЦП 1-15-1 /бетон В15 (М200), объем 0,27 м3, расхо д ар-ры 26,70 кг/ (серия 3.900-3 вып.7) (ОКПД2 23.61.12.160 Страна-производитель Россия)
(Материалы для строительных работ)
34 | ТССЦ-403-8296 | Кольцо опорное КО-6 /бетон В15 (М200), объем 0,02 м3, расход ар-ры 1,10 кг/ (серия 3.900.1-14) (ОКПД2 23.61.12.160 Страна-производитель Россия) |  |  | 4: шт.; 7: 1; 8: 37.91; 10: 37.91 | [5 empty] | Кольцо опорное КО-6 /бетон В15 (М200), объем 0,02 м3, расход ар-ры 1,10 кг/ (серия 3.900.1-14) (ОКПД2 23.61.12.160 Страна-производитель Россия)
(Материалы для строительных работ)
35 | ТССЦ-404-0004 | Кирпич керамический одинарный, размером 250х120х65 мм, марка 75 |  |  | 4: 1000 шт.; 7: 0,12; 8: 937.64; 10: 112.52 | [5 empty] | Кирпич керамический одинарный, размером 250х120х65 мм, марка 75
(Материалы для строительных работ)
|  | Объем=120 / 1000 | [17 empty] | Объем=120 / 1000
36 | ТССЦ-509-3906 | Скобы ходовые (ОКПД2 24.33.11.000 Страна-производитель Россия) |  |  | 4: шт.; 7: 7; 8: 5.18; 10: 36.26 | [5 empty] | Скобы ходовые (ОКПД2 24.33.11.000 Страна-производитель Россия)
(Материалы для строительных работ)
37 | цена поставщика | Люк ПП (ОКПД2 22.23.19.000 Страна-производитель Россия) |  |  | шт |  |  | 1 | 1216.09 |  | 293.01 | 4,15 | 1216 | [5 empty] | Люк ПП (ОКПД2 22.23.19.000 Страна-производитель Россия)
(Материалы для строительных работ)
|  | Цена=1400/1,2*1,03*1,012 | [23 empty] | Цена=1400/1,2*1,03*1,012
38 | ТЕР08-01-003-07 | Гидроизоляция боковая обмазочная битумная в 2 слоя по выровненной поверхности бутовой кладки, кирпичу, бетону |  |  | 4: 100 м2 изолируемой поверхности; 7: 0,1319 | [5 empty] | Гидроизоляция боковая обмазочная битумная в 2 слоя по выровненной поверхности бутовой кладки, кирпичу, бетону
|  | Объем=13,19 / 100 | [17 empty] | Объем=13,19 / 100
| 1 | ОТ |  |  | 8: 284.08; 10: 37.47; 11: 19,18; 12: 719 | [7 empty] | ОТ
| 2 | ЭМ |  |  | 8: 104.01; 10: 13.72 | [7 empty] | ЭМ
| 4 | М |  |  | 8: 1108.6; 10: 146.22 | [7 empty] | М
|  | ЗТ |  |  | 4: чел.-ч; 5: 21,2; 7: 2,79628 | [8 empty] | ЗТ
|  | Итого по расценке |  |  | 8: 1496.69; 10: 197.41 | [9 empty] | Итого по расценке
|  | ФОТ |  |  | 10: 37.47; 12: 719 | [8 empty] | ФОТ
| Приказ Минстроя России № 812/пр от 21.12.2020 Прил. п.8 | НР Конструкции из кирпича и блоков |  |  | 4: %; 5: 110; 7: 110; 10: 41.22; 12: 791 | [8 empty] | НР Конструкции из кирпича и блоков
| Приказ Минстроя России № 774/пр от 11.12.2020 Прил. п.8, Приказ Минстроя России № 774/пр от 11.12.2020 п.16 | СП Конструкции из кирпича и блоков |  |  | % | 69 | 0,85 | 58,65 |  |  | 21.98 |  | 422 | [8 empty] | СП Конструкции из кирпича и блоков
|  | Всего по позиции |  |  | 10: 260.61 | [10 empty] | Всего по позиции
39 | ТЕР24-02-007-03 | Установка седелок крановых полиэтиленовых с закладными нагревателями на трубопроводе из полиэтиленовых труб , диаметры соединяемых труб: 160х63 |  |  | 4: 1 соединение; 7: 1 | [5 empty] | Установка седелок крановых полиэтиленовых с закладными нагревателями на трубопроводе из полиэтиленовых труб , диаметры соединяемых труб: 160х63
| 1 | ОТ |  |  | 8: 29.18; 10: 29.18; 11: 19,18; 12: 560 | [7 empty] | ОТ
| 2 | ЭМ |  |  | 8: 41.76; 10: 41.76 | [7 empty] | ЭМ
| 4 | М |  |  | 8: 4.25; 10: 4.25 | [7 empty] | М
|  | ЗТ |  |  | 4: чел.-ч; 5: 2; 7: 2 | [8 empty] | ЗТ
|  | Итого по расценке |  |  | 8: 75.19; 10: 75.19 | [9 empty] | Итого по расценке
|  | ФОТ |  |  | 10: 29.18; 12: 560 | [8 empty] | ФОТ
| Приказ Минстроя России № 812/пр от 21.12.2020 Прил. п.18 | НР Наружные сети водопровода, канализации, теплоснабжения, газопровода |  |  | 4: %; 5: 117; 7: 117; 10: 34.14; 12: 655 | [8 empty] | НР Наружные сети водопровода, канализации, теплоснабжения, газопровода
| Приказ Минстроя России № 774/пр от 11.12.2020 Прил. п.18, Приказ Минстроя России № 774/пр от 11.12.2020 п.16 | СП Наружные сети водопровода, канализации, теплоснабжения, газопровода |  |  | % | 74 | 0,85 | 62,9 |  |  | 18.35 |  | 352 | [8 empty] | СП Наружные сети водопровода, канализации, теплоснабжения, газопровода
|  | Всего по позиции |  |  | 10: 127.68 | [10 empty] | Всего по позиции
40 | ТЦ_24.3.05.13_66_5018185577_28.04.2022_02 | Седелка ПЭ электросварная 160*63 ПЭ100 SDR 11 (ОКПД2 22.21.29.130 Страна-производитель ГРоссия) |  |  | шт |  |  | 1 | 4603.76 |  | 1109.4 | 4,15 | 4604 | [5 empty] | Седелка ПЭ электросварная 160*63 ПЭ100 SDR 11 (ОКПД2 22.21.29.130 Страна-производитель ГРоссия)
(Материалы для строительных работ)
|  | Цена=5300/1,2*1,03*1,012 | [23 empty] | Цена=5300/1,2*1,03*1,012
41 | ТЕР22-01-021-02 | Укладка трубопроводов из полиэтиленовых труб диаметром: 65 мм |  |  | 4: 1 км трубопровода; 7: 0,002 | [5 empty] | Укладка трубопроводов из полиэтиленовых труб диаметром: 65 мм
|  | Объем=2/1000 | [17 empty] | Объем=2/1000
| 1 | ОТ |  |  | 8: 2718.01; 10: 5.44; 11: 19,18; 12: 104 | [7 empty] | ОТ
| 2 | ЭМ |  |  | 8: 2653.22; 10: 5.31 | [7 empty] | ЭМ
| 3 | в т.ч. ОТм |  |  | 8: 454.7; 10: 0.91; 11: 19,18; 12: 17 | [7 empty] | в т.ч. ОТм
| 4 | М |  |  | 8: 26452.91; 10: 52.91 | [7 empty] | М
|  | ЗТ |  |  | 4: чел.-ч; 5: 207,64; 7: 0,41528 | [8 empty] | ЗТ
|  | ЗТм |  |  | 4: чел.-ч; 5: 24,02; 7: 0,04804 | [8 empty] | ЗТм
|  | Итого по расценке |  |  | 8: 31824.14; 10: 63.66 | [9 empty] | Итого по расценке
|  | ФОТ |  |  | 10: 6.35; 12: 121 | [8 empty] | ФОТ
| Приказ Минстроя России № 812/пр от 21.12.2020 Прил. п.18 | НР Наружные сети водопровода, канализации, теплоснабжения, газопровода |  |  | 4: %; 5: 117; 7: 117; 10: 7.43; 12: 142 | [8 empty] | НР Наружные сети водопровода, канализации, теплоснабжения, газопровода
| Приказ Минстроя России № 774/пр от 11.12.2020 Прил. п.18, Приказ Минстроя России № 774/пр от 11.12.2020 п.16 | СП Наружные сети водопровода, канализации, теплоснабжения, газопровода |  |  | % | 74 | 0,85 | 62,9 |  |  | 3.99 |  | 76 | [8 empty] | СП Наружные сети водопровода, канализации, теплоснабжения, газопровода
|  | Всего по позиции |  |  | 10: 75.08 | [10 empty] | Всего по позиции
42 | ТЦ_24.3.03.13_66_5021013384_01.11.2021_02 | Труба напорная из полиэтилена PE 100 питьевая ПЭ100 SDR17, размером 63х3,8 мм (ГОСТ 18599-2001, ГОСТ Р 52134-2003) (ОКПД2 20.13.43.111 Страна-производитель Россия) |  |  | м |  |  | 2,02 | 310.54 |  | 151.08 | 4,15 | 627 | [5 empty] | Труба напорная из полиэтилена PE 100 питьевая ПЭ100 SDR17, размером 63х3,8 мм (ГОСТ 18599-2001, ГОСТ Р 52134-2003) (ОКПД2 20.13.43.111 Страна-производитель Россия)
(Материалы для строительных работ)
|  | Цена=357,50/1,2*1,03*1,012 | [23 empty] | Цена=357,50/1,2*1,03*1,012
43 | ТЕР22-03-002-01 | Установка полиэтиленовых фасонных частей: отводов, колен, патрубков, переходов |  |  | 4: 10 фасонных частей; 7: 0,5 | [5 empty] | Установка полиэтиленовых фасонных частей: отводов, колен, патрубков, переходов
|  | Объем=(2+3) / 10 | [17 empty] | Объем=(2+3) / 10
| 1 | ОТ |  |  | 8: 61.34; 10: 30.67; 11: 19,18; 12: 588 | [7 empty] | ОТ
| 2 | ЭМ |  |  | 8: 283.19; 10: 141.6 | [7 empty] | ЭМ
| 3 | в т.ч. ОТм |  |  | 8: 49.67; 10: 24.84; 11: 19,18; 12: 476 | [7 empty] | в т.ч. ОТм
| 4 | М |  |  | 8: 85.97; 10: 0 | [7 empty] | М
|  | ЗТ |  |  | 4: чел.-ч; 5: 4,8; 7: 2,4 | [8 empty] | ЗТ
|  | ЗТм |  |  | 4: чел.-ч; 5: 2,61; 7: 1,305 | [8 empty] | ЗТм
|  | Итого по расценке |  |  | 8: 344.53; 10: 172.27 | [9 empty] | Итого по расценке
|  | ФОТ |  |  | 10: 55.51; 12: 1064 | [8 empty] | ФОТ
| Приказ Минстроя России № 812/пр от 21.12.2020 Прил. п.18 | НР Наружные сети водопровода, канализации, теплоснабжения, газопровода |  |  | 4: %; 5: 117; 7: 117; 10: 64.95; 12: 1245 | [8 empty] | НР Наружные сети водопровода, канализации, теплоснабжения, газопровода
| Приказ Минстроя России № 774/пр от 11.12.2020 Прил. п.18, Приказ Минстроя России № 774/пр от 11.12.2020 п.16 | СП Наружные сети водопровода, канализации, теплоснабжения, газопровода |  |  | % | 74 | 0,85 | 62,9 |  |  | 34.92 |  | 669 | [8 empty] | СП Наружные сети водопровода, канализации, теплоснабжения, газопровода
|  | Всего по позиции |  |  | 10: 272.14 | [10 empty] | Всего по позиции
44 | ТЦ_24.3.05.01_66_5021013384_08.11.2021_02 | Втулка полиэтиленовая с удлиненным хвостовиком под фланец SDR 17 диаметр 63 мм (ОКПД2 22.21.29.130 Страна-производитель Россия) |  |  | шт |  |  | 2 | 161.57 |  | 77.83 | 4,15 | 323 | [5 empty] | Втулка полиэтиленовая с удлиненным хвостовиком под фланец SDR 17 диаметр 63 мм (ОКПД2 22.21.29.130 Страна-производитель Россия)
(Материалы для строительных работ)
|  | Цена=186/1,2*1,03*1,012 | [23 empty] | Цена=186/1,2*1,03*1,012
45 | ТЦ_24.3.05.08_66_5021013384_04.10.2021_02 | Отвод 90 град. электросварной ПЭ100 SDR 11 Д=63 мм (ОКПД2 22.21.29.130 Страна-производитель Россия) |  |  | шт |  |  | 3 | 1198.71 |  | 866.51 | 4,15 | 3596 | [5 empty] | Отвод 90 град. электросварной ПЭ100 SDR 11 Д=63 мм (ОКПД2 22.21.29.130 Страна-производитель Россия)
(Материалы для строительных работ)
|  | Цена=1380,00/1,2*1,03*1,012 | [23 empty] | Цена=1380,00/1,2*1,03*1,012
46 | ТЕР22-03-014-01 | Установка фланцев к трубопроводам диаметром: 50 мм |  |  | 4: 1 фланец; 7: 2 | [5 empty] | Установка фланцев к трубопроводам диаметром: 50 мм
| 1 | ОТ |  |  | 8: 5.78; 10: 11.56; 11: 19,18; 12: 222 | [7 empty] | ОТ
| 2 | ЭМ |  |  | 8: 34.57; 10: 0 | [7 empty] | ЭМ
| 3 | в т.ч. ОТм |  |  | 8: 4.76; 10: 0; 11: 19,18 | [7 empty] | в т.ч. ОТм
| 4 | М |  |  | 8: 45.08; 10: 88.06 | [7 empty] | М
|  | ЗТ |  |  | 4: чел.-ч; 5: 0,37; 7: 0,74 | [8 empty] | ЗТ
|  | ЗТм |  |  | 4: чел.-ч; 5: 0,25; 7: 0,5 | [8 empty] | ЗТм
|  | Итого по расценке |  |  | 8: 49.81; 10: 99.62 | [9 empty] | Итого по расценке
|  | ФОТ |  |  | 10: 11.56; 12: 222 | [8 empty] | ФОТ
| Приказ Минстроя России № 812/пр от 21.12.2020 Прил. п.18 | НР Наружные сети водопровода, канализации, теплоснабжения, газопровода |  |  | 4: %; 5: 117; 7: 117; 10: 13.53; 12: 260 | [8 empty] | НР Наружные сети водопровода, канализации, теплоснабжения, газопровода
| Приказ Минстроя России № 774/пр от 11.12.2020 Прил. п.18, Приказ Минстроя России № 774/пр от 11.12.2020 п.16 | СП Наружные сети водопровода, канализации, теплоснабжения, газопровода |  |  | % | 74 | 0,85 | 62,9 |  |  | 7.27 |  | 140 | [8 empty] | СП Наружные сети водопровода, канализации, теплоснабжения, газопровода
|  | Всего по позиции |  |  | 10: 120.42 | [10 empty] | Всего по позиции
47 | ТЕР22-03-006-01 | Установка задвижек или клапанов обратных чугунных диаметром: 50 мм |  |  | 4: 1 задвижка (или клапан обратный); 7: 1 | [5 empty] | Установка задвижек или клапанов обратных чугунных диаметром: 50 мм
| 1 | ОТ |  |  | 8: 12.6; 10: 12.6; 11: 19,18; 12: 242 | [7 empty] | ОТ
| 2 | ЭМ |  |  | 8: 1.09; 10: 1.09 | [7 empty] | ЭМ
| 4 | М |  |  | 8: 314.73; 10: 17.23 | [7 empty] | М
|  | ЗТ |  |  | 4: чел.-ч; 5: 1,01; 7: 1,01 | [8 empty] | ЗТ
|  | Итого по расценке |  |  | 8: 30.92; 10: 30.92 | [9 empty] | Итого по расценке
|  | ФОТ |  |  | 10: 12.6; 12: 242 | [8 empty] | ФОТ
| Приказ Минстроя России № 812/пр от 21.12.2020 Прил. п.18 | НР Наружные сети водопровода, канализации, теплоснабжения, газопровода |  |  | 4: %; 5: 117; 7: 117; 10: 14.74; 12: 283 | [8 empty] | НР Наружные сети водопровода, канализации, теплоснабжения, газопровода
| Приказ Минстроя России № 774/пр от 11.12.2020 Прил. п.18, Приказ Минстроя России № 774/пр от 11.12.2020 п.16 | СП Наружные сети водопровода, канализации, теплоснабжения, газопровода |  |  | % | 74 | 0,85 | 62,9 |  |  | 7.93 |  | 152 | [8 empty] | СП Наружные сети водопровода, канализации, теплоснабжения, газопровода
|  | Всего по позиции |  |  | 10: 53.59 | [10 empty] | Всего по позиции
48 | ТЦ_18.1.02.02_66_4813010059_31.03.2022_02 | 4000Е1+ Задвижка клиновая DN050 PN16 Хавле |  |  | шт |  |  | 1 | 19453.56 |  | 4687.71 | 4,15 | 19454 | [5 empty] | 4000Е1+ Задвижка клиновая DN050 PN16 Хавле
(Материалы для строительных работ)
|  | Цена=22395,60/1,2*1,03*1,012 | [23 empty] | Цена=22395,60/1,2*1,03*1,012
49 | ТЦ_18.1.02.02_66_5021013384_05.10.2021_02 | 7800 Штурвал сталь Хавле |  |  | шт |  |  | 1 | 4271.59 |  | 1029.4 | 4,15 | 4272 | [5 empty] | 7800 Штурвал сталь Хавле
(Материалы для строительных работ)
|  | Цена=4917,60/1,2*1,03*1,012 | [23 empty] | Цена=4917,60/1,2*1,03*1,012
50 | ТЕР24-02-007-03 | Установка седелок крановых полиэтиленовых с закладными нагревателями на трубопроводе из полиэтиленовых труб , диаметры соединяемых труб: 160х3/4 мм |  |  | 4: 1 соединение; 7: 2 | [5 empty] | Установка седелок крановых полиэтиленовых с закладными нагревателями на трубопроводе из полиэтиленовых труб , диаметры соединяемых труб: 160х3/4 мм
| 1 | ОТ |  |  | 8: 29.18; 10: 58.36; 11: 19,18; 12: 1119 | [7 empty] | ОТ
| 2 | ЭМ |  |  | 8: 41.76; 10: 83.52 | [7 empty] | ЭМ
| 4 | М |  |  | 8: 4.25; 10: 8.5 | [7 empty] | М
|  | ЗТ |  |  | 4: чел.-ч; 5: 2; 7: 4 | [8 empty] | ЗТ
|  | Итого по расценке |  |  | 8: 75.19; 10: 150.38 | [9 empty] | Итого по расценке
|  | ФОТ |  |  | 10: 58.36; 12: 1119 | [8 empty] | ФОТ
| Приказ Минстроя России № 812/пр от 21.12.2020 Прил. п.18 | НР Наружные сети водопровода, канализации, теплоснабжения, газопровода |  |  | 4: %; 5: 117; 7: 117; 10: 68.28; 12: 1309 | [8 empty] | НР Наружные сети водопровода, канализации, теплоснабжения, газопровода
| Приказ Минстроя России № 774/пр от 11.12.2020 Прил. п.18, Приказ Минстроя России № 774/пр от 11.12.2020 п.16 | СП Наружные сети водопровода, канализации, теплоснабжения, газопровода |  |  | % | 74 | 0,85 | 62,9 |  |  | 36.71 |  | 704 | [8 empty] | СП Наружные сети водопровода, канализации, теплоснабжения, газопровода
|  | Всего по позиции |  |  | 10: 255.37 | [10 empty] | Всего по позиции
51 | ТЦ_24.3.05.13_66_5021013384_01.10.2021_02 | Седелка ПЭ болтовая 160*3/4 ПЭ100 SDR 11 (ОКПД2 22.21.29.130 Страна-производитель ГРоссия) |  |  | шт |  |  | 2 | 1004.14 |  | 483.86 | 4,15 | 2008 | [5 empty] | Седелка ПЭ болтовая 160*3/4 ПЭ100 SDR 11 (ОКПД2 22.21.29.130 Страна-производитель ГРоссия)
(Материалы для строительных работ)
|  | Цена=1156/1,2*1,03*1,012 | [23 empty] | Цена=1156/1,2*1,03*1,012
52 | ТЕР16-03-002-02 | Прокладка трубопроводов водоснабжения из многослойных металлополимерных труб диаметром: 20 мм |  |  | 4: 100 м трубопровода; 7: 0,04 | [5 empty] | Прокладка трубопроводов водоснабжения из многослойных металлополимерных труб диаметром: 20 мм
|  | Объем=4 / 100 | [17 empty] | Объем=4 / 100
| 1 | ОТ |  |  | 8: 1417.28; 10: 56.69; 11: 19,18; 12: 1087 | [7 empty] | ОТ
| 2 | ЭМ |  |  | 8: 67.5; 10: 2.7 | [7 empty] | ЭМ
| 3 | в т.ч. ОТм |  |  | 8: 1.33; 10: 0.05; 11: 19,18; 12: 1 | [7 empty] | в т.ч. ОТм
| 4 | М |  |  | 8: 6626.81; 10: 265.07 | [7 empty] | М
|  | ЗТ |  |  | 4: чел.-ч; 5: 103; 7: 4,12 | [8 empty] | ЗТ
|  | ЗТм |  |  | 4: чел.-ч; 5: 0,07; 7: 0,0028 | [8 empty] | ЗТм
|  | Итого по расценке |  |  | 8: 8111.59; 10: 324.46 | [9 empty] | Итого по расценке
|  | ФОТ |  |  | 10: 56.74; 12: 1088 | [8 empty] | ФОТ
| Приказ Минстроя России № 812/пр от 21.12.2020 Прил. п.16 | НР Сантехнические работы - внутренние (трубопроводы, водопровод, канализация, отопление, газоснабжение, вентиляция и кондиционирование воздуха) |  |  | 4: %; 5: 121; 7: 121; 10: 68.66; 12: 1316 | [8 empty] | НР Сантехнические работы - внутренние (трубопроводы, водопровод, канализация, отопление, газоснабжение, вентиляция и кондиционирование воздуха)
| Приказ Минстроя России № 774/пр от 11.12.2020 Прил. п.16, Приказ Минстроя России № 774/пр от 11.12.2020 п.16 | СП Сантехнические работы - внутренние (трубопроводы, водопровод, канализация, отопление, газоснабжение, вентиляция и кондиционирование воздуха) |  |  | % | 72 | 0,85 | 61,2 |  |  | 34.72 |  | 666 | [8 empty] | СП Сантехнические работы - внутренние (трубопроводы, водопровод, канализация, отопление, газоснабжение, вентиляция и кондиционирование воздуха)
|  | Всего по позиции |  |  | 10: 427.84 | [10 empty] | Всего по позиции
53 | ТССЦ-302-0075 | Кран шаровый муфтовый Valtec для воды диаметром 20 мм, тип н/н |  |  | 4: шт.; 7: 2; 8: 54.97; 10: 109.94 | [5 empty] | Кран шаровый муфтовый Valtec для воды диаметром 20 мм, тип н/н
(Материалы для строительных работ)
54 | ТССЦ-507-4550 | Угольник компрессионный с внутренней резьбой, размером 3/4"х20 (2,0) мм |  |  | 4: шт.; 7: 2; 8: 41.31; 10: 82.62 | [5 empty] | Угольник компрессионный с внутренней резьбой, размером 3/4"х20 (2,0) мм
(Материалы для строительных работ)
55 | ТССЦ-507-4691 | Соединитель напрессовочный прямой с накидной гайкой, размером 3/4"х20 мм |  |  | 4: шт.; 7: 2; 8: 33.7; 10: 67.4 | [5 empty] | Соединитель напрессовочный прямой с накидной гайкой, размером 3/4"х20 мм
(Материалы для строительных работ)
56 | ТССЦ-507-4804 | Соединение универсальное разъемное с накидной гайкой прямое, с внутренней и наружной резьбой, размером 3/4" |  |  | 4: шт.; 7: 2; 8: 63.05; 10: 126.1 | [5 empty] | Соединение универсальное разъемное с накидной гайкой прямое, с внутренней и наружной резьбой, размером 3/4"
(Материалы для строительных работ)
ВК3 | [26 empty] | ВК3
57 | ТЕР22-04-001-01 | Устройство круглых колодцев из сборного железобетона в грунтах: сухих |  |  | 4: 10 м3 железобетонных и бетонных конструкций колодца; 7: 0,104 | [5 empty] | Устройство круглых колодцев из сборного железобетона в грунтах: сухих
|  | Объем=(0,24*3+0,02+0,1+0,2) / 10 | [17 empty] | Объем=(0,24*3+0,02+0,1+0,2) / 10
| 1 | ОТ |  |  | 8: 1309.62; 10: 136.2; 11: 19,18; 12: 2612 | [7 empty] | ОТ
| 2 | ЭМ |  |  | 8: 3470.03; 10: 360.88 | [7 empty] | ЭМ
| 3 | в т.ч. ОТм |  |  | 8: 393.59; 10: 40.93; 11: 19,18; 12: 785 | [7 empty] | в т.ч. ОТм
| 4 | М |  |  | 8: 26492.33; 10: 124.11 | [7 empty] | М
|  | ЗТ |  |  | 4: чел.-ч; 5: 106,3; 7: 11,0552 | [8 empty] | ЗТ
|  | ЗТм |  |  | 4: чел.-ч; 5: 20,77; 7: 2,16008 | [8 empty] | ЗТм
|  | Итого по расценке |  |  | 8: 5973.02; 10: 621.19 | [9 empty] | Итого по расценке
|  | ФОТ |  |  | 10: 177.13; 12: 3397 | [8 empty] | ФОТ
| Приказ Минстроя России № 812/пр от 21.12.2020 Прил. п.18 | НР Наружные сети водопровода, канализации, теплоснабжения, газопровода |  |  | 4: %; 5: 117; 7: 117; 10: 207.24; 12: 3974 | [8 empty] | НР Наружные сети водопровода, канализации, теплоснабжения, газопровода
| Приказ Минстроя России № 774/пр от 11.12.2020 Прил. п.18, Приказ Минстроя России № 774/пр от 11.12.2020 п.16 | СП Наружные сети водопровода, канализации, теплоснабжения, газопровода |  |  | % | 74 | 0,85 | 62,9 |  |  | 111.41 |  | 2137 | [8 empty] | СП Наружные сети водопровода, канализации, теплоснабжения, газопровода
|  | Всего по позиции |  |  | 10: 939.84 | [10 empty] | Всего по позиции
58 | ТССЦ-403-8272 | Кольцо стеновое смотровых колодцев КС10.9 /бетон В15 (М200), объем 0,24 м3, расход арматуры 5,66 кг/ (серия 3.900.1-14) |  |  | 4: шт.; 7: 3; 8: 382.7; 10: 1148.1 | [5 empty] | Кольцо стеновое смотровых колодцев КС10.9 /бетон В15 (М200), объем 0,24 м3, расход арматуры 5,66 кг/ (серия 3.900.1-14)
(Материалы для строительных работ)
59 | ТССЦ-403-8296 | Кольцо опорное КО-6 /бетон В15 (М200), объем 0,02 м3, расход ар-ры 1,10 кг/ (серия 3.900.1-14) |  |  | 4: шт.; 7: 1; 8: 37.91; 10: 37.91 | [5 empty] | Кольцо опорное КО-6 /бетон В15 (М200), объем 0,02 м3, расход ар-ры 1,10 кг/ (серия 3.900.1-14)
(Материалы для строительных работ)
60 | ТССЦ-403-8656 | Крышки колодцев КЦП 1-10-1 /бетон В15 (М200), объем 0,1 м3, расход ар-ры 7,70 кг/ (серия 3.900-3 вып.7) |  |  | 4: шт.; 7: 1; 8: 192.68; 10: 192.68 | [5 empty] | Крышки колодцев КЦП 1-10-1 /бетон В15 (М200), объем 0,1 м3, расход ар-ры 7,70 кг/ (серия 3.900-3 вып.7)
(Материалы для строительных работ)
61 | ТССЦ-404-0004 | Кирпич керамический одинарный, размером 250х120х65 мм, марка 75 |  |  | 4: 1000 шт.; 7: 0,08; 8: 937.64; 10: 75.01 | [5 empty] | Кирпич керамический одинарный, размером 250х120х65 мм, марка 75
(Материалы для строительных работ)
|  | Объем=80 / 1000 | [17 empty] | Объем=80 / 1000
62 | ТССЦ-509-3906 | Скобы ходовые (ОКПД2 24.33.11.000 Страна-производитель Россия) |  |  | 4: шт.; 7: 8; 8: 5.18; 10: 41.44 | [5 empty] | Скобы ходовые (ОКПД2 24.33.11.000 Страна-производитель Россия)
(Материалы для строительных работ)
63 | цена поставщика | Люк ПП (ОКПД2 22.23.19.000 Страна-производитель Россия) |  |  | шт |  |  | 1 | 1216.09 |  | 293.01 | 4,15 | 1216 | [5 empty] | Люк ПП (ОКПД2 22.23.19.000 Страна-производитель Россия)
(Материалы для строительных работ)
|  | Цена=1400/1,2*1,03*1,012 | [23 empty] | Цена=1400/1,2*1,03*1,012
64 | ТЕР08-01-003-07 | Гидроизоляция боковая обмазочная битумная в 2 слоя по выровненной поверхности бутовой кладки, кирпичу, бетону |  |  | 4: 100 м2 изолируемой поверхности; 7: 0,097 | [5 empty] | Гидроизоляция боковая обмазочная битумная в 2 слоя по выровненной поверхности бутовой кладки, кирпичу, бетону
|  | Объем=9,7 / 100 | [17 empty] | Объем=9,7 / 100
| 1 | ОТ |  |  | 8: 284.08; 10: 27.56; 11: 19,18; 12: 529 | [7 empty] | ОТ
| 2 | ЭМ |  |  | 8: 104.01; 10: 10.09 | [7 empty] | ЭМ
| 4 | М |  |  | 8: 1108.6; 10: 107.53 | [7 empty] | М
|  | ЗТ |  |  | 4: чел.-ч; 5: 21,2; 7: 2,0564 | [8 empty] | ЗТ
|  | Итого по расценке |  |  | 8: 1496.69; 10: 145.18 | [9 empty] | Итого по расценке
|  | ФОТ |  |  | 10: 27.56; 12: 529 | [8 empty] | ФОТ
| Приказ Минстроя России № 812/пр от 21.12.2020 Прил. п.8 | НР Конструкции из кирпича и блоков |  |  | 4: %; 5: 110; 7: 110; 10: 30.32; 12: 582 | [8 empty] | НР Конструкции из кирпича и блоков
| Приказ Минстроя России № 774/пр от 11.12.2020 Прил. п.8, Приказ Минстроя России № 774/пр от 11.12.2020 п.16 | СП Конструкции из кирпича и блоков |  |  | % | 69 | 0,85 | 58,65 |  |  | 16.16 |  | 310 | [8 empty] | СП Конструкции из кирпича и блоков
|  | Всего по позиции |  |  | 10: 191.66 | [10 empty] | Всего по позиции
65 | ТЕР24-02-007-03 | Установка седелок крановых полиэтиленовых с закладными нагревателями на трубопроводе из полиэтиленовых труб , диаметры соединяемых труб: 160х3/4 мм |  |  | 4: 1 соединение; 7: 2 | [5 empty] | Установка седелок крановых полиэтиленовых с закладными нагревателями на трубопроводе из полиэтиленовых труб , диаметры соединяемых труб: 160х3/4 мм
| 1 | ОТ |  |  | 8: 29.18; 10: 58.36; 11: 19,18; 12: 1119 | [7 empty] | ОТ
| 2 | ЭМ |  |  | 8: 41.76; 10: 83.52 | [7 empty] | ЭМ
| 4 | М |  |  | 8: 4.25; 10: 8.5 | [7 empty] | М
|  | ЗТ |  |  | 4: чел.-ч; 5: 2; 7: 4 | [8 empty] | ЗТ
|  | Итого по расценке |  |  | 8: 75.19; 10: 150.38 | [9 empty] | Итого по расценке
|  | ФОТ |  |  | 10: 58.36; 12: 1119 | [8 empty] | ФОТ
| Приказ Минстроя России № 812/пр от 21.12.2020 Прил. п.18 | НР Наружные сети водопровода, канализации, теплоснабжения, газопровода |  |  | 4: %; 5: 117; 7: 117; 10: 68.28; 12: 1309 | [8 empty] | НР Наружные сети водопровода, канализации, теплоснабжения, газопровода
| Приказ Минстроя России № 774/пр от 11.12.2020 Прил. п.18, Приказ Минстроя России № 774/пр от 11.12.2020 п.16 | СП Наружные сети водопровода, канализации, теплоснабжения, газопровода |  |  | % | 74 | 0,85 | 62,9 |  |  | 36.71 |  | 704 | [8 empty] | СП Наружные сети водопровода, канализации, теплоснабжения, газопровода
|  | Всего по позиции |  |  | 10: 255.37 | [10 empty] | Всего по позиции
66 | ТЦ_24.3.05.13_66_5021013384_01.10.2021_02 | Седелка ПЭ болтовая 160*3/4 ПЭ100 SDR 11 (ОКПД2 22.21.29.130 Страна-производитель ГРоссия) |  |  | шт |  |  | 2 | 1004.14 |  | 483.86 | 4,15 | 2008 | [5 empty] | Седелка ПЭ болтовая 160*3/4 ПЭ100 SDR 11 (ОКПД2 22.21.29.130 Страна-производитель ГРоссия)
(Материалы для строительных работ)
|  | Цена=1156/1,2*1,03*1,012 | [23 empty] | Цена=1156/1,2*1,03*1,012
67 | ТЕР16-03-002-02 | Прокладка трубопроводов водоснабжения из многослойных металлополимерных труб диаметром: 20 мм |  |  | 4: 100 м трубопровода; 7: 0,02 | [5 empty] | Прокладка трубопроводов водоснабжения из многослойных металлополимерных труб диаметром: 20 мм
|  | Объем=2 / 100 | [17 empty] | Объем=2 / 100
| 1 | ОТ |  |  | 8: 1417.28; 10: 28.35; 11: 19,18; 12: 544 | [7 empty] | ОТ
| 2 | ЭМ |  |  | 8: 67.5; 10: 1.35 | [7 empty] | ЭМ
| 3 | в т.ч. ОТм |  |  | 8: 1.33; 10: 0.03; 11: 19,18; 12: 1 | [7 empty] | в т.ч. ОТм
| 4 | М |  |  | 8: 6626.81; 10: 132.54 | [7 empty] | М
|  | ЗТ |  |  | 4: чел.-ч; 5: 103; 7: 2,06 | [8 empty] | ЗТ
|  | ЗТм |  |  | 4: чел.-ч; 5: 0,07; 7: 0,0014 | [8 empty] | ЗТм
|  | Итого по расценке |  |  | 8: 8111.59; 10: 162.24 | [9 empty] | Итого по расценке
|  | ФОТ |  |  | 10: 28.38; 12: 545 | [8 empty] | ФОТ
| Приказ Минстроя России № 812/пр от 21.12.2020 Прил. п.16 | НР Сантехнические работы - внутренние (трубопроводы, водопровод, канализация, отопление, газоснабжение, вентиляция и кондиционирование воздуха) |  |  | 4: %; 5: 121; 7: 121; 10: 34.34; 12: 659 | [8 empty] | НР Сантехнические работы - внутренние (трубопроводы, водопровод, канализация, отопление, газоснабжение, вентиляция и кондиционирование воздуха)
| Приказ Минстроя России № 774/пр от 11.12.2020 Прил. п.16, Приказ Минстроя России № 774/пр от 11.12.2020 п.16 | СП Сантехнические работы - внутренние (трубопроводы, водопровод, канализация, отопление, газоснабжение, вентиляция и кондиционирование воздуха) |  |  | % | 72 | 0,85 | 61,2 |  |  | 17.37 |  | 334 | [8 empty] | СП Сантехнические работы - внутренние (трубопроводы, водопровод, канализация, отопление, газоснабжение, вентиляция и кондиционирование воздуха)
|  | Всего по позиции |  |  | 10: 213.95 | [10 empty] | Всего по позиции
68 | ТССЦ-302-0075 | Кран шаровый муфтовый Valtec для воды диаметром 20 мм, тип н/н |  |  | 4: шт.; 7: 1; 8: 54.97; 10: 54.97 | [5 empty] | Кран шаровый муфтовый Valtec для воды диаметром 20 мм, тип н/н
(Материалы для строительных работ)
69 | ТССЦ-507-4550 | Угольник компрессионный с внутренней резьбой, размером 3/4"х20 (2,0) мм |  |  | 4: шт.; 7: 1; 8: 41.31; 10: 41.31 | [5 empty] | Угольник компрессионный с внутренней резьбой, размером 3/4"х20 (2,0) мм
(Материалы для строительных работ)
70 | ТССЦ-507-4691 | Соединитель напрессовочный прямой с накидной гайкой, размером 3/4"х20 мм |  |  | 4: шт.; 7: 1; 8: 33.7; 10: 33.7 | [5 empty] | Соединитель напрессовочный прямой с накидной гайкой, размером 3/4"х20 мм
(Материалы для строительных работ)
71 | ТССЦ-507-4804 | Соединение универсальное разъемное с накидной гайкой прямое, с внутренней и наружной резьбой, размером 3/4" |  |  | 4: шт.; 7: 1; 8: 63.05; 10: 63.05 | [5 empty] | Соединение универсальное разъемное с накидной гайкой прямое, с внутренней и наружной резьбой, размером 3/4"
(Материалы для строительных работ)
ВК4 | [26 empty] | ВК4
72 | ТЕР22-04-001-01 | Устройство круглых колодцев из сборного железобетона в грунтах: сухих |  |  | 4: 10 м3 железобетонных и бетонных конструкций колодца; 7: 0,112 | [5 empty] | Устройство круглых колодцев из сборного железобетона в грунтах: сухих
|  | Объем=(0,24*3+0,08+0,02+0,1+0,2) / 10 | [17 empty] | Объем=(0,24*3+0,08+0,02+0,1+0,2) / 10
| 1 | ОТ |  |  | 8: 1309.62; 10: 146.68; 11: 19,18; 12: 2813 | [7 empty] | ОТ
| 2 | ЭМ |  |  | 8: 3470.03; 10: 388.64 | [7 empty] | ЭМ
| 3 | в т.ч. ОТм |  |  | 8: 393.59; 10: 44.08; 11: 19,18; 12: 845 | [7 empty] | в т.ч. ОТм
| 4 | М |  |  | 8: 26492.33; 10: 133.66 | [7 empty] | М
|  | ЗТ |  |  | 4: чел.-ч; 5: 106,3; 7: 11,9056 | [8 empty] | ЗТ
|  | ЗТм |  |  | 4: чел.-ч; 5: 20,77; 7: 2,32624 | [8 empty] | ЗТм
|  | Итого по расценке |  |  | 8: 5973.02; 10: 668.98 | [9 empty] | Итого по расценке
|  | ФОТ |  |  | 10: 190.76; 12: 3658 | [8 empty] | ФОТ
| Приказ Минстроя России № 812/пр от 21.12.2020 Прил. п.18 | НР Наружные сети водопровода, канализации, теплоснабжения, газопровода |  |  | 4: %; 5: 117; 7: 117; 10: 223.19; 12: 4280 | [8 empty] | НР Наружные сети водопровода, канализации, теплоснабжения, газопровода
| Приказ Минстроя России № 774/пр от 11.12.2020 Прил. п.18, Приказ Минстроя России № 774/пр от 11.12.2020 п.16 | СП Наружные сети водопровода, канализации, теплоснабжения, газопровода |  |  | % | 74 | 0,85 | 62,9 |  |  | 119.99 |  | 2301 | [8 empty] | СП Наружные сети водопровода, канализации, теплоснабжения, газопровода
|  | Всего по позиции |  |  | 10: 1012.16 | [10 empty] | Всего по позиции
73 | ТССЦ-403-8272 | Кольцо стеновое смотровых колодцев КС10.9 /бетон В15 (М200), объем 0,24 м3, расход арматуры 5,66 кг/ (серия 3.900.1-14) |  |  | 4: шт.; 7: 3; 8: 382.7; 10: 1148.1 | [5 empty] | Кольцо стеновое смотровых колодцев КС10.9 /бетон В15 (М200), объем 0,24 м3, расход арматуры 5,66 кг/ (серия 3.900.1-14)
(Материалы для строительных работ)
74 | ТССЦ-403-8270 | Кольцо стеновое смотровых колодцев КС10.3 /бетон В15 (М200), объем 0,08 м3, расход арматуры 1,96 кг/ (серия 3.900.1-14) |  |  | 4: шт.; 7: 1; 8: 155.88; 10: 155.88 | [5 empty] | Кольцо стеновое смотровых колодцев КС10.3 /бетон В15 (М200), объем 0,08 м3, расход арматуры 1,96 кг/ (серия 3.900.1-14)
(Материалы для строительных работ)
75 | ТССЦ-403-8296 | Кольцо опорное КО-6 /бетон В15 (М200), объем 0,02 м3, расход ар-ры 1,10 кг/ (серия 3.900.1-14) |  |  | 4: шт.; 7: 1; 8: 37.91; 10: 37.91 | [5 empty] | Кольцо опорное КО-6 /бетон В15 (М200), объем 0,02 м3, расход ар-ры 1,10 кг/ (серия 3.900.1-14)
(Материалы для строительных работ)
76 | ТССЦ-403-8656 | Крышки колодцев КЦП 1-10-1 /бетон В15 (М200), объем 0,1 м3, расход ар-ры 7,70 кг/ (серия 3.900-3 вып.7) |  |  | 4: шт.; 7: 1; 8: 192.68; 10: 192.68 | [5 empty] | Крышки колодцев КЦП 1-10-1 /бетон В15 (М200), объем 0,1 м3, расход ар-ры 7,70 кг/ (серия 3.900-3 вып.7)
(Материалы для строительных работ)
77 | ТССЦ-404-0004 | Кирпич керамический одинарный, размером 250х120х65 мм, марка 75 |  |  | 4: 1000 шт.; 7: 0,08; 8: 937.64; 10: 75.01 | [5 empty] | Кирпич керамический одинарный, размером 250х120х65 мм, марка 75
(Материалы для строительных работ)
|  | Объем=80 / 1000 | [17 empty] | Объем=80 / 1000
78 | ТССЦ-509-3906 | Скобы ходовые (ОКПД2 24.33.11.000 Страна-производитель Россия) |  |  | 4: шт.; 7: 9; 8: 5.18; 10: 46.62 | [5 empty] | Скобы ходовые (ОКПД2 24.33.11.000 Страна-производитель Россия)
(Материалы для строительных работ)
79 | цена поставщика | Люк ПП (ОКПД2 22.23.19.000 Страна-производитель Россия) |  |  | шт |  |  | 1 | 1216.09 |  | 293.01 | 4,15 | 1216 | [5 empty] | Люк ПП (ОКПД2 22.23.19.000 Страна-производитель Россия)
(Материалы для строительных работ)
|  | Цена=1400/1,2*1,03*1,012 | [23 empty] | Цена=1400/1,2*1,03*1,012
80 | ТЕР08-01-003-07 | Гидроизоляция боковая обмазочная битумная в 2 слоя по выровненной поверхности бутовой кладки, кирпичу, бетону |  |  | 4: 100 м2 изолируемой поверхности; 7: 0,1074 | [5 empty] | Гидроизоляция боковая обмазочная битумная в 2 слоя по выровненной поверхности бутовой кладки, кирпичу, бетону
|  | Объем=10,74 / 100 | [17 empty] | Объем=10,74 / 100
| 1 | ОТ |  |  | 8: 284.08; 10: 30.51; 11: 19,18; 12: 585 | [7 empty] | ОТ
| 2 | ЭМ |  |  | 8: 104.01; 10: 11.17 | [7 empty] | ЭМ
| 4 | М |  |  | 8: 1108.6; 10: 119.06 | [7 empty] | М
|  | ЗТ |  |  | 4: чел.-ч; 5: 21,2; 7: 2,27688 | [8 empty] | ЗТ
|  | Итого по расценке |  |  | 8: 1496.69; 10: 160.74 | [9 empty] | Итого по расценке
|  | ФОТ |  |  | 10: 30.51; 12: 585 | [8 empty] | ФОТ
| Приказ Минстроя России № 812/пр от 21.12.2020 Прил. п.8 | НР Конструкции из кирпича и блоков |  |  | 4: %; 5: 110; 7: 110; 10: 33.56; 12: 644 | [8 empty] | НР Конструкции из кирпича и блоков
| Приказ Минстроя России № 774/пр от 11.12.2020 Прил. п.8, Приказ Минстроя России № 774/пр от 11.12.2020 п.16 | СП Конструкции из кирпича и блоков |  |  | % | 69 | 0,85 | 58,65 |  |  | 17.89 |  | 343 | [8 empty] | СП Конструкции из кирпича и блоков
|  | Всего по позиции |  |  | 10: 212.19 | [10 empty] | Всего по позиции
81 | ТЕР24-02-007-03 | Установка седелок крановых полиэтиленовых с закладными нагревателями на трубопроводе из полиэтиленовых труб , диаметры соединяемых труб: 160х3/4 мм |  |  | 4: 1 соединение; 7: 3 | [5 empty] | Установка седелок крановых полиэтиленовых с закладными нагревателями на трубопроводе из полиэтиленовых труб , диаметры соединяемых труб: 160х3/4 мм
| 1 | ОТ |  |  | 8: 29.18; 10: 87.54; 11: 19,18; 12: 1679 | [7 empty] | ОТ
| 2 | ЭМ |  |  | 8: 41.76; 10: 125.28 | [7 empty] | ЭМ
| 4 | М |  |  | 8: 4.25; 10: 12.75 | [7 empty] | М
|  | ЗТ |  |  | 4: чел.-ч; 5: 2; 7: 6 | [8 empty] | ЗТ
|  | Итого по расценке |  |  | 8: 75.19; 10: 225.57 | [9 empty] | Итого по расценке
|  | ФОТ |  |  | 10: 87.54; 12: 1679 | [8 empty] | ФОТ
| Приказ Минстроя России № 812/пр от 21.12.2020 Прил. п.18 | НР Наружные сети водопровода, канализации, теплоснабжения, газопровода |  |  | 4: %; 5: 117; 7: 117; 10: 102.42; 12: 1964 | [8 empty] | НР Наружные сети водопровода, канализации, теплоснабжения, газопровода
| Приказ Минстроя России № 774/пр от 11.12.2020 Прил. п.18, Приказ Минстроя России № 774/пр от 11.12.2020 п.16 | СП Наружные сети водопровода, канализации, теплоснабжения, газопровода |  |  | % | 74 | 0,85 | 62,9 |  |  | 55.06 |  | 1056 | [8 empty] | СП Наружные сети водопровода, канализации, теплоснабжения, газопровода
|  | Всего по позиции |  |  | 10: 383.05 | [10 empty] | Всего по позиции
82 | ТЦ_24.3.05.13_66_5021013384_01.10.2021_02 | Седелка ПЭ болтовая 160*3/4 ПЭ100 SDR 11 (ОКПД2 22.21.29.130 Страна-производитель ГРоссия) |  |  | шт |  |  | 3 | 1004.14 |  | 725.78 | 4,15 | 3012 | [5 empty] | Седелка ПЭ болтовая 160*3/4 ПЭ100 SDR 11 (ОКПД2 22.21.29.130 Страна-производитель ГРоссия)
(Материалы для строительных работ)
|  | Цена=1156/1,2*1,03*1,012 | [23 empty] | Цена=1156/1,2*1,03*1,012
83 | ТЕР16-03-002-02 | Прокладка трубопроводов водоснабжения из многослойных металлополимерных труб диаметром: 20 мм |  |  | 4: 100 м трубопровода; 7: 0,06 | [5 empty] | Прокладка трубопроводов водоснабжения из многослойных металлополимерных труб диаметром: 20 мм
|  | Объем=6 / 100 | [17 empty] | Объем=6 / 100
| 1 | ОТ |  |  | 8: 1417.28; 10: 85.04; 11: 19,18; 12: 1631 | [7 empty] | ОТ
| 2 | ЭМ |  |  | 8: 67.5; 10: 4.05 | [7 empty] | ЭМ
| 3 | в т.ч. ОТм |  |  | 8: 1.33; 10: 0.08; 11: 19,18; 12: 2 | [7 empty] | в т.ч. ОТм
| 4 | М |  |  | 8: 6626.81; 10: 397.61 | [7 empty] | М
|  | ЗТ |  |  | 4: чел.-ч; 5: 103; 7: 6,18 | [8 empty] | ЗТ
|  | ЗТм |  |  | 4: чел.-ч; 5: 0,07; 7: 0,0042 | [8 empty] | ЗТм
|  | Итого по расценке |  |  | 8: 8111.59; 10: 486.7 | [9 empty] | Итого по расценке
|  | ФОТ |  |  | 10: 85.12; 12: 1633 | [8 empty] | ФОТ
| Приказ Минстроя России № 812/пр от 21.12.2020 Прил. п.16 | НР Сантехнические работы - внутренние (трубопроводы, водопровод, канализация, отопление, газоснабжение, вентиляция и кондиционирование воздуха) |  |  | 4: %; 5: 121; 7: 121; 10: 103; 12: 1976 | [8 empty] | НР Сантехнические работы - внутренние (трубопроводы, водопровод, канализация, отопление, газоснабжение, вентиляция и кондиционирование воздуха)
| Приказ Минстроя России № 774/пр от 11.12.2020 Прил. п.16, Приказ Минстроя России № 774/пр от 11.12.2020 п.16 | СП Сантехнические работы - внутренние (трубопроводы, водопровод, канализация, отопление, газоснабжение, вентиляция и кондиционирование воздуха) |  |  | % | 72 | 0,85 | 61,2 |  |  | 52.09 |  | 999 | [8 empty] | СП Сантехнические работы - внутренние (трубопроводы, водопровод, канализация, отопление, газоснабжение, вентиляция и кондиционирование воздуха)
|  | Всего по позиции |  |  | 10: 641.79 | [10 empty] | Всего по позиции
84 | ТССЦ-302-0075 | Кран шаровый муфтовый Valtec для воды диаметром 20 мм, тип н/н |  |  | 4: шт.; 7: 3; 8: 54.97; 10: 164.91 | [5 empty] | Кран шаровый муфтовый Valtec для воды диаметром 20 мм, тип н/н
(Материалы для строительных работ)
85 | ТССЦ-507-4550 | Угольник компрессионный с внутренней резьбой, размером 3/4"х20 (2,0) мм |  |  | 4: шт.; 7: 3; 8: 41.31; 10: 123.93 | [5 empty] | Угольник компрессионный с внутренней резьбой, размером 3/4"х20 (2,0) мм
(Материалы для строительных работ)
86 | ТССЦ-507-4691 | Соединитель напрессовочный прямой с накидной гайкой, размером 3/4"х20 мм |  |  | 4: шт.; 7: 3; 8: 33.7; 10: 101.1 | [5 empty] | Соединитель напрессовочный прямой с накидной гайкой, размером 3/4"х20 мм
(Материалы для строительных работ)
87 | ТССЦ-507-4804 | Соединение универсальное разъемное с накидной гайкой прямое, с внутренней и наружной резьбой, размером 3/4" |  |  | 4: шт.; 7: 2; 8: 63.05; 10: 126.1 | [5 empty] | Соединение универсальное разъемное с накидной гайкой прямое, с внутренней и наружной резьбой, размером 3/4"
(Материалы для строительных работ)
88 | ТССЦ-507-4803 | Соединение универсальное разъемное с накидной гайкой прямое, с внутренней и наружной резьбой, размером 1/2" |  |  | 4: шт.; 7: 1; 8: 38.41; 10: 38.41 | [5 empty] | Соединение универсальное разъемное с накидной гайкой прямое, с внутренней и наружной резьбой, размером 1/2"
(Материалы для строительных работ)
89 | ТЦ_23.8.01.11_66_5021013384_08.11.2021_02 | Футорка 15х20 |  |  | шт |  |  | 1 | 78.18 |  | 18.8 | 4,15 | 78 | [5 empty] | Футорка 15х20
(Материалы для строительных работ)
|  | Цена=90/1,2*1,03*1,012 | [23 empty] | Цена=90/1,2*1,03*1,012
ВК5 | [26 empty] | ВК5
90 | ТЕР22-04-001-01 | Устройство круглых колодцев из сборного железобетона в грунтах: сухих |  |  | 4: 10 м3 железобетонных и бетонных конструкций колодца; 7: 0,141 | [5 empty] | Устройство круглых колодцев из сборного железобетона в грунтах: сухих
|  | Объем=(0,4*2+0,27+0,02*2+0,3) / 10 | [17 empty] | Объем=(0,4*2+0,27+0,02*2+0,3) / 10
| 1 | ОТ |  |  | 8: 1309.62; 10: 184.66; 11: 19,18; 12: 3542 | [7 empty] | ОТ
| 2 | ЭМ |  |  | 8: 3470.03; 10: 489.27 | [7 empty] | ЭМ
| 3 | в т.ч. ОТм |  |  | 8: 393.59; 10: 55.5; 11: 19,18; 12: 1064 | [7 empty] | в т.ч. ОТм
| 4 | М |  |  | 8: 26492.33; 10: 168.27 | [7 empty] | М
|  | ЗТ |  |  | 4: чел.-ч; 5: 106,3; 7: 14,9883 | [8 empty] | ЗТ
|  | ЗТм |  |  | 4: чел.-ч; 5: 20,77; 7: 2,92857 | [8 empty] | ЗТм
|  | Итого по расценке |  |  | 8: 5973.02; 10: 842.2 | [9 empty] | Итого по расценке
|  | ФОТ |  |  | 10: 240.16; 12: 4606 | [8 empty] | ФОТ
| Приказ Минстроя России № 812/пр от 21.12.2020 Прил. п.18 | НР Наружные сети водопровода, канализации, теплоснабжения, газопровода |  |  | 4: %; 5: 117; 7: 117; 10: 280.99; 12: 5389 | [8 empty] | НР Наружные сети водопровода, канализации, теплоснабжения, газопровода
| Приказ Минстроя России № 774/пр от 11.12.2020 Прил. п.18, Приказ Минстроя России № 774/пр от 11.12.2020 п.16 | СП Наружные сети водопровода, канализации, теплоснабжения, газопровода |  |  | % | 74 | 0,85 | 62,9 |  |  | 151.06 |  | 2897 | [8 empty] | СП Наружные сети водопровода, канализации, теплоснабжения, газопровода
|  | Всего по позиции |  |  | 10: 1274.25 | [10 empty] | Всего по позиции
91 | ТССЦ-403-8275 | Кольцо стеновое смотровых колодцев КС15.9 /бетон В15 (М200), объем 0,40 м3, расход арматуры 7,02 кг/ (серия 3.900.1-14) (ОКПД2 23.61.12.160 Страна-производитель Россия) |  |  | 4: шт.; 7: 2; 8: 706.66; 10: 1413.32 | [5 empty] | Кольцо стеновое смотровых колодцев КС15.9 /бетон В15 (М200), объем 0,40 м3, расход арматуры 7,02 кг/ (серия 3.900.1-14) (ОКПД2 23.61.12.160 Страна-производитель Россия)
(Материалы для строительных работ)
92 | ТССЦ-403-8657 | Крышки колодцев КЦП 1-15-1 /бетон В15 (М200), объем 0,27 м3, расхо д ар-ры 26,70 кг/ (серия 3.900-3 вып.7) (ОКПД2 23.61.12.160 Страна-производитель Россия) |  |  | 4: шт.; 7: 1; 8: 569.28; 10: 569.28 | [5 empty] | Крышки колодцев КЦП 1-15-1 /бетон В15 (М200), объем 0,27 м3, расхо д ар-ры 26,70 кг/ (серия 3.900-3 вып.7) (ОКПД2 23.61.12.160 Страна-производитель Россия)
(Материалы для строительных работ)
93 | ТССЦ-403-8296 | Кольцо опорное КО-6 /бетон В15 (М200), объем 0,02 м3, расход ар-ры 1,10 кг/ (серия 3.900.1-14) (ОКПД2 23.61.12.160 Страна-производитель Россия) |  |  | 4: шт.; 7: 2; 8: 37.91; 10: 75.82 | [5 empty] | Кольцо опорное КО-6 /бетон В15 (М200), объем 0,02 м3, расход ар-ры 1,10 кг/ (серия 3.900.1-14) (ОКПД2 23.61.12.160 Страна-производитель Россия)
(Материалы для строительных работ)
94 | ТССЦ-404-0004 | Кирпич керамический одинарный, размером 250х120х65 мм, марка 75 |  |  | 4: 1000 шт.; 7: 0,12; 8: 937.64; 10: 112.52 | [5 empty] | Кирпич керамический одинарный, размером 250х120х65 мм, марка 75
(Материалы для строительных работ)
|  | Объем=120 / 1000 | [17 empty] | Объем=120 / 1000
95 | ТССЦ-509-3906 | Скобы ходовые (ОКПД2 24.33.11.000 Страна-производитель Россия) |  |  | 4: шт.; 7: 6; 8: 5.18; 10: 31.08 | [5 empty] | Скобы ходовые (ОКПД2 24.33.11.000 Страна-производитель Россия)
(Материалы для строительных работ)
96 | цена поставщика | Люк ПП (ОКПД2 22.23.19.000 Страна-производитель Россия) |  |  | шт |  |  | 1 | 1216.09 |  | 293.01 | 4,15 | 1216 | [5 empty] | Люк ПП (ОКПД2 22.23.19.000 Страна-производитель Россия)
(Материалы для строительных работ)
|  | Цена=1400/1,2*1,03*1,012 | [23 empty] | Цена=1400/1,2*1,03*1,012
97 | ТЕР08-01-003-07 | Гидроизоляция боковая обмазочная битумная в 2 слоя по выровненной поверхности бутовой кладки, кирпичу, бетону |  |  | 4: 100 м2 изолируемой поверхности; 7: 0,095 | [5 empty] | Гидроизоляция боковая обмазочная битумная в 2 слоя по выровненной поверхности бутовой кладки, кирпичу, бетону
|  | Объем=9,5 / 100 | [17 empty] | Объем=9,5 / 100
| 1 | ОТ |  |  | 8: 284.08; 10: 26.99; 11: 19,18; 12: 518 | [7 empty] | ОТ
| 2 | ЭМ |  |  | 8: 104.01; 10: 9.88 | [7 empty] | ЭМ
| 4 | М |  |  | 8: 1108.6; 10: 105.32 | [7 empty] | М
|  | ЗТ |  |  | 4: чел.-ч; 5: 21,2; 7: 2,014 | [8 empty] | ЗТ
|  | Итого по расценке |  |  | 8: 1496.69; 10: 142.19 | [9 empty] | Итого по расценке
|  | ФОТ |  |  | 10: 26.99; 12: 518 | [8 empty] | ФОТ
| Приказ Минстроя России № 812/пр от 21.12.2020 Прил. п.8 | НР Конструкции из кирпича и блоков |  |  | 4: %; 5: 110; 7: 110; 10: 29.69; 12: 570 | [8 empty] | НР Конструкции из кирпича и блоков
| Приказ Минстроя России № 774/пр от 11.12.2020 Прил. п.8, Приказ Минстроя России № 774/пр от 11.12.2020 п.16 | СП Конструкции из кирпича и блоков |  |  | % | 69 | 0,85 | 58,65 |  |  | 15.83 |  | 304 | [8 empty] | СП Конструкции из кирпича и блоков
|  | Всего по позиции |  |  | 10: 187.71 | [10 empty] | Всего по позиции
98 | ТЕР22-03-006-05 | Установка задвижек или клапанов обратных чугунных диаметром: 150 мм |  |  | 4: 1 задвижка (или клапан обратный); 7: 1 | [5 empty] | Установка задвижек или клапанов обратных чугунных диаметром: 150 мм
| 1 | ОТ |  |  | 8: 35.53; 10: 35.53; 11: 19,18; 12: 681 | [7 empty] | ОТ
| 2 | ЭМ |  |  | 8: 7.64; 10: 7.64 | [7 empty] | ЭМ
| 4 | М |  |  | 8: 958.42; 10: 46.46 | [7 empty] | М
|  | ЗТ |  |  | 4: чел.-ч; 5: 2,78; 7: 2,78 | [8 empty] | ЗТ
|  | Итого по расценке |  |  | 8: 89.63; 10: 89.63 | [9 empty] | Итого по расценке
|  | ФОТ |  |  | 10: 35.53; 12: 681 | [8 empty] | ФОТ
| Приказ Минстроя России № 812/пр от 21.12.2020 Прил. п.18 | НР Наружные сети водопровода, канализации, теплоснабжения, газопровода |  |  | 4: %; 5: 117; 7: 117; 10: 41.57; 12: 797 | [8 empty] | НР Наружные сети водопровода, канализации, теплоснабжения, газопровода
| Приказ Минстроя России № 774/пр от 11.12.2020 Прил. п.18, Приказ Минстроя России № 774/пр от 11.12.2020 п.16 | СП Наружные сети водопровода, канализации, теплоснабжения, газопровода |  |  | % | 74 | 0,85 | 62,9 |  |  | 22.35 |  | 428 | [8 empty] | СП Наружные сети водопровода, канализации, теплоснабжения, газопровода
|  | Всего по позиции |  |  | 10: 153.55 | [10 empty] | Всего по позиции
99 | ТЦ_18.1.02.02_66_4813010059_31.03.2022_02 | 4000Е1+ Задвижка клиновая DN0150 PN16 Хавле |  |  | шт |  |  | 1 | 44848.58 |  | 10806.99 | 4,15 | 44849 | [5 empty] | 4000Е1+ Задвижка клиновая DN0150 PN16 Хавле
(Материалы для строительных работ)
|  | Цена=51631,20/1,2*1,03*1,012 | [23 empty] | Цена=51631,20/1,2*1,03*1,012
100 | ТЦ_18.1.02.02_66_5021013384_05.10.2021_02 | 7800 Штурвал сталь Хавле 150 |  |  | шт |  |  | 1 | 6498.07 |  | 1565.78 | 4,15 | 6498 | [5 empty] | 7800 Штурвал сталь Хавле 150
(Материалы для строительных работ)
|  | Цена=7480,80/1,2*1,03*1,012 | [23 empty] | Цена=7480,80/1,2*1,03*1,012
101 | ТЕР22-03-002-01 | Установка полиэтиленовых фасонных частей: отводов, колен, патрубков, переходов |  |  | 4: 10 фасонных частей; 7: 0,6 | [5 empty] | Установка полиэтиленовых фасонных частей: отводов, колен, патрубков, переходов
|  | Объем=(2+1+2+1) / 10 | [17 empty] | Объем=(2+1+2+1) / 10
| 1 | ОТ |  |  | 8: 61.34; 10: 36.8; 11: 19,18; 12: 706 | [7 empty] | ОТ
| 2 | ЭМ |  |  | 8: 283.19; 10: 169.91 | [7 empty] | ЭМ
| 3 | в т.ч. ОТм |  |  | 8: 49.67; 10: 29.8; 11: 19,18; 12: 572 | [7 empty] | в т.ч. ОТм
| 4 | М |  |  | 8: 85.97; 10: 0 | [7 empty] | М
|  | ЗТ |  |  | 4: чел.-ч; 5: 4,8; 7: 2,88 | [8 empty] | ЗТ
|  | ЗТм |  |  | 4: чел.-ч; 5: 2,61; 7: 1,566 | [8 empty] | ЗТм
|  | Итого по расценке |  |  | 8: 344.53; 10: 206.71 | [9 empty] | Итого по расценке
|  | ФОТ |  |  | 10: 66.6; 12: 1278 | [8 empty] | ФОТ
| Приказ Минстроя России № 812/пр от 21.12.2020 Прил. п.18 | НР Наружные сети водопровода, канализации, теплоснабжения, газопровода |  |  | 4: %; 5: 117; 7: 117; 10: 77.92; 12: 1495 | [8 empty] | НР Наружные сети водопровода, канализации, теплоснабжения, газопровода
| Приказ Минстроя России № 774/пр от 11.12.2020 Прил. п.18, Приказ Минстроя России № 774/пр от 11.12.2020 п.16 | СП Наружные сети водопровода, канализации, теплоснабжения, газопровода |  |  | % | 74 | 0,85 | 62,9 |  |  | 41.89 |  | 804 | [8 empty] | СП Наружные сети водопровода, канализации, теплоснабжения, газопровода
|  | Всего по позиции |  |  | 10: 326.52 | [10 empty] | Всего по позиции
102 | ТЦ_24.3.05.01_66_5021013384_08.11.2021_02 | Втулка полиэтиленовая с удлиненным хвостовиком под фланец SDR 17 диаметр 160 мм (ОКПД2 22.21.29.130 Страна-производитель Россия) |  |  | шт |  |  | 2 | 687.96 |  | 331.57 | 4,15 | 1376 | [5 empty] | Втулка полиэтиленовая с удлиненным хвостовиком под фланец SDR 17 диаметр 160 мм (ОКПД2 22.21.29.130 Страна-производитель Россия)
(Материалы для строительных работ)
|  | Цена=792,00/1,2*1,03*1,012 | [23 empty] | Цена=792,00/1,2*1,03*1,012
103 | ТЦ_24.3.05.01_66_5021013384_08.11.2021_02 | Втулка полиэтиленовая с удлиненным хвостовиком под фланец SDR 17 диаметр 110 мм (ОКПД2 22.21.29.130 Страна-производитель Россия) |  |  | шт |  |  | 1 | 453.43 |  | 109.16 | 4,15 | 453 | [5 empty] | Втулка полиэтиленовая с удлиненным хвостовиком под фланец SDR 17 диаметр 110 мм (ОКПД2 22.21.29.130 Страна-производитель Россия)
(Материалы для строительных работ)
|  | Цена=522,00/1,2*1,03*1,012 | [23 empty] | Цена=522,00/1,2*1,03*1,012
104 | ТЦ_24.3.05.08_66_5021013384_04.10.2021_02 | Отвод 90 град. электросварной ПЭ100 SDR 11 Д=110 мм (ОКПД2 22.21.29.130 Страна-производитель Россия) |  |  | шт |  |  | 2 | 2814.37 |  | 1356.39 | 4,15 | 5629 | [5 empty] | Отвод 90 град. электросварной ПЭ100 SDR 11 Д=110 мм (ОКПД2 22.21.29.130 Страна-производитель Россия)
(Материалы для строительных работ)
|  | Цена=3240,00/1,2*1,03*1,012 | [23 empty] | Цена=3240,00/1,2*1,03*1,012
105 | ТЦ_24.3.05.10_66_5021013384_08.11.2021_02 | Переход полиэтиленовый электросварной, SDR 11, диаметр 160х110 мм |  |  | шт |  |  | 1 | 3856.73 |  | 929.4 | 4,15 | 3857 | [5 empty] | Переход полиэтиленовый электросварной, SDR 11, диаметр 160х110 мм
(Материалы для строительных работ)
|  | Цена=4440,00/1,2*1,03*1,012 | [23 empty] | Цена=4440,00/1,2*1,03*1,012
106 | ТЕР22-03-014-05 | Установка фланцев к трубопроводам диаметром: 150 мм |  |  | 4: 1 фланец; 7: 2 | [5 empty] | Установка фланцев к трубопроводам диаметром: 150 мм
| 1 | ОТ |  |  | 8: 16.24; 10: 32.48; 11: 19,18; 12: 623 | [7 empty] | ОТ
| 2 | ЭМ |  |  | 8: 79.91; 10: 2.2 | [7 empty] | ЭМ
| 3 | в т.ч. ОТм |  |  | 8: 10.85; 10: 0; 11: 19,18 | [7 empty] | в т.ч. ОТм
| 4 | М |  |  | 8: 139.1; 10: 268.96 | [7 empty] | М
|  | ЗТ |  |  | 4: чел.-ч; 5: 1,04; 7: 2,08 | [8 empty] | ЗТ
|  | ЗТм |  |  | 4: чел.-ч; 5: 0,57; 7: 1,14 | [8 empty] | ЗТм
|  | Итого по расценке |  |  | 8: 151.82; 10: 303.64 | [9 empty] | Итого по расценке
|  | ФОТ |  |  | 10: 32.48; 12: 623 | [8 empty] | ФОТ
| Приказ Минстроя России № 812/пр от 21.12.2020 Прил. п.18 | НР Наружные сети водопровода, канализации, теплоснабжения, газопровода |  |  | 4: %; 5: 117; 7: 117; 10: 38; 12: 729 | [8 empty] | НР Наружные сети водопровода, канализации, теплоснабжения, газопровода
| Приказ Минстроя России № 774/пр от 11.12.2020 Прил. п.18, Приказ Минстроя России № 774/пр от 11.12.2020 п.16 | СП Наружные сети водопровода, канализации, теплоснабжения, газопровода |  |  | % | 74 | 0,85 | 62,9 |  |  | 20.43 |  | 392 | [8 empty] | СП Наружные сети водопровода, канализации, теплоснабжения, газопровода
|  | Всего по позиции |  |  | 10: 362.07 | [10 empty] | Всего по позиции
107 | ТЕР22-03-014-03 | Установка фланцев к трубопроводам диаметром: 100 мм |  |  | 4: 1 фланец; 7: 3 | [5 empty] | Установка фланцев к трубопроводам диаметром: 100 мм
| 1 | ОТ |  |  | 8: 10.93; 10: 32.79; 11: 19,18; 12: 629 | [7 empty] | ОТ
| 2 | ЭМ |  |  | 8: 53.93; 10: 0 | [7 empty] | ЭМ
| 3 | в т.ч. ОТм |  |  | 8: 7.42; 10: 0; 11: 19,18 | [7 empty] | в т.ч. ОТм
| 4 | М |  |  | 8: 92.31; 10: 267.78 | [7 empty] | М
|  | ЗТ |  |  | 4: чел.-ч; 5: 0,7; 7: 2,1 | [8 empty] | ЗТ
|  | ЗТм |  |  | 4: чел.-ч; 5: 0,39; 7: 1,17 | [8 empty] | ЗТм
|  | Итого по расценке |  |  | 8: 100.19; 10: 300.57 | [9 empty] | Итого по расценке
|  | ФОТ |  |  | 10: 32.79; 12: 629 | [8 empty] | ФОТ
| Приказ Минстроя России № 812/пр от 21.12.2020 Прил. п.18 | НР Наружные сети водопровода, канализации, теплоснабжения, газопровода |  |  | 4: %; 5: 117; 7: 117; 10: 38.36; 12: 736 | [8 empty] | НР Наружные сети водопровода, канализации, теплоснабжения, газопровода
| Приказ Минстроя России № 774/пр от 11.12.2020 Прил. п.18, Приказ Минстроя России № 774/пр от 11.12.2020 п.16 | СП Наружные сети водопровода, канализации, теплоснабжения, газопровода |  |  | % | 74 | 0,85 | 62,9 |  |  | 20.62 |  | 396 | [8 empty] | СП Наружные сети водопровода, канализации, теплоснабжения, газопровода
|  | Всего по позиции |  |  | 10: 359.55 | [10 empty] | Всего по позиции
108 | ТЕР24-02-002-03 | Сварка полиэтиленовых труб при помощи соединительных деталей с закладными нагревателями, диаметр труб: 110 мм |  |  | 4: 1 соединение; 7: 1 | [5 empty] | Сварка полиэтиленовых труб при помощи соединительных деталей с закладными нагревателями, диаметр труб: 110 мм
| 1 | ОТ |  |  | 8: 30.93; 10: 30.93; 11: 19,18; 12: 593 | [7 empty] | ОТ
| 2 | ЭМ |  |  | 8: 102.07; 10: 102.07 | [7 empty] | ЭМ
| 4 | М |  |  | 8: 347.94; 10: 6.8 | [7 empty] | М
|  | ЗТ |  |  | 4: чел.-ч; 5: 1,98; 7: 1,98 | [8 empty] | ЗТ
|  | Итого по расценке |  |  | 8: 139.8; 10: 139.8 | [9 empty] | Итого по расценке
|  | ФОТ |  |  | 10: 30.93; 12: 593 | [8 empty] | ФОТ
| Приказ Минстроя России № 812/пр от 21.12.2020 Прил. п.18 | НР Наружные сети водопровода, канализации, теплоснабжения, газопровода |  |  | 4: %; 5: 117; 7: 117; 10: 36.19; 12: 694 | [8 empty] | НР Наружные сети водопровода, канализации, теплоснабжения, газопровода
| Приказ Минстроя России № 774/пр от 11.12.2020 Прил. п.18, Приказ Минстроя России № 774/пр от 11.12.2020 п.16 | СП Наружные сети водопровода, канализации, теплоснабжения, газопровода |  |  | % | 74 | 0,85 | 62,9 |  |  | 19.45 |  | 373 | [8 empty] | СП Наружные сети водопровода, канализации, теплоснабжения, газопровода
|  | Всего по позиции |  |  | 10: 195.44 | [10 empty] | Всего по позиции
109 | ТЦ_24.3.05.07_66_5021013384_05.10.2021_02 | Муфты полиэтиленовые: с закладными электронагревателями ПЭ100 SDR 11 для труб диаметром 110 мм (ОКПД2 22.21.29.130 Страна-производитель Россия) |  |  | шт |  |  | 1 | 781.77 |  | 188.43 | 4,15 | 782 | [5 empty] | Муфты полиэтиленовые: с закладными электронагревателями ПЭ100 SDR 11 для труб диаметром 110 мм (ОКПД2 22.21.29.130 Страна-производитель Россия)
(Материалы для строительных работ)
|  | Цена=900,00/1,2*1,03*1,012 | [23 empty] | Цена=900,00/1,2*1,03*1,012
110 | ТЕР22-03-001-01 | Установка фасонных частей чугунных диаметром: 50-100 мм |  |  | 4: 1 т фасонных частей; 7: 0,0044 | [5 empty] | Установка фасонных частей чугунных диаметром: 50-100 мм
|  | Объем=4,4/1000 | [17 empty] | Объем=4,4/1000
| 1 | ОТ |  |  | 8: 564.47; 10: 2.48; 11: 19,18; 12: 48 | [7 empty] | ОТ
| 2 | ЭМ |  |  | 8: 114.63; 10: 0.5 | [7 empty] | ЭМ
| 4 | М |  |  | 8: 11419.78; 10: 3.34 | [7 empty] | М
|  | ЗТ |  |  | 4: чел.-ч; 5: 47; 7: 0,2068 | [8 empty] | ЗТ
|  | Итого по расценке |  |  | 8: 1438.94; 10: 6.32 | [9 empty] | Итого по расценке
|  | ФОТ |  |  | 10: 2.48; 12: 48 | [8 empty] | ФОТ
| Приказ Минстроя России № 812/пр от 21.12.2020 Прил. п.18 | НР Наружные сети водопровода, канализации, теплоснабжения, газопровода |  |  | 4: %; 5: 117; 7: 117; 10: 2.9; 12: 56 | [8 empty] | НР Наружные сети водопровода, канализации, теплоснабжения, газопровода
| Приказ Минстроя России № 774/пр от 11.12.2020 Прил. п.18, Приказ Минстроя России № 774/пр от 11.12.2020 п.16 | СП Наружные сети водопровода, канализации, теплоснабжения, газопровода |  |  | % | 74 | 0,85 | 62,9 |  |  | 1.56 |  | 30 | [8 empty] | СП Наружные сети водопровода, канализации, теплоснабжения, газопровода
|  | Всего по позиции |  |  | 10: 10.78 | [10 empty] | Всего по позиции
111 | ТЦ_23.8.05.15_66_7451218323_05.10.2021_02 | 9152 Фланец соединительный для труб из стали и чугуна DN (106-132) PN 10/16 EN-GES-500-7 EPDM (ОКПД2 24.51.30.000 Страна-производитель Россия) |  |  | шт |  |  | 1 | 13554.38 |  | 3266.02 | 4,15 | 13554 | [5 empty] | 9152 Фланец соединительный для труб из стали и чугуна DN (106-132) PN 10/16 EN-GES-500-7 EPDM (ОКПД2 24.51.30.000 Страна-производитель Россия)
(Материалы для строительных работ)
|  | Цена=15604,26/1,2*1,03*1,012 | [23 empty] | Цена=15604,26/1,2*1,03*1,012
112 | ТЕР24-02-007-02 | Установка седелок крановых полиэтиленовых на трубопроводе из полиэтиленовых труб , диаметры соединяемых труб: 110х20 мм |  |  | 4: 1 соединение; 7: 1 | [5 empty] | Установка седелок крановых полиэтиленовых на трубопроводе из полиэтиленовых труб , диаметры соединяемых труб: 110х20 мм
| 1 | ОТ |  |  | 8: 20.43; 10: 20.43; 11: 19,18; 12: 392 | [7 empty] | ОТ
| 2 | ЭМ |  |  | 8: 27.84; 10: 27.84 | [7 empty] | ЭМ
| 4 | М |  |  | 8: 3.4; 10: 3.4 | [7 empty] | М
|  | ЗТ |  |  | 4: чел.-ч; 5: 1,4; 7: 1,4 | [8 empty] | ЗТ
|  | Итого по расценке |  |  | 8: 51.67; 10: 51.67 | [9 empty] | Итого по расценке
|  | ФОТ |  |  | 10: 20.43; 12: 392 | [8 empty] | ФОТ
| Приказ Минстроя России № 812/пр от 21.12.2020 Прил. п.18 | НР Наружные сети водопровода, канализации, теплоснабжения, газопровода |  |  | 4: %; 5: 117; 7: 117; 10: 23.9; 12: 459 | [8 empty] | НР Наружные сети водопровода, канализации, теплоснабжения, газопровода
| Приказ Минстроя России № 774/пр от 11.12.2020 Прил. п.18, Приказ Минстроя России № 774/пр от 11.12.2020 п.16 | СП Наружные сети водопровода, канализации, теплоснабжения, газопровода |  |  | % | 74 | 0,85 | 62,9 |  |  | 12.85 |  | 247 | [8 empty] | СП Наружные сети водопровода, канализации, теплоснабжения, газопровода
|  | Всего по позиции |  |  | 10: 88.42 | [10 empty] | Всего по позиции
113 | ТЦ_24.3.05.13_66_5021013384_01.10.2021_02 | Седелка ПЭ болтовая 110*3/4 ПЭ100 SDR 11 (ОКПД2 22.21.29.130 Страна-производитель Россия) |  |  | шт |  |  | 1 | 337.9 |  | 81.45 | 4,15 | 338 | [5 empty] | Седелка ПЭ болтовая 110*3/4 ПЭ100 SDR 11 (ОКПД2 22.21.29.130 Страна-производитель Россия)
(Материалы для строительных работ)
|  | Цена=389,00/1,2*1,03*1,012 | [23 empty] | Цена=389,00/1,2*1,03*1,012
114 | ТЕР16-03-002-02 | Прокладка трубопроводов водоснабжения из многослойных металлополимерных труб диаметром: 20 мм |  |  | 4: 100 м трубопровода; 7: 0,02 | [5 empty] | Прокладка трубопроводов водоснабжения из многослойных металлополимерных труб диаметром: 20 мм
|  | Объем=2 / 100 | [17 empty] | Объем=2 / 100
| 1 | ОТ |  |  | 8: 1417.28; 10: 28.35; 11: 19,18; 12: 544 | [7 empty] | ОТ
| 2 | ЭМ |  |  | 8: 67.5; 10: 1.35 | [7 empty] | ЭМ
| 3 | в т.ч. ОТм |  |  | 8: 1.33; 10: 0.03; 11: 19,18; 12: 1 | [7 empty] | в т.ч. ОТм
| 4 | М |  |  | 8: 6626.81; 10: 132.54 | [7 empty] | М
|  | ЗТ |  |  | 4: чел.-ч; 5: 103; 7: 2,06 | [8 empty] | ЗТ
|  | ЗТм |  |  | 4: чел.-ч; 5: 0,07; 7: 0,0014 | [8 empty] | ЗТм
|  | Итого по расценке |  |  | 8: 8111.59; 10: 162.24 | [9 empty] | Итого по расценке
|  | ФОТ |  |  | 10: 28.38; 12: 545 | [8 empty] | ФОТ
| Приказ Минстроя России № 812/пр от 21.12.2020 Прил. п.16 | НР Сантехнические работы - внутренние (трубопроводы, водопровод, канализация, отопление, газоснабжение, вентиляция и кондиционирование воздуха) |  |  | 4: %; 5: 121; 7: 121; 10: 34.34; 12: 659 | [8 empty] | НР Сантехнические работы - внутренние (трубопроводы, водопровод, канализация, отопление, газоснабжение, вентиляция и кондиционирование воздуха)
| Приказ Минстроя России № 774/пр от 11.12.2020 Прил. п.16, Приказ Минстроя России № 774/пр от 11.12.2020 п.16 | СП Сантехнические работы - внутренние (трубопроводы, водопровод, канализация, отопление, газоснабжение, вентиляция и кондиционирование воздуха) |  |  | % | 72 | 0,85 | 61,2 |  |  | 17.37 |  | 334 | [8 empty] | СП Сантехнические работы - внутренние (трубопроводы, водопровод, канализация, отопление, газоснабжение, вентиляция и кондиционирование воздуха)
|  | Всего по позиции |  |  | 10: 213.95 | [10 empty] | Всего по позиции
115 | ТССЦ-302-0075 | Кран шаровый муфтовый Valtec для воды диаметром 20 мм, тип н/н |  |  | 4: шт.; 7: 1; 8: 54.97; 10: 54.97 | [5 empty] | Кран шаровый муфтовый Valtec для воды диаметром 20 мм, тип н/н
(Материалы для строительных работ)
116 | ТССЦ-507-4550 | Угольник компрессионный с внутренней резьбой, размером 3/4"х20 (2,0) мм |  |  | 4: шт.; 7: 1; 8: 41.31; 10: 41.31 | [5 empty] | Угольник компрессионный с внутренней резьбой, размером 3/4"х20 (2,0) мм
(Материалы для строительных работ)
117 | ТССЦ-507-4804 | Соединение универсальное разъемное с накидной гайкой прямое, с внутренней и наружной резьбой, размером 3/4" |  |  | 4: шт.; 7: 1; 8: 63.05; 10: 63.05 | [5 empty] | Соединение универсальное разъемное с накидной гайкой прямое, с внутренней и наружной резьбой, размером 3/4"
(Материалы для строительных работ)
118 | ТССЦ-507-4803 | Соединение универсальное разъемное с накидной гайкой прямое, с внутренней и наружной резьбой, размером 1/2" |  |  | 4: шт.; 7: 1; 8: 38.41; 10: 38.41 | [5 empty] | Соединение универсальное разъемное с накидной гайкой прямое, с внутренней и наружной резьбой, размером 1/2"
(Материалы для строительных работ)
119 | ТЦ_23.8.01.11_66_5021013384_08.11.2021_02 | Футорка 15х20 |  |  | шт |  |  | 1 | 78.18 |  | 18.8 | 4,15 | 78 | [5 empty] | Футорка 15х20
(Материалы для строительных работ)
|  | Цена=90/1,2*1,03*1,012 | [23 empty] | Цена=90/1,2*1,03*1,012
|  | Итого по разделу 3 Колодцы |  |  | 10: 56639.21 | [11 empty] | Итого по разделу 3 Колодцы
Раздел 4. Геодезические работы | [17 empty] | Раздел 4. Геодезические работы
120 |  | Исполнительная съемка (5 геодезических отметок) |  |  | комплекс работ |  |  | 1 | 7500 |  | 1807.23 | 4,15 | 7500 | [5 empty] | Исполнительная съемка (5 геодезических отметок)
(Материалы для строительных работ)
|  | Цена=1800*5/1,2 | [23 empty] | Цена=1800*5/1,2
|  | Итого по разделу 4 Геодезические работы |  |  | 10: 1807.23 | [11 empty] | Итого по разделу 4 Геодезические работы
|  | Итоги по смете: | [26 empty] | Итоги по смете:
|  | Итого прямые затраты (справочно) |  |  | 10: 284759.57; 12: 1388895 | [16 empty] | Итого прямые затраты (справочно)
|  | в том числе: | [27 empty] | в том числе:
|  | Оплата труда рабочих |  |  | 10: 7456.76; 12: 143024 | [16 empty] | Оплата труда рабочих
|  | Эксплуатация машин |  |  | 10: 23074.02; 12: 190822 | [16 empty] | Эксплуатация машин
|  | в том числе оплата труда машинистов (Отм) |  |  | 10: 2830.32; 12: 54285 | [16 empty] | в том числе оплата труда машинистов (Отм)
|  | Материалы |  |  | 10: 254228.79; 12: 1055049 | [16 empty] | Материалы
|  | Строительные работы |  |  | 10: 300719.73; 12: 1695017 | [16 empty] | Строительные работы
|  | Строительные работы |  |  | 10: 299231.44; 12: 1682709 | [16 empty] | Строительные работы
|  | в том числе: | [27 empty] | в том числе:
|  | оплата труда |  |  | 10: 7456.76; 12: 143024 | [16 empty] | оплата труда
| 1 кв. 2022 г. | эксплуатация машин и механизмов |  |  | 10: 21585.73; 11: 8,27; 12: 178514 | [16 empty] | эксплуатация машин и механизмов
|  | в том числе оплата труда машинистов (ОТм) |  |  | 10: 2830.32; 12: 54285 | [16 empty] | в том числе оплата труда машинистов (ОТм)
| 1 кв. 2022 г. | материалы |  |  | 10: 254228.79; 11: 4,15; 12: 1055049 | [16 empty] | материалы
|  | накладные расходы |  |  | 10: 10758.95; 12: 206360 | [16 empty] | накладные расходы
|  | сметная прибыль |  |  | 10: 5201.21; 12: 99762 | [16 empty] | сметная прибыль
| 1 кв. 2022 г. | Дополнительная перевозка |  |  | 10: 1488.29; 11: 8,27; 12: 12308 | [16 empty] | Дополнительная перевозка
|  | Итого ФОТ (справочно) |  |  | 10: 10287.08; 12: 197309 | [16 empty] | Итого ФОТ (справочно)
|  | Итого накладные расходы (справочно) |  |  | 10: 10758.95; 12: 206360 | [16 empty] | Итого накладные расходы (справочно)
|  | Итого сметная прибыль (справочно) |  |  | 10: 5201.21; 12: 99762 | [16 empty] | Итого сметная прибыль (справочно)
|  | НДС 20% (только ТЦ) |  |  | 12: 339003.4 | [17 empty] | НДС 20% (только ТЦ)
|  | ВСЕГО по смете |  |  | 10: 300719.73; 12: 2034020.4 | [18 empty] | ВСЕГО по смете
|  | в том числе: | [27 empty] | в том числе:
|  | материалы, изделия и конструкции отсутствующие в СНБ |  |  | 12: 941062 | [16 empty] | материалы, изделия и конструкции отсутствующие в СНБ
| Составил: | инженер-сметчик (Шестакова Г.П.)
[должность, подпись (инициалы, фамилия)]
| Проверил: | главный инженер (Арефьев А.П.)
[должность, подпись (инициалы, фамилия)]