## ЛСР 17 граф
СОГЛАСОВАНО: | [11 empty] | УТВЕРЖДАЮ:
МУП БВКХ "Водоканал"
Директор
_________________ | [11 empty] | _________________Алешина А.А.
" _____ " ________________ 2019 г. | [11 empty] | "____" ______________2019 г.
Свердловская обл., г.Березовский
(наименование стройки)
ЛОКАЛЬНЫЙ СМЕТНЫЙ РАСЧЕТ № 01-02/2019
(локальная смета)
|  | на | Капитальный ремонт участка Южно-Березовского водовода (пункт 6.23) уличной водопроводной сети по ул.Горняков от ул. Красных Героев до ул. Пионерская и от ул. Пионерская до Овощного отделения на участке от ул. Пролетарская до ул. Овощное отделение по ул. Горняков. D = 160 мм, L= 330,0 м.
(наименование работ и затрат, наименование объекта)
Основание: Техническое задание
|  |  | Сметная стоимость _______________________________________________________________________________________________ | [5 empty] | ___________________________3950810,33 |  | руб.
|  |  | строительных работ _______________________________________________________________________________________________ | [5 empty] | _______________________________________________________________________________________________576899,64 |  | руб.
|  |  | монтажных работ _______________________________________________________________________________________________ | [5 empty] | _______________________________________________________________________________________________1719,33 |  | руб.
|  |  | Средства на оплату труда _______________________________________________________________________________________________ | [5 empty] | ___________________________15954 |  | руб.
|  |  | Сметная трудоемкость _______________________________________________________________________________________________ | [5 empty] | _______________________________________________________________________________________________745,66 |  | чел.час
Составлен(а) в текущих (прогнозных) ценах по состоянию на 2 полугодие 2019 г.
№ пп | Обосно- вание | Наименование | Ед. изм. | Кол. | Стоимость единицы, руб. |  |  |  | Общая стоимость, руб. |  |  |  | Т/з осн. раб.на ед. | Т/з осн. раб. Всего | Т/з мех. на ед. | Т/з мех. Всего
[5 empty] | Всего | В том числе |  |  | Всего | В том числе
[6 empty] | Осн.З/п | Эк.Маш | З/пМех |  | Осн.З/п | Эк.Маш | З/пМех
1 | 2 | 3 | 4 | 5 | 6 | 7 | 8 | 9 | 10 | 11 | 12 | 13 | 14 | 15 | 16 | 17
Раздел 1. Земляные работы
1 | ФЕР01-02-057-03 Приказ Минстроя России от 30.12.2016 №1039/пр | Разработка грунта вручную в траншеях глубиной до 2 м без креплений с откосами, группа грунтов: 3 | 100 м3 | 0.05 | 1934.4 | 1934.4 |  |  | 96.72 | 96.72 |  |  | 248 | 12.4
2 | ФЕР01-01-004-03 Приказ Минстроя России от 30.12.2016 №1039/пр | Разработка грунта в отвал экскаваторами «обратная лопата» с ковшом вместимостью: 0,4 (0,3-0,45) м3, группа грунтов 3 | 1000 м3 | 0.05 | 2812.04 | 89.08 | 2722.96 | 670.68 | 140.6 | 4.45 | 136.15 | 33.53 | 11.42 | 0.57 | 49.68 | 2.48
3 | ФЕР01-02-061-02 Приказ Минстроя России от 30.12.2016 №1039/пр | Засыпка вручную траншей, пазух котлованов и ям, группа грунтов: 2 | 100 м3 | 0.05 | 729 | 729 |  |  | 36.45 | 36.45 |  |  | 97.2 | 4.86
4 | ФЕР01-01-004-02 Приказ Минстроя России от 30.12.2016 №1039/пр | Разработка грунта в отвал экскаваторами "драглайн" или "обратная лопата" с ковшом вместимостью: 0,4 (0,3-0,45) м3, группа грунтов 2 | 1000 м3 | 0.05 | 2103.9 | 66.61 | 2037.29 | 501.8 | 105.2 | 3.33 | 101.87 | 25.09 | 8.54 | 0.43 | 37.17 | 1.86
Итого по разделу 1 Земляные работы | [8 empty] | 737.98 |  |  |  |  | 21 |  | 4.99
Раздел 2. Колодцы
5 | ФЕР22-04-001-01 Приказ Минстроя России от 30.12.2016 №1039/пр | Устройство круглых колодцев из сборного железобетона в грунтах: сухих 4 624,57 = 10 087,03 - 3,95 x 1 382,90 | 10 м3 | 0.148 | 4624.57 | 929.06 | 2819.67 | 369.37 | 684.44 | 137.5 | 417.31 | 54.67 | 106.3 | 15.73 | 28.54 | 4.22
6 | ФССЦ-02.2.05.04-0051 Приказ Минстроя России от 30.12.2016 №1039/пр | Щебень из гравия для строительных работ марка 800, фракция 20-40 мм | м3 | 0.2712 | 155.95 |  |  |  | 42.29
7 | ФССЦ-04.3.01.09-0012 Приказ Минстроя России от 30.12.2016 №1039/пр | Раствор готовый кладочный цементный марки: 50 | м3 | 0.015 | 485.9 |  |  |  | 7.29
8 | ФССЦ-06.1.01.02-0004 Приказ Минстроя России от 30.12.2016 №1039/пр | Камни керамические одинарные, размером 250х120х140 мм, марка: 75 | 1000 шт | 0.16 | 1829.66 |  |  |  | 292.75
9 | ФССЦ-05.1.01.08-0091 Приказ Минстроя России от 30.12.2016 №1039/пр | Крышки колодцев: КЦП 1-10-1 /бетон В15 (М200), объем 0,1 м3, расход арматуры 7,70 кг/ (серия 3.900-3 вып.7) | шт | 2 | 188.68 |  |  |  | 377.36
10 | ФССЦ-05.1.01.09-0056 Приказ Минстроя России от 30.12.2016 №1039/пр | Кольцо стеновое смотровых колодцев: КС10.9 /бетон В15 (М200), объем 0,24 м3, расход арматуры 5,66 кг/ (серия 3.900.1-14) | шт | 4 | 362.1 |  |  |  | 1448.4
11 | ФССЦ-05.1.01.09-0055 Приказ Минстроя России от 30.12.2016 №1039/пр | Кольцо стеновое смотровых колодцев: КС10.6 /бетон В15 (М200), объем 0,16 м3, расход арматуры 3,95 кг/ (серия 3.900.1-14) | шт | 2 | 242.94 |  |  |  | 485.88
12 | ФССЦ-08.1.02.06-0043 Приказ Минстроя России от 30.12.2016 №1039/пр | Люки чугунные: тяжелые | шт | 2 | 569.52 |  |  |  | 1139.04
13 | ФЕР22-03-006-05 Приказ Минстроя России от 30.12.2016 №1039/пр | Установка задвижек или клапанов обратных чугунных диаметром: 150 мм | шт | 1 | 61.95 | 25.21 | 4.6 | 0.81 | 61.95 | 25.21 | 4.6 | 0.81 | 2.78 | 2.78 | 0.07 | 0.07
14 | ФССЦ-18.1.02.01-0054 Приказ Минстроя России от 30.12.2016 №1039/пр | Задвижки клиновые с выдвижным шпинделем фланцевые для воды, пара и неагрессивных нефтепродуктов (жидких и газообразных) давлением 1 МПа (10 кгс/см2) 30с42нж диаметром: 150 мм | шт | 1 | 3183.99 |  |  |  | 3183.99
15 | ФЕР22-03-014-05 Приказ Минстроя России от 30.12.2016 №1039/пр | Приварка фланцев к стальным трубопроводам диаметром: 150 мм | шт | 2 | 93.09 | 11.53 | 77.02 | 7.82 | 186.18 | 23.06 | 154.04 | 15.64 | 1.04 | 2.08 | 0.58 | 1.16
16 | ФССЦ-23.8.03.11-0658 Приказ Минстроя России от 30.12.2016 №1039/пр | Фланцы стальные плоские приварные из стали ВСт3сп2, ВСт3сп3, давлением: 1,0 МПа (10 кгс/см2), диаметром 150 мм | шт | 2 | 75 |  |  |  | 150
17 | ФЕР24-02-002-04 Приказ Минстроя России от 30.12.2016 №1039/пр | Сварка полиэтиленовых труб при помощи соединительных деталей с закладными нагревателями, диаметр труб: 160 мм | соединение | 6 | 106.4 | 34.6 | 67.91 |  | 638.4 | 207.6 | 407.46 |  | 3.12 | 18.72
18 | ФССЦ-24.3.05.07-0515 Приказ Минстроя России от 30.12.2016 №1039/пр | Муфты полиэтиленовые: с закладными электронагревателями для труб диаметром 160 мм | шт | 6 | 388.44 |  |  |  | 2330.64
Итого по разделу 2 Колодцы | [8 empty] | 12404.96 |  |  |  |  | 45.21 |  | 6.27
Раздел 3. Ремонт водопровода
19 | ФЕР04-01-085-02 Приказ Минстроя России от 15.06.2017 №886/пр | Устройство закрытого подземного перехода методом ГНБ с поэтапным расширением скважины для полиэтиленовых труб в грунтах I-III группы установками с тяговым усилием 20 тс (200 кН): для труб Dy=160 мм длиной до 300 м | м | 330 | 830.22 | 14.06 | 812.98 | 21.29 | 273972.6 | 4639.8 | 268283.4 | 7025.7 | 1.32 | 435.6 | 1.56 | 514.8
20 | ФССЦ-01.4.03.03-0001 Приказ Минстроя России от 30.12.2016 №1039/пр | Полимер | т | 0.6798 | 2897.33 |  |  |  | 1969.6
21 | ФССЦ-01.4.03.01-0001 Приказ Минстроя России от 30.12.2016 №1039/пр | Бентонит | кг | 13398 | 9.87 |  |  |  | 132238.26
22 | ФССЦ-24.3.03.13-0049 Приказ Минстроя России от 30.12.2016 №1039/пр | Труба напорная из полиэтилена PE 100 питьевая: ПЭ100 SDR17, размером 160х9,5 мм (ГОСТ 18599-2001, ГОСТ Р 52134-2003) | м | 330 | 263.26 |  |  |  | 86875.8
23 | ФЕР24-02-001-03 Приказ Минстроя России от 30.12.2016 №1039/пр | Сварка <встык> полиэтиленовых труб нагревательным элементом при ручном управлении процессом сварки, диаметр труб свыше 110 до 160 мм | соединение | 27 | 28.51 | 18.41 | 10.1 |  | 769.77 | 497.07 | 272.7 |  | 1.66 | 44.82
24 | ФЕРм12-11-006-06 Приказ Минстроя России от 30.12.2016 №1039/пр | Присоединение трубопровода номинальным давлением до 2,5 МПа к действующей магистрали, диаметр наружный присоединяемой трубы 159 мм | присоединение | 3 | 224.54 | 196.92 | 13.28 |  | 673.62 | 590.76 | 39.84 |  | 18 | 54
25 | ФЕР22-06-001-05 Приказ Минстроя России от 30.12.2016 №1039/пр | Промывка с дезинфекцией трубопроводов диаметром: 150 мм | км | 0.33 | 828.71 | 553.6 |  |  | 273.47 | 182.69 |  |  | 64.9 | 21.42
26 | ФЕР01-02-068-01 Приказ Минстроя России от 30.12.2016 №1039/пр | Водоотлив: из траншей | 100 м3 | 0,3564 35,64 / 100 | 1637.84 | 765.88 | 871.96 |  | 583.73 | 272.96 | 310.77 |  | 98.19 | 34.99
Итого по разделу 3 Ремонт водопровода | [8 empty] | 563542.81 |  |  |  |  | 679.46 |  | 592.02
Раздел 4. Геодезические работы
27 | цена поставщика | Инженерно-геодезические изыскания ПЗ=13200/1,2/5,69 | комплекс работ | 1 | 1933,22 13200/1,2/5,69 |  |  |  | 1933.22
Итого по разделу 4 Геодезические работы | [8 empty] | 1933.22
ИТОГИ ПО СМЕТЕ:
Итого прямые затраты по смете в базисных ценах | [8 empty] | 510697.65 | 6717.6 | 270128.14 | 7155.44 |  | 648.4 |  | 524.59
Итого прямые затраты по смете с учетом коэффициентов к итогам | [8 empty] | 552224.52 | 7725.24 | 310647.37 | 8228.76 |  | 745.66 |  | 603.28
В том числе, справочно:
МДС35 пр.1 т.3 п.7. Ремонт инженерных сетей и сооружений, а также объектов жилищно-гражданского назначения в стесненных условиях застроенной части города: ОЗП=1,15; ЭМ=1,15; ЗПМ=1,15; ТЗ=1,15; ТЗМ=1,15 (Поз. 1, 3, 2, 4-5, 13, 15, 17, 23, 25, 19, 26, 24) | [8 empty] | 41526.87 | 1007.64 | 40519.22 | 1073.32 |  | 97.26 |  | 78.6885
Накладные расходы | [8 empty] | 17725.51
Сметная прибыль | [8 empty] | 8668.94
Итоги по смете:
Итого Строительные работы | [8 empty] | 576899.64 |  |  |  |  | 683.56 |  | 603.28
Итого Монтажные работы | [8 empty] | 1719.33 |  |  |  |  | 62.1
Итого | [8 empty] | 578618.97 |  |  |  |  | 745.66 |  | 603.28
В том числе:
Материалы | [8 empty] | 231918.69
Машины и механизмы | [8 empty] | 310647.37
ФОТ | [8 empty] | 15954
Накладные расходы | [8 empty] | 17725.51
Сметная прибыль | [8 empty] | 8668.94
индекс изменения сметной стоимости СМР 578 618,97 * 5,69 | [8 empty] | 3292341.94
НДС 20% | [8 empty] | 658468.39
ВСЕГО по смете | [8 empty] | 3950810.33 |  |  |  |  | 745.66 |  | 603.28
Составил: инженер-сметчик___________________________Шестакова Г.П.
(должность, подпись, расшифровка)
Проверил: главный инженер___________________________Арефьев АП.
(должность, подпись, расшифровка)