## ЛСР 17 граф
СОГЛАСОВАНО: | [11 empty] | УТВЕРЖДАЮ:
МУП БВКХ "Водоканал"
Директор
_________________ | [11 empty] | _________________Алешина А.А.
" _____ " ________________ 2019 г. | [11 empty] | "____" ______________2019 г.
Свердловская обл., г.Березовский
(наименование стройки)
ЛОКАЛЬНЫЙ СМЕТНЫЙ РАСЧЕТ № 12-02/2019
(локальная смета)
на Капитальный ремонт Шиловского водовода (п. 11.6) уличной водопроводной сети от камеры ул. Гагарина,10 по ул. Гагарина и Мира до ул. Мамина Сибиряка на участке от ж/д №2 по ул. Больничный городок до ж/д №6 по ул. Гагарина. D = 315 мм, L = 227 м.
(наименование работ и затрат, наименование объекта)
Основание: Техническое задание
|  |  | Сметная стоимость _______________________________________________________________________________________________ | [5 empty] | ___________________________3992065,2 |  | руб.
|  |  | строительных работ _______________________________________________________________________________________________ | [5 empty] | _______________________________________________________________________________________________3307204 |  | руб.
|  |  | монтажных работ _______________________________________________________________________________________________ | [5 empty] | _______________________________________________________________________________________________19517 |  | руб.
|  |  | Средства на оплату труда _______________________________________________________________________________________________ | [5 empty] | ___________________________9928 |  | руб.
|  |  | Сметная трудоемкость _______________________________________________________________________________________________ | [5 empty] | _______________________________________________________________________________________________682,37 |  | чел.час
Составлен(а) в текущих (прогнозных) ценах по состоянию на 2 квартал
№ пп | Обосно- вание | Наименование | Ед. изм. | Кол. | Стоимость единицы, руб. |  |  |  | Общая стоимость, руб. |  |  |  | Т/з осн. раб.на ед. | Т/з осн. раб. Всего | Т/з мех. на ед. | Т/з мех. Всего
[5 empty] | Всего | В том числе |  |  | Всего | В том числе
[6 empty] | Осн.З/п | Эк.Маш | З/пМех |  | Осн.З/п | Эк.Маш | З/пМех
1 | 2 | 3 | 4 | 5 | 6 | 7 | 8 | 9 | 10 | 11 | 12 | 13 | 14 | 15 | 16 | 17
Раздел 1. Земляные работы
1 | ФЕР01-01-004-03 Приказ Минстроя России от 30.12.2016 №1039/пр | Разработка грунта в отвал экскаваторами «обратная лопата» с ковшом вместимостью: 0,4 (0,3-0,45) м3, группа грунтов 3 | 1000 м3 | 0.541 | 2812.04 | 89.08 | 2722.96 | 670.68 | 1521 | 48 | 1473 | 363 | 11.42 | 6.18 | 49.68 | 26.88
2 | ФЕР01-02-057-03 Приказ Минстроя России от 30.12.2016 №1039/пр | Разработка грунта вручную в траншеях глубиной до 2 м без креплений с откосами, группа грунтов: 3 | 100 м3 | 0.17 | 1934.4 | 1934.4 |  |  | 329 | 329 |  |  | 248 | 42.16
3 | ФЕР01-02-061-02 Приказ Минстроя России от 30.12.2016 №1039/пр | Засыпка вручную траншей, пазух котлованов и ям, группа грунтов: 2 | 100 м3 | 0.17 | 729 | 729 |  |  | 124 | 124 |  |  | 97.2 | 16.52
4 | ФЕР01-01-034-02 Приказ Минстроя России от 30.12.2016 №1039/пр | Засыпка траншей и котлованов с перемещением грунта до 5 м бульдозерами мощностью: 96 кВт (130 л.с.), группа грунтов 2 | 1000 м3 | 0.541 | 631.08 |  | 631.08 | 90.59 | 341 |  | 341 | 49 |  |  | 6.71 | 3.63
5 | ФЕР01-01-036-02 Приказ Минстроя России от 30.12.2016 №1039/пр | Планировка площадей бульдозерами мощностью: 79 кВт (108 л.с.) | 1000 м2 | 0,486 486 / 1000 | 19.77 |  | 19.77 | 3.38 | 10 |  | 10 | 2 |  |  | 0.25 | 0.12
Итого по разделу 1 Земляные работы | [8 empty] | 19887 |  |  |  |  | 64.86 |  | 30.63
Раздел 2. Трубопроводы
6 | ФЕР23-01-001-01 Приказ Минстроя России от 30.12.2016 №1039/пр | Устройство основания под трубопроводы и защитного слоя: песчаного | 10 м3 | 7,16 71,6 / 10 | 114.83 | 83.33 | 31.5 | 3.52 | 822 | 597 | 225 | 25 | 10.2 | 73.03 | 0.35 | 2.51
7 | ФССЦ-02.3.01.02-0033 Приказ Минстроя России от 30.12.2016 №1039/пр | Песок природный для строительных работ средний | м3 | 78.76 | 70.6 |  |  |  | 5560
8 | ФЕР22-01-021-08 Приказ Минстроя России от 30.12.2016 №1039/пр | Укладка трубопроводов из полиэтиленовых труб диаметром: 315 мм | км | 0.162 | 11129.47 | 3230.44 | 7685.7 | 939.86 | 1803 | 523 | 1245 | 152 | 351.9 | 57.01 | 70.19 | 11.37
9 | ФССЦ-24.3.03.13-0055 Приказ Минстроя России от 30.12.2016 №1039/пр | Труба напорная из полиэтилена PE 100 питьевая: ПЭ100 SDR17, размером 315х18,7 мм (ГОСТ 18599-2001, ГОСТ Р 52134-2003) | м | 163.6 | 1019.54 |  |  |  | 166797
10 | ФЕР22-06-001-08 Приказ Минстроя России от 30.12.2016 №1039/пр | Промывка с дезинфекцией трубопроводов диаметром: 300 мм | км | 0.162 | 1770.13 | 684.96 |  |  | 287 | 111 |  |  | 80.3 | 13.01
11 | ФЕР01-02-068-01 Приказ Минстроя России от 30.12.2016 №1039/пр | Водоотлив: из траншей | 100 м3 | 0,6901 69,01 / 100 | 1637.84 | 765.88 | 871.96 |  | 1130 | 529 | 601 |  | 98.19 | 67.76
Колодец ВК1
12 | ФЕРр66-26-2 Приказ Минстроя России от 30.12.2016 №1039/пр | Демонтаж задвижек диаметром: до 100 мм | шт | 1 | 16.42 | 9.85 | 6.57 | 1.16 | 16 | 10 | 6 | 1 | 1.14 | 1.14 | 0.1 | 0.1
13 | ФЕР24-02-007-04 Приказ Минстроя России от 30.12.2016 №1039/пр | Установка седловых отводов полиэтиленовых с закладными нагревателями из полиэтиленовых труб диаметром свыше 315 мм | соединение | 1 | 43.14 | 26.91 | 13.51 |  | 43 | 27 | 14 |  | 2.6 | 2.6
14 | цена поставщика | Врезной хомут фланцевый Hawle диам. 315 х 150 мм МАТ=34360/1,2/5,69*1,012*1,003 | шт | 1 | 5107,88 34360/1,2/5,69*1,012*1,003 |  |  |  | 5108
15 | цена поставщика | Фланец перех. "Тип А" Hawle PN 10 - 16 диам. 150-100 мм МАТ=35491/1,2/5,69*1,012*1,003 | шт | 1 | 5276,02 35491/1,2/5,69*1,012*1,003 |  |  |  | 5276
16 | ФЕР24-02-002-04 Приказ Минстроя России от 30.12.2016 №1039/пр | Сварка при помощи соединительных деталей с закладными нагревателями полиэтиленовых труб диаметром свыше 110 до 160 мм | соединение | 1 | 106.4 | 34.6 | 67.91 |  | 106 | 35 | 68 |  | 3.12 | 3.12
17 | ФССЦ-24.3.05.07-0514 Приказ Минстроя России от 30.12.2016 №1039/пр | Муфты полиэтиленовые: с закладными электронагревателями для труб диаметром 110 мм | шт | 1 | 281.4 |  |  |  | 281
18 | ФЕР22-03-006-03 Приказ Минстроя России от 30.12.2016 №1039/пр | Установка задвижек или клапанов обратных чугунных диаметром: 100 мм | шт | 1 | 41.59 | 15.06 | 1.97 | 0.35 | 42 | 15 | 2 |  | 1.7 | 1.7 | 0.03 | 0.03
19 | ФССЦ-18.1.02.01-0063 Приказ Минстроя России от 30.12.2016 №1039/пр | Задвижки клиновые с выдвижным шпинделем фланцевые для воды, пара и нефтепродуктов давлением 1,6 МПа (16 кгс/см2): 30лс41 диаметром 100 мм | шт | 1 | 1745.58 |  |  |  | 1746
20 | ФЕР22-03-002-01 Приказ Минстроя России от 30.12.2016 №1039/пр | Установка полиэтиленовых фасонных частей: отводов, колен, патрубков, переходов | 10 шт | 0,7 (3+4) / 10 | 305.58 | 43.54 | 262.04 | 35.36 | 214 | 30 | 184 | 25 | 4.8 | 3.36 | 2.62 | 1.83
21 | ФССЦ-24.3.05.08-0113 Приказ Минстроя России от 15.06.2017 №886/пр | Отвод 90° полиэтиленовый с удлиненным хвостовиком, диаметр 110 мм | шт | 4 | 190.4 |  |  |  | 762
22 | цена поставщика | Отвод литой 90° из полиэтилена Полипластик с закладными электронагревателями, диаметр 110 мм МАТ=3199,2/1,2/5,69*1,02*1,003 | шт | 2 | 479,35 3199,2/1,2/5,69*1,02*1,003 |  |  |  | 959
23 | ФЕР22-03-014-03 Приказ Минстроя России от 30.12.2016 №1039/пр | Установка фланцев к стальным трубопроводам диаметром: 100 мм | шт | 3 | 63 | 7.76 | 52.25 | 5.27 | 189 | 23 | 157 | 16 | 0.7 | 2.1 | 0.39 | 1.17
24 | ФССЦ-23.8.03.11-0155 Приказ Минстроя России от 30.12.2016 №1039/пр | Фланцы из стали марок ВСт3сп2, ВСт3сп3 для трубопроводов, с соединительным выступом на условное давление: Ру 1,6 МПа (16 кгс/см2), диаметром условного прохода 100 мм | шт | 3 | 106.89 |  |  |  | 321
25 | ФЕР22-03-005-01 Приказ Минстроя России от 30.12.2016 №1039/пр | Установка стальных обжимных, соединительных и регулировочных муфт: 100 мм | 10 шт | 0.1 | 379.34 | 132.98 | 246.36 | 33.17 | 38 | 13 | 25 | 3 | 15.59 | 1.56 | 2.86 | 0.29
26 | цена поставщика | Synoflex Муфта-Муфта Hawle 100 мм МАТ=26081/1,2/5,69*1,012*1,003 | шт | 1 | 3877,15 26081/1,2/5,69*1,012*1,003 |  |  |  | 3877
27 | ФССЦ-01.7.15.03-0022 Приказ Минстроя России от 30.12.2016 №1039/пр | Болты с гайками и шайбами оцинкованные для монтажа стальных конструкций, диаметр 16 мм, длина 55-200 мм | т | 0.004 | 18796.65 |  |  |  | 75
ВК2
28 | ФЕРр66-26-2 Приказ Минстроя России от 30.12.2016 №1039/пр | Демонтаж задвижек диаметром: до 100 мм | шт | 1 | 16.42 | 9.85 | 6.57 | 1.16 | 16 | 10 | 6 | 1 | 1.14 | 1.14 | 0.1 | 0.1
29 | ФЕР24-02-007-04 Приказ Минстроя России от 30.12.2016 №1039/пр | Установка седловых отводов полиэтиленовых с закладными нагревателями из полиэтиленовых труб диаметром свыше 315 мм | соединение | 1 | 43.14 | 26.91 | 13.51 |  | 43 | 27 | 14 |  | 2.6 | 2.6
30 | цена поставщика | Врезной хомут фланцевый Hawle диам. 315 х 150 мм МАТ=34360/1,2/5,69*1,012*1,003 | шт | 1 | 5107,88 34360/1,2/5,69*1,012*1,003 |  |  |  | 5108
31 | цена поставщика | Фланец перех. "Тип А" PN 10 - 16 Hawle диам. 150-100 мм МАТ=35491/1,2/5,69*1,012*1,003 | шт | 1 | 5276,02 35491/1,2/5,69*1,012*1,003 |  |  |  | 5276
32 | ФЕР22-03-006-03 Приказ Минстроя России от 30.12.2016 №1039/пр | Установка задвижек или клапанов обратных чугунных диаметром: 100 мм | шт | 1 | 41.59 | 15.06 | 1.97 | 0.35 | 42 | 15 | 2 |  | 1.7 | 1.7 | 0.03 | 0.03
33 | ФССЦ-18.1.02.01-0063 Приказ Минстроя России от 30.12.2016 №1039/пр | Задвижки клиновые с выдвижным шпинделем фланцевые для воды, пара и нефтепродуктов давлением 1,6 МПа (16 кгс/см2): 30лс41 диаметром 100 мм | шт | 1 | 1745.58 |  |  |  | 1746
34 | ФЕР22-03-002-01 Приказ Минстроя России от 30.12.2016 №1039/пр | Установка полиэтиленовых фасонных частей: отводов, колен, патрубков, переходов | 10 шт | 0,2 (1+1) / 10 | 305.58 | 43.54 | 262.04 | 35.36 | 61 | 9 | 52 | 7 | 4.8 | 0.96 | 2.62 | 0.52
35 | ФССЦ-24.3.05.01-0042 Приказ Минстроя России от 30.12.2016 №1039/пр | Втулка полиэтиленовая с удлиненным хвостовиком под фланец SDR 11, диаметр: 110 мм (ТУ2248-001-18425183-01) | шт | 1 | 61.93 |  |  |  | 62
36 | цена поставщика | Отвод компрессионный Полипластик диам. 20 мм МАТ=82/1,2/5,69*1,012*1,003 | шт | 1 | 12,19 82/1,2/5,69*1,012*1,003 |  |  |  | 12
37 | ФЕР22-03-014-03 Приказ Минстроя России от 30.12.2016 №1039/пр | Установка фланцев к стальным трубопроводам диаметром: 100 мм | шт | 2 | 63 | 7.76 | 52.25 | 5.27 | 126 | 16 | 105 | 11 | 0.7 | 1.4 | 0.39 | 0.78
38 | ФССЦ-23.8.03.11-0009 Приказ Минстроя России от 30.12.2016 №1039/пр | Фланцы воротниковые приварные встык из углеродистой стали марки 20, давлением: 1,6 МПа (16 кгс/см2), диаметром 100 мм | шт | 2 | 158.24 |  |  |  | 316
39 | ФЕРм12-11-006-01 Приказ Минстроя России от 30.12.2016 №1039/пр | Присоединение трубопровода номинальным давлением до 2,5 МПа к действующей магистрали, диаметр наружный присоединяемой трубы 20 мм | присоединение | 1 | 81.06 | 72.45 | 2.11 |  | 81 | 72 | 2 |  | 7 | 7
40 | ФССЦ-24.3.05.07-0063 Приказ Минстроя России от 30.12.2016 №1039/пр | Муфта комбинированная, с внутренней резьбой, разъемная диаметром: 20х3/4" | 10 шт | 0,1 1 / 10 | 198.4 |  |  |  | 20
ВК3
41 | ФЕРр66-26-2 Приказ Минстроя России от 30.12.2016 №1039/пр | Демонтаж задвижек диаметром: до 100 мм | шт | 1 | 16.42 | 9.85 | 6.57 | 1.16 | 16 | 10 | 6 | 1 | 1.14 | 1.14 | 0.1 | 0.1
42 | ФЕР24-02-007-04 Приказ Минстроя России от 30.12.2016 №1039/пр | Установка седловых отводов полиэтиленовых с закладными нагревателями из полиэтиленовых труб диаметром свыше 315 мм | соединение | 1 | 43.14 | 26.91 | 13.51 |  | 43 | 27 | 14 |  | 2.6 | 2.6
43 | цена поставщика | Врезной хомут фланцевый Hawle диам. 315 х 150 мм МАТ=34360/1,2/5,69*1,012*1,003 | шт | 1 | 5107,88 34360/1,2/5,69*1,012*1,003 |  |  |  | 5108
44 | цена поставщика | Фланец перех. "Тип А" PN 10 - 16 Hawle диам. 150-100 мм МАТ=35491/1,2/5,69*1,012*1,003 | шт | 1 | 5276,02 35491/1,2/5,69*1,012*1,003 |  |  |  | 5276
45 | ФЕР22-03-006-03 Приказ Минстроя России от 30.12.2016 №1039/пр | Установка задвижек или клапанов обратных чугунных диаметром: 100 мм | шт | 1 | 41.59 | 15.06 | 1.97 | 0.35 | 42 | 15 | 2 |  | 1.7 | 1.7 | 0.03 | 0.03
46 | ФССЦ-18.1.02.01-0063 Приказ Минстроя России от 30.12.2016 №1039/пр | Задвижки клиновые с выдвижным шпинделем фланцевые для воды, пара и нефтепродуктов давлением 1,6 МПа (16 кгс/см2): 30лс41 диаметром 100 мм | шт | 1 | 1745.58 |  |  |  | 1746
47 | ФЕР22-03-002-01 Приказ Минстроя России от 30.12.2016 №1039/пр | Установка полиэтиленовых фасонных частей: отводов, колен, патрубков, переходов | 10 шт | 0,3 (1+2) / 10 | 305.58 | 43.54 | 262.04 | 35.36 | 92 | 13 | 79 | 11 | 4.8 | 1.44 | 2.62 | 0.79
48 | ФССЦ-24.3.05.01-0042 Приказ Минстроя России от 30.12.2016 №1039/пр | Втулка полиэтиленовая с удлиненным хвостовиком под фланец SDR 11, диаметр: 110 мм (ТУ2248-001-18425183-01) | шт | 1 | 61.93 |  |  |  | 62
49 | цена поставщика | Отвод компрессионный Полипластик диам. 32 мм МАТ=87/1,2/5,69*1,012*1,003 | шт | 2 | 12,93 87/1,2/5,69*1,012*1,003 |  |  |  | 26
50 | ФЕР22-03-014-03 Приказ Минстроя России от 30.12.2016 №1039/пр | Установка фланцев к стальным трубопроводам диаметром: 100 мм | шт | 2 | 63 | 7.76 | 52.25 | 5.27 | 126 | 16 | 105 | 11 | 0.7 | 1.4 | 0.39 | 0.78
51 | ФССЦ-23.8.03.11-0009 Приказ Минстроя России от 30.12.2016 №1039/пр | Фланцы воротниковые приварные встык из углеродистой стали марки 20, давлением: 1,6 МПа (16 кгс/см2), диаметром 100 мм | шт | 2 | 158.24 |  |  |  | 316
52 | ФЕРм12-11-006-01 Приказ Минстроя России от 30.12.2016 №1039/пр | Присоединение трубопровода номинальным давлением до 2,5 МПа к действующей магистрали, диаметр наружный присоединяемой трубы 32 мм | присоединение | 1 | 81.06 | 72.45 | 2.11 |  | 81 | 72 | 2 |  | 7 | 7
53 | ФССЦ-24.3.05.07-0069 Приказ Минстроя России от 30.12.2016 №1039/пр | Муфта полипропиленовая комбинированная, с внутренней резьбой, разъемная диаметром: 32х5/4" | 10 шт | 0,1 1 / 10 | 390.3 |  |  |  | 39
ВК4
54 | ФЕР24-02-007-04 Приказ Минстроя России от 30.12.2016 №1039/пр | Установка седловых отводов полиэтиленовых с закладными нагревателями из полиэтиленовых труб диаметром свыше 315 мм | соединение | 1 | 43.14 | 26.91 | 13.51 |  | 43 | 27 | 14 |  | 2.6 | 2.6
55 | цена поставщика | Врезной хомут фланцевый Hawle диам. 315 х 150 мм МАТ=34360/1,2/5,69*1,012*1,003 | шт | 1 | 5107,88 34360/1,2/5,69*1,012*1,003 |  |  |  | 5108
56 | цена поставщика | Фланец перех. "Тип А" PN 10 - 16 Hawle диам. 150-100 мм МАТ=35491/1,2/5,69*1,012*1,003 | шт | 1 | 5276,02 35491/1,2/5,69*1,012*1,003 |  |  |  | 5276
57 | ФЕР22-03-002-01 Приказ Минстроя России от 30.12.2016 №1039/пр | Установка полиэтиленовых фасонных частей: отводов, колен, патрубков, переходов | 10 шт | 0,3 (1+2) / 10 | 305.58 | 43.54 | 262.04 | 35.36 | 92 | 13 | 79 | 11 | 4.8 | 1.44 | 2.62 | 0.79
58 | ФССЦ-24.3.05.01-0042 Приказ Минстроя России от 30.12.2016 №1039/пр | Втулка полиэтиленовая с удлиненным хвостовиком под фланец SDR 11, диаметр: 110 мм (ТУ2248-001-18425183-01) | шт | 1 | 61.93 |  |  |  | 62
59 | цена поставщика | Отвод компрессионный Полипластик диам. 40 мм МАТ=161/1,2/5,69*1,012*1,003 | шт | 2 | 23,93 161/1,2/5,69*1,012*1,003 |  |  |  | 48
60 | ФЕР22-03-014-03 Приказ Минстроя России от 30.12.2016 №1039/пр | Установка фланцев к стальным трубопроводам диаметром: 100 мм | шт | 2 | 63 | 7.76 | 52.25 | 5.27 | 126 | 16 | 105 | 11 | 0.7 | 1.4 | 0.39 | 0.78
61 | ФССЦ-23.8.03.11-0009 Приказ Минстроя России от 30.12.2016 №1039/пр | Фланцы воротниковые приварные встык из углеродистой стали марки 20, давлением: 1,6 МПа (16 кгс/см2), диаметром 100 мм | шт | 2 | 158.24 |  |  |  | 316
62 | ФЕРм12-11-006-01 Приказ Минстроя России от 30.12.2016 №1039/пр | Присоединение трубопровода номинальным давлением до 2,5 МПа к действующей магистрали, диаметр наружный присоединяемой трубы 32 мм | присоединение | 2 | 81.06 | 72.45 | 2.11 |  | 162 | 145 | 4 |  | 7 | 14
63 | ФССЦ-24.3.05.07-0063 Приказ Минстроя России от 30.12.2016 №1039/пр | Муфта комбинированная, с внутренней резьбой, разъемная диаметром: 20х3/4" | 10 шт | 0,1 1 / 10 | 198.4 |  |  |  | 20
64 | ФССЦ-24.3.05.07-0070 Приказ Минстроя России от 30.12.2016 №1039/пр | Муфта полипропиленовая комбинированная, с внутренней резьбой, разъемная диаметром: 40х1 1/4" | 10 шт | 0,1 1 / 10 | 693.2 |  |  |  | 69
65 | ФЕР22-03-007-01 Приказ Минстроя России от 30.12.2016 №1039/пр | Установка кранов диаметром: 50 мм | шт | 2 | 27.42 | 12.67 | 1.97 | 0.35 | 55 | 25 | 4 | 1 | 1.38 | 2.76 | 0.03 | 0.06
ВК5
66 | ФЕР22-03-011-03 Приказ Минстроя России от 30.12.2016 №1039/пр | Демонтаж: гидрантов пожарных (Табл.2, п.5 Демонтаж (разборка) сетей инженерно-технического обеспечения ОЗП=0,6; ЭМ=0,6 к расх.; ЗПМ=0,6; МАТ=0 к расх.; ТЗ=0,6; ТЗМ=0,6) | шт | 1 | 12.66 | 10.13 | 2.53 | 0.37 | 13 | 10 | 3 |  | 1.188 | 1.19 | 0.03 | 0.03
67 | ФЕР22-03-011-03 Приказ Минстроя России от 30.12.2016 №1039/пр | Установка: гидрантов пожарных 21,10 = 1 212,41 - 0,0028 x 14 830,00 - 0,06 x 23,09 - 1 x 1 148,40 | шт | 1 | 21.1 | 16.89 | 4.21 | 0.62 | 21 | 17 | 4 | 1 | 1.98 | 1.98 | 0.05 | 0.05
68 | цена поставщика | Пожарная подставка Hawle МАТ=14719,2/1,2/5,69*1,012*1,003 | шт | 1 | 2188,13 14719,2/1,2/5,69*1,012*1,003 |  |  |  | 2188
69 | цена поставщика | Подземный гидрант Hawle Н 2000 мм МАТ=80587,20/1,2/5,69*1,012*1,003 | шт | 1 | 11979,92 80587,20/1,2/5,69*1,012*1,003 |  |  |  | 11980
70 | ФЕР22-03-002-01 Приказ Минстроя России от 30.12.2016 №1039/пр | Установка полиэтиленовых фасонных частей: отводов, колен, патрубков, переходов | 10 шт | 0,2 2 / 10 | 305.58 | 43.54 | 262.04 | 35.36 | 61 | 9 | 52 | 7 | 4.8 | 0.96 | 2.62 | 0.52
71 | ФССЦ-24.3.05.01-0003 Приказ Минстроя России от 30.12.2016 №1039/пр | Втулка под фланец ПЭ100 SDR 13,6, диаметр: 315 мм | шт | 2 | 215.8 |  |  |  | 432
72 | ФЕР22-03-014-08 Приказ Минстроя России от 30.12.2016 №1039/пр | Установка фланцев к трубопроводам диаметром: 300 мм | шт | 2 | 270.57 | 31.5 | 225.04 | 22.78 | 541 | 63 | 450 | 46 | 2.84 | 5.68 | 1.69 | 3.38
73 | ФССЦ-23.8.03.11-0014 Приказ Минстроя России от 30.12.2016 №1039/пр | Фланцы воротниковые приварные встык из углеродистой стали марки 20, давлением: 1,6 МПа (16 кгс/см2), диаметром 300 мм | шт | 2 | 797.59 |  |  |  | 1595
74 | ФЕР24-02-007-04 Приказ Минстроя России от 30.12.2016 №1039/пр | Установка седловых отводов полиэтиленовых с закладными нагревателями из полиэтиленовых труб диаметром свыше 315 мм | соединение | 1 | 43.14 | 26.91 | 13.51 |  | 43 | 27 | 14 |  | 2.6 | 2.6
75 | цена поставщика | Врезной хомут фланцевый Hawle диам. 315 х 150 мм МАТ=34360/1,2/5,69*1,012*1,003 | шт | 1 | 5107,88 34360/1,2/5,69*1,012*1,003 |  |  |  | 5108
76 | цена поставщика | Фланец перех. "Тип А" PN 10 - 16 Hawle диам. 150-100 мм МАТ=35491/1,2/5,69*1,012*1,003 | шт | 1 | 5276,02 35491/1,2/5,69*1,012*1,003 |  |  |  | 5276
77 | ФЕР22-03-002-01 Приказ Минстроя России от 30.12.2016 №1039/пр | Установка полиэтиленовых фасонных частей: отводов, колен, патрубков, переходов | 10 шт | 0,7 (2+1+4) / 10 | 305.58 | 43.54 | 262.04 | 35.36 | 214 | 30 | 184 | 25 | 4.8 | 3.36 | 2.62 | 1.83
78 | ФССЦ-24.3.05.01-0042 Приказ Минстроя России от 30.12.2016 №1039/пр | Втулка полиэтиленовая с удлиненным хвостовиком под фланец SDR 11, диаметр: 110 мм (ТУ2248-001-18425183-01) | шт | 2 | 61.93 |  |  |  | 124
79 | ФССЦ-24.3.05.10-0012 Приказ Минстроя России от 30.12.2016 №1039/пр | Переход полиэтиленовый с удлиненным хвостовиком SDR 11,: 110х63 (ТУ2248-001-18425183-01) | шт | 1 | 48.66 |  |  |  | 49
80 | ФССЦ-24.3.05.08-0223 Приказ Минстроя России от 30.12.2016 №1039/пр | Отвод литой 90° из полиэтилена с закладными электронагревателями, диаметр: 63 мм | шт | 4 | 275.5 |  |  |  | 1102
81 | ФЕР22-03-014-03 Приказ Минстроя России от 30.12.2016 №1039/пр | Установка фланцев к трубопроводам диаметром: 100 мм | шт | 2 | 63 | 7.76 | 52.25 | 5.27 | 126 | 16 | 105 | 11 | 0.7 | 1.4 | 0.39 | 0.78
82 | ФССЦ-23.8.03.11-0009 Приказ Минстроя России от 30.12.2016 №1039/пр | Фланцы воротниковые приварные встык из углеродистой стали марки 20, давлением: 1,6 МПа (16 кгс/см2), диаметром 100 мм | шт | 2 | 158.24 |  |  |  | 316
83 | ФЕРм12-11-006-09 Приказ Минстроя России от 30.12.2016 №1039/пр | Присоединение трубопровода номинальным давлением до 2,5 МПа к действующей магистрали, диаметр наружный присоединяемой трубы 325 мм 394,57 = 421,64 - 1 x 6,22 - 0,29 x 6,09 - 1,25 x 15,26 | присоединение | 1 | 394.57 | 361.02 | 26.33 |  | 395 | 361 | 26 |  | 33 | 33
84 | цена поставщика | Муфта электросварная Полипластик диам. 315 мм МАТ=9634,8/1,2/5,69*1,012*1,003 | шт | 2 | 1432,29 9634,8/1,2/5,69*1,012*1,003 |  |  |  | 2865
85 | ФССЦ-01.7.15.03-0022 Приказ Минстроя России от 30.12.2016 №1039/пр | Болты с гайками и шайбами оцинкованные для монтажа стальных конструкций, диаметр 16 мм, длина 55-200 мм | т | 0.0053 | 18796.65 |  |  |  | 100
Камера (институт мозга)
86 | ФЕРм12-11-006-09 Приказ Минстроя России от 30.12.2016 №1039/пр | Присоединение трубопровода номинальным давлением до 2,5 МПа к действующей магистрали, диаметр наружный присоединяемой трубы 325 мм 394,57 = 421,64 - 1 x 6,22 - 0,29 x 6,09 - 1,25 x 15,26 | присоединение | 1 | 394.57 | 361.02 | 26.33 |  | 395 | 361 | 26 |  | 33 | 33
87 | цена поставщика | Муфта электросварная Полипластик диам. 315 мм МАТ=9634,8/1,2/5,69*1,012*1,003 | шт | 1 | 1432,29 9634,8/1,2/5,69*1,012*1,003 |  |  |  | 1432
88 | ФЕР22-03-002-01 Приказ Минстроя России от 30.12.2016 №1039/пр | Установка полиэтиленовых фасонных частей: отводов, колен, патрубков, переходов | 10 шт | 0,3 (1+2) / 10 | 305.58 | 43.54 | 262.04 | 35.36 | 92 | 13 | 79 | 11 | 4.8 | 1.44 | 2.62 | 0.79
89 | ФССЦ-24.3.05.01-0003 Приказ Минстроя России от 30.12.2016 №1039/пр | Втулка под фланец ПЭ100 SDR 13,6, диаметр: 315 мм | шт | 1 | 215.8 |  |  |  | 216
90 | ФССЦ-24.3.05.08-0468 Приказ Минстроя России от 30.12.2016 №1039/пр | Отвод сварной полиэтиленовый 30° к напорным трубам (ТУ 2248-006-75245920): ПЭ 100 PN10, диаметр 315 мм | шт | 2 | 659.14 |  |  |  | 1318
91 | ФЕР22-03-014-08 Приказ Минстроя России от 30.12.2016 №1039/пр | Установка фланцев к трубопроводам диаметром: 300 мм | шт | 1 | 270.57 | 31.5 | 225.04 | 22.78 | 271 | 32 | 225 | 23 | 2.84 | 2.84 | 1.69 | 1.69
92 | ФССЦ-23.8.03.11-0014 Приказ Минстроя России от 30.12.2016 №1039/пр | Фланцы воротниковые приварные встык из углеродистой стали марки 20, давлением: 1,6 МПа (16 кгс/см2), диаметром 300 мм | шт | 1 | 797.59 |  |  |  | 798
Камера (больничный городок)
93 | ФЕРм12-11-006-09 Приказ Минстроя России от 30.12.2016 №1039/пр | Присоединение трубопровода номинальным давлением до 2,5 МПа к действующей магистрали, диаметр наружный присоединяемой трубы 325 мм 394,57 = 421,64 - 1 x 6,22 - 0,29 x 6,09 - 1,25 x 15,26 | присоединение | 1 | 394.57 | 361.02 | 26.33 |  | 395 | 361 | 26 |  | 33 | 33
94 | цена поставщика | Муфта электросварная Полипластик диам. 315 мм МАТ=9634,8/1,2/5,69*1,012*1,003 | шт | 1 | 1432,29 9634,8/1,2/5,69*1,012*1,003 |  |  |  | 1432
95 | ФЕР22-03-002-01 Приказ Минстроя России от 30.12.2016 №1039/пр | Установка полиэтиленовых фасонных частей: отводов, колен, патрубков, переходов | 10 шт | 0,3 (1+2) / 10 | 305.58 | 43.54 | 262.04 | 35.36 | 92 | 13 | 79 | 11 | 4.8 | 1.44 | 2.62 | 0.79
96 | ФССЦ-24.3.05.01-0003 Приказ Минстроя России от 30.12.2016 №1039/пр | Втулка под фланец ПЭ100 SDR 13,6, диаметр: 315 мм | шт | 1 | 215.8 |  |  |  | 216
97 | ФССЦ-24.3.05.08-0468 Приказ Минстроя России от 30.12.2016 №1039/пр | Отвод сварной полиэтиленовый 30° к напорным трубам (ТУ 2248-006-75245920): ПЭ 100 PN10, диаметр 315 мм | шт | 2 | 659.14 |  |  |  | 1318
98 | ФЕР22-03-014-08 Приказ Минстроя России от 30.12.2016 №1039/пр | Установка фланцев к трубопроводам диаметром: 300 мм | шт | 1 | 270.57 | 31.5 | 225.04 | 22.78 | 271 | 32 | 225 | 23 | 2.84 | 2.84 | 1.69 | 1.69
99 | ФССЦ-23.8.03.11-0014 Приказ Минстроя России от 30.12.2016 №1039/пр | Фланцы воротниковые приварные встык из углеродистой стали марки 20, давлением: 1,6 МПа (16 кгс/см2), диаметром 300 мм | шт | 1 | 797.59 |  |  |  | 798
Итого по разделу 2 Трубопроводы | [8 empty] | 1602390 |  |  |  |  | 403.4 |  | 33.61
Раздел 3. Укладка трубы бестраншейным способом
100 | ФЕР04-01-080-01 Приказ Минстроя России от 15.06.2017 №886/пр | Демонтаж установки горизонтально направленного бурения: с тяговым усилием 20 тс (200 кН) | шт | 1 | 279.33 | 2.5 | 276.83 | 3.51 | 279 | 3 | 276 | 4 | 0.26 | 0.26 | 0.26 | 0.26
101 | ФЕР04-01-079-01 Приказ Минстроя России от 15.06.2017 №886/пр | Монтаж установки горизонтально направленного бурения: с тяговым усилием 20 тс (200 кН) | шт | 1 | 300.72 | 2.6 | 298.12 | 3.78 | 301 | 3 | 298 | 4 | 0.27 | 0.27 | 0.28 | 0.28
102 | ФЕР04-01-086-03 Приказ Минстроя России от 15.06.2017 №886/пр | Устройство закрытого подземного перехода методом ГНБ с поэтапным расширением скважины для полиэтиленовых труб в грунтах I-III группы установками с тяговым усилием 50 тс (500 кН): для труб Dy = 400 мм длиной до 400 м | м | 65 | 2260.73 | 22.15 | 2230.59 | 41.4 | 146947 | 1440 | 144988 | 2691 | 2.08 | 135.2 | 3.19 | 207.35
103 | ФССЦ-01.4.03.01-0001 Приказ Минстроя России от 30.12.2016 №1039/пр | Бентонит | кг | 7592 | 9.87 |  |  |  | 74933
104 | ФССЦ-24.3.03.13-0055 Приказ Минстроя России от 30.12.2016 №1039/пр | Труба напорная из полиэтилена PE 100 питьевая: ПЭ100 SDR17, размером 315х18,7 мм (ГОСТ 18599-2001, ГОСТ Р 52134-2003) | м | 65.65 | 1019.54 |  |  |  | 66933
105 | ФЕР24-02-001-13 Приказ Минстроя России от 15.06.2017 №886/пр | Сварка полиэтиленовых труб "встык" нагревательным элементом при ручном управлении процессом сварки, диаметр труб: 315 мм | соединение | 7 | 48.19 | 15.88 | 31.53 | 0.72 | 337 | 111 | 221 | 5 | 1.73 | 12.11 | 0.05 | 0.35
106 | ФЕР22-06-001-08 Приказ Минстроя России от 30.12.2016 №1039/пр | Промывка с дезинфекцией трубопроводов диаметром: 300 мм | км | 0.065 | 1770.13 | 684.96 |  |  | 115 | 45 |  |  | 80.3 | 5.22
107 | ФЕР01-02-068-01 Приказ Минстроя России от 30.12.2016 №1039/пр | Водоотлив: из траншей | 100 м3 | 0,2769 27,69 / 100 | 1637.84 | 765.88 | 871.96 |  | 454 | 212 | 242 |  | 98.19 | 27.19
Итого по разделу 3 Укладка трубы бестраншейным способом | [8 empty] | 1691751 |  |  |  |  | 180.25 |  | 208.24
Раздел 4. Благоустройство
108 | ФЕР47-01-001-04 Приказ Минстроя России от 30.12.2016 №1039/пр | Очистка участка от мусора | 100 м2 | 2.4 | 30.5 | 30.5 |  |  | 73 | 73 |  |  | 3.91 | 9.38
109 | ФЕР47-01-001-02 Приказ Минстроя России от 30.12.2016 №1039/пр | Планировка участка: вручную | 100 м2 | 2.4 | 79.56 | 79.56 |  |  | 191 | 191 |  |  | 10.2 | 24.48
110 | ФССЦпг-01-01-01-041 Приказ Минстроя России от 30.12.2016 №1039/пр | Погрузочные работы при автомобильных перевозках: мусора строительного с погрузкой вручную | 1 т груза | 0.5 | 42.98 |  | 42.98 |  | 21 |  | 21
111 | ФССЦпг-01-01-01-043 Приказ Минстроя России от 30.12.2016 №1039/пр | Погрузочные работы при автомобильных перевозках: мусора строительного с погрузкой экскаваторами емкостью ковша до 0,5 м3 | 1 т груза | 1 | 3.28 |  | 3.28 |  | 3 |  | 3
112 | ФССЦпг-03-21-02-005 Приказ Минстроя России от 30.12.2016 №1039/пр | Перевозка грузов автомобилями-самосвалами грузоподъемностью 10 т, работающих вне карьера, на расстояние: до 5 км II класс груза | 1 т груза | 1.5 | 7.87 |  | 7.87 |  | 12 |  | 12
Итого по разделу 4 Благоустройство | [8 empty] | 4586 |  |  |  |  | 33.86
Раздел 5. Геодезические работы
113 | цена поставщика | Вынос геодезических отметок в натуре (7 геодезических отметок) ПЗ=8400/1,2/4,91 | комплекс работ | 1 | 1425,66 8400/1,2/4,91 |  |  |  | 1426
Итого по разделу 5 Геодезические работы | [8 empty] | 8114
ИТОГИ ПО СМЕТЕ:
Итого прямые затраты по смете в базисных ценах | [8 empty] | 568654 | 6365 | 152505 | 3563 |  | 682.37 |  | 272.48
Накладные расходы | [8 empty] | 10657
Сметная прибыль | [8 empty] | 5350
Итоги по смете:
Итоги по Строительным работам
Земляные работы, выполняемые механизированным способом | [8 empty] | 2507 |  |  |  |  | 6.18 |  | 30.63
Земляные работы, выполняемые ручным способом | [8 empty] | 988 |  |  |  |  | 58.68
Наружные сети водопровода, канализации, теплоснабжения, газопровода | [8 empty] | 92846 |  |  |  |  | 222.55 |  | 33.66
Материалы для строительных работ | [8 empty] | 326143
Земляные работы, выполняемые по другим видам работ (подготовительным, сопутствующим, укрепительным) | [8 empty] | 2460 |  |  |  |  | 94.95
Наружные инженерные сети: разборка, очистка (ремонтно-строительные) | [8 empty] | 89 |  |  |  |  | 3.42 |  | 0.3
Скважины | [8 empty] | 153966 |  |  |  |  | 135.73 |  | 207.89
Озеленение. Защитные лесонасаждения | [8 empty] | 770 |  |  |  |  | 33.86
Погрузо-разгрузочные работы | [8 empty] | 24
Перевозка грузов автотранспортом | [8 empty] | 12
Материалы | [8 empty] | 1426
Итого | [8 empty] | 581231 |  |  |  |  | 555.37 |  | 272.48
Письмо №12661-ДВ/09 от 10.04.2019 г. 581 231 * 5,69 | [8 empty] | 3307204
Итоги по Монтажным работам
Монтаж оборудования | [8 empty] | 3430 |  |  |  |  | 127
Итого | [8 empty] | 3430 |  |  |  |  | 127
Письмо №12661-ДВ/09 от 10.04.2019 г. 3 430 * 5,69 | [8 empty] | 19517
Итого | [8 empty] | 3326721 |  |  |  |  | 682.37 |  | 272.48
Справочно, в базисных ценах:
Материалы | [8 empty] | 408358
Машины и механизмы | [8 empty] | 152505
ФОТ | [8 empty] | 9928
Накладные расходы | [8 empty] | 10657
Сметная прибыль | [8 empty] | 5350
НДС 20% | [8 empty] | 665344.2
ВСЕГО по смете | [8 empty] | 3992065.2 |  |  |  |  | 682.37 |  | 272.48
Составил: инженер-сметчик___________________________Шестакова Г.П.
(должность, подпись, расшифровка)
Проверил: главный инженер___________________________Арефьев АП.
(должность, подпись, расшифровка)