## ЛСР 17 граф
СОГЛАСОВАНО: | [11 empty] | УТВЕРЖДАЮ:
МУП БВКХ "Водоканал"
Директор
_________________ | [11 empty] | _________________Алешина А.А.
" _____ " ________________ 2019 г. | [11 empty] | "____" ______________2019 г.
Свердловская обл., г.Березовский, пос. Монетный
(наименование стройки)
ЛОКАЛЬНЫЙ СМЕТНЫЙ РАСЧЕТ № 13-02/2019
(локальная смета)
|  | на | Капитальный ремонт здания насосной со скважиной №68811 п.Благодатный, 1379 м на юг от пересечения 24, 25 кварталов Монетного участкового лесничества, участок Монетный и 92, 93 кварталов Лосиновского участкового лесничества, участок Лосиный.
(наименование работ и затрат, наименование объекта)
Основание: Ведомость объемов работ
|  |  | Сметная стоимость строительных работ _______________________________________________________________________________________________ | [5 empty] | ___________________________791350,8 |  | руб.
|  |  | Средства на оплату труда _______________________________________________________________________________________________ | [5 empty] | ___________________________6676 |  | руб.
|  |  | Сметная трудоемкость _______________________________________________________________________________________________ | [5 empty] | _______________________________________________________________________________________________432,94 |  | чел.час
Составлен(а) в текущих (прогнозных) ценах по состоянию на июнь 2019 г.
№ пп | Обосно- вание | Наименование | Ед. изм. | Кол. | Стоимость единицы, руб. |  |  |  | Общая стоимость, руб. |  |  |  | Т/з осн. раб.на ед. | Т/з осн. раб. Всего | Т/з мех. на ед. | Т/з мех. Всего
[5 empty] | Всего | В том числе |  |  | Всего | В том числе
[6 empty] | Осн.З/п | Эк.Маш | З/пМех |  | Осн.З/п | Эк.Маш | З/пМех
1 | 2 | 3 | 4 | 5 | 6 | 7 | 8 | 9 | 10 | 11 | 12 | 13 | 14 | 15 | 16 | 17
Раздел 1. Кровля
Демонтажные работы
1 | ТЕР46-04-008-01 Приказ Минстроя России от 13.03.15 №171/пр | Разборка покрытий кровель: из рулонных материалов | 100 м2 покрытия | 0,207 20,7 / 100 | 202.89 | 158.04 | 44.85 |  | 42 | 33 | 9 |  | 14.38 | 2.98
2 | ТЕР46-04-007-03 Приказ Минстроя России от 13.03.15 №171/пр | Разборка деревянных перекрытий: по балкам с накатами из досок | 100 м2 | 0,207 20,7 / 100 | 1587.92 | 1364.06 | 223.86 | 104.47 | 329 | 283 | 46 | 22 | 121.9 | 25.23 | 5.49 | 1.14
Устройство кровли
3 | ТЕР10-01-002-01 Приказ Минстроя России от 13.03.15 №171/пр | Установка стропил | 1 м3 древесины в конструкции | 0,73 0,66+0,07 | 2528.09 | 282.09 | 45.97 | 2.85 | 1846 | 206 | 34 | 2 | 24.09 | 17.59 | 0.15 | 0.11
4 | ТЕР10-01-022-06 Приказ Минстроя России от 13.03.15 №171/пр | Подшивка потолков: профлистом по дереву 332,65 = 7 731,48 - 0,42 x 17 616,25 | 100 м2 потолка | 0,123 12,3 / 100 | 332.65 | 286.6 | 12.01 |  | 41 | 35 | 1 |  | 24.9 | 3.06
5 | ТССЦ-101-4521 Приказ Минстроя России от 13.03.15 №171/пр | Профнастил оцинкованный C8-1150-0,7 | м2 | 13.53 | 60.48 |  |  |  | 818
6 | ТЕР12-01-015-03 Приказ Минстроя России от 13.03.15 №171/пр | Устройство пароизоляции: прокладочной в один слой 331,52 = 1 204,92 - 110 x 7,94 | 100 м2 изолируемой поверхности | 0,176 17,6 / 100 | 331.52 | 96.59 | 52.86 | 2.47 | 58 | 17 | 9 |  | 7.84 | 1.38 | 0.13 | 0.02
7 | ТССЦ-101-4990 Приказ Минстроя России от 13.03.15 №171/пр | Пленка подкровельная антиконденсатная гидроизоляционная Elkatek Extra | м2 | 19.36 | 14.6 |  |  |  | 283
8 | ТЕР26-01-039-01 Приказ Минстроя России от 13.03.15 №171/пр | Изоляция покрытий и перекрытий изделиями из волокнистых и зернистых материалов насухо 209,40 = 1 892,72 - 1,02 x 1 650,31 | 1 м3 изоляции | 2.7 | 209.4 | 138.49 | 70.91 |  | 565 | 374 | 191 |  | 10.58 | 28.57
9 | ТССЦ-104-0523 Приказ Минстроя России от 13.03.15 №171/пр | Маты теплоизоляционные из стекловолокна URSA, марки М-11-2-7000-1200-50 | м3 | 2.754 | 436.37 |  |  |  | 1202
10 | ТЕР09-04-002-01 Приказ Минстроя России от 13.03.15 №171/пр | Монтаж кровельного покрытия: из профилированного листа при высоте здания до 25 м | 100 м2 покрытия | 0,24 24 / 100 | 1248.28 | 437.36 | 586.66 | 52.85 | 300 | 105 | 141 | 13 | 35.5 | 8.52 | 2.61 | 0.63
11 | ТССЦ-101-4529 Приказ Минстроя России от 13.03.15 №171/пр | Профнастил оцинкованный С21-1000-0,7 | м2 | 26.4 | 69.04 |  |  |  | 1823
12 | ТЕР10-01-039-05 Приказ Минстроя России от 13.03.15 №171/пр | Установка люков в перекрытиях, площадь проема до 2 м2 | 100 м2 проемов | 0,0081 0,81 / 100 | 87210.19 | 1699.32 | 2967.49 | 207.81 | 706 | 14 | 24 | 2 | 142.68 | 1.16 | 10.92 | 0.09
13 | ТССЦ-101-0956 Приказ Минстроя России от 13.03.15 №171/пр | Петля накладная | шт. | 2 | 12.86 |  |  |  | 26
14 | ТЕР10-01-008-05 Приказ Минстроя России от 13.03.15 №171/пр | Устройство: карнизов | 100 м2 стен, фронтонов (за вычетом проемов) и развернутых поверхностей карнизов | 0,08 8 / 100 | 6824.3 | 1717.43 | 100.46 |  | 546 | 137 | 8 |  | 143 | 11.44
15 | ТЕР12-01-010-01 Приказ Минстроя России от 13.03.15 №171/пр | Устройство мелких покрытий (брандмауэры, парапеты, свесы и т.п.) из листовой оцинкованной стали | 100 м2 покрытия | 0,02 2 / 100 | 15322.3 | 1354.13 | 58.83 | 3.81 | 306 | 27 | 1 |  | 112.75 | 2.26 | 0.2
Итого по разделу 1 Кровля | [8 empty] | 86378 |  |  |  |  | 117.53 |  | 2.5
Раздел 2. Стены
16 | ТЕР08-02-001-01 Приказ Минстроя России от 13.03.15 №171/пр | Кладка стен кирпичных наружных: простых при высоте этажа до 4 м | 1 м3 кладки | 1.6 | 714.69 | 63.23 | 102.38 | 7.61 | 1144 | 101 | 164 | 12 | 5.4 | 8.64 | 0.4 | 0.64
17 | ТЕР08-02-007-01 Приказ Минстроя России от 13.03.15 №171/пр | Армирование кладки стен и других конструкций | 1 т металлических изделий | 0.036 | 7831.48 | 713.14 | 92.71 | 4.38 | 282 | 26 | 3 |  | 63.73 | 2.29 | 0.23 | 0.01
18 | ТЕР07-05-007-10 Приказ Минстроя России от 13.03.15 №171/пр | Укладка перемычек массой до 0,3 т | 100 шт. сборных конструкций | 0,02 2 / 100 | 2709.38 | 216.96 | 2324.12 | 172.79 | 54 | 4 | 46 | 3 | 17.61 | 0.35 | 9.08 | 0.18
19 | ТССЦ-403-0447 Приказ Минстроя России от 13.03.15 №171/пр | Перемычка брусковая 2ПБ-13-1-п /бетон В15 (М200), объем 0,022 м3, расход арматуры 0,57 кг/ (серия 1.038.1-1 вып. 1) | шт. | 2 | 54.17 |  |  |  | 108
20 | ТЕР46-03-009-07 Приказ Минстроя России от 13.03.15 №171/пр | Пробивка в кирпичных стенах отверстий круглых диаметром: до 50 мм при толщине стен до 38 см (Прил.46.1 п.3.1 При работах на высоте от опорной площадки более 1,5 м ОЗП=1,2; ЭМ=1,2 к расх.; ЗПМ=1,2; ТЗ=1,2; ТЗМ=1,2) | 100 шт. | 0,01 1 / 100 | 4226.92 | 1161.49 | 3065.43 | 358.96 | 42 | 12 | 30 | 4 | 89.76 | 0.9 | 25.332 | 0.25
21 | ТЕР46-03-010-03 Приказ Минстроя России от 13.03.15 №171/пр | Пробивка в бетонных стенах и полах толщиной 100 мм отверстий площадью: до 500 см2 (Прил.46.1 п.3.1 При работах на высоте от опорной площадки более 1,5 м ОЗП=1,2; ЭМ=1,2 к расх.; ЗПМ=1,2; ТЗ=1,2; ТЗМ=1,2; Прил.46.1 п.3.3 При пробивке отверстий в конструкциях толщиной: св. 150 до 200 мм ОЗП=1,75; ЭМ=1,75 к расх.; ЗПМ=1,75; ТЗ=1,75; ТЗМ=1,75) | 100 отверстий | 0,01 1 / 100 | 12657.58 | 3113.42 | 9544.16 | 909.68 | 127 | 31 | 96 | 9 | 232.344 | 2.32 | 64.197 | 0.64
Итого по разделу 2 Стены | [8 empty] | 17127 |  |  |  |  | 16.67 |  | 2.15
Раздел 3. Полы
22 | ТЕРр51-3-1 Приказ Минстроя России от 13.03.15 №171/пр | Изменение уровня пола в здании: подсыпкой грунта | 100 м3 грунта | 0,123 12,3 / 100 | 5505.26 | 5209.26 | 2.18 |  | 677 | 641 |  |  | 474 | 58.3
23 | ТЕР11-01-002-01 Приказ Минстроя России от 13.03.15 №171/пр | Устройство подстилающих слоев: песчаных | 1 м3 подстилающего слоя | 1.23 | 234.51 | 41.5 | 29.55 | 4.25 | 288 | 51 | 36 | 5 | 3.41 | 4.19 | 0.3 | 0.37
24 | ТЕР11-01-002-04 Приказ Минстроя России от 13.03.15 №171/пр | Устройство подстилающих слоев: щебеночных | 1 м3 подстилающего слоя | 1.23 | 267.66 | 46.55 | 55.96 | 7.79 | 329 | 57 | 69 | 10 | 3.73 | 4.59 | 0.55 | 0.68
25 | ТЕР11-01-015-01 Приказ Минстроя России от 13.03.15 №171/пр | Устройство покрытий: бетонных толщиной 30 мм | 100 м2 покрытия | 0,123 12,3 / 100 | 2542.39 | 452.41 | 195.44 | 44.28 | 313 | 56 | 24 | 5 | 40.43 | 4.97 | 2.84 | 0.35
26 | ТЕР11-01-015-02 Приказ Минстроя России от 13.03.15 №171/пр | Устройство покрытий: на каждые 5 мм изменения толщины покрытия добавлять или исключать к расценке 11-01-015-01 (До тол. 100 мм ПЗ=14 (ОЗП=14; ЭМ=14 к расх.; ЗПМ=14; МАТ=14 к расх.; ТЗ=14; ТЗМ=14)) | 100 м2 покрытия | 0,123 12,3 / 100 | 4680.76 | 186.48 | 113.54 | 50.68 | 576 | 23 | 14 | 6 | 16.66 | 2.05 | 2.66 | 0.33
27 | ТЕР06-01-015-10 Приказ Минстроя России от 13.03.15 №171/пр | Армирование подстилающих слоев и набетонок | 1 т | 0.128 | 438.07 | 157.75 | 44.41 | 3.04 | 56 | 20 | 6 |  | 12.64 | 1.62 | 0.16 | 0.02
28 | ТССЦ-204-3894 Приказ Минстроя России от 13.03.15 №171/пр | Сетка сварная с ячейкой 10 из арматурной стали А-I и А-II диаметром 10 мм | т | 0.128 | 6735.1 |  |  |  | 862
29 | ТЕР06-01-062-03 Приказ Минстроя России от 13.03.15 №171/пр | Устройство стен и плоских днищ при толщине: до 150 мм прямоугольных сооружений | 100 м3 железобетона в деле | 0,001 0,1 / 100 | 110765.66 | 18535.16 | 16487.82 | 2595.66 | 111 | 19 | 16 | 3 | 1398.88 | 1.4 | 136.47 | 0.14
30 | ТССЦ-204-3893 Приказ Минстроя России от 13.03.15 №171/пр | Сетка сварная с ячейкой 10 из арматурной стали А-I и А-II диаметром 6 мм | т | 0.013 | 7961 |  |  |  | 103
Итого по разделу 3 Полы | [8 empty] | 36474 |  |  |  |  | 88.69 |  | 2.36
Раздел 4. Отделочные работы
Внутренние работы
31 | ТЕР15-02-019-03 Приказ Минстроя России от 13.03.15 №171/пр | Сплошное выравнивание внутренних поверхностей (однослойное оштукатуривание)из сухих растворных смесей толщиной до 10 мм: стен | 100 м2 оштукатуриваемой поверхности | 0.32 | 3267.75 | 671.46 | 42.12 | 27.28 | 1046 | 215 | 13 | 9 | 51.89 | 16.6 | 1.87 | 0.6
32 | ТЕР15-02-019-05 Приказ Минстроя России от 13.03.15 №171/пр | Сплошное выравнивание внутренних поверхностей (однослойное оштукатуривание)из сухих растворных смесей толщиной до 10 мм: оконных и дверных откосов плоских | 100 м2 оштукатуриваемой поверхности | 0.012 | 5830.45 | 1230.66 | 75.98 | 48.55 | 70 | 15 | 1 | 1 | 91.84 | 1.1 | 3.33 | 0.04
33 | ТССЦ-101-3453 Приказ Минстроя России от 13.03.15 №171/пр | Грунтовка акриловая ДИВА-РГ | т | 0.005 | 17277.45 |  |  |  | 86
34 | ТЕР15-04-005-03 Приказ Минстроя России от 13.03.15 №171/пр | Окраска поливинилацетатными водоэмульсионными составами улучшенная: по штукатурке стен | 100 м2 окрашиваемой поверхности | 0,332 33,2 / 100 | 1907.45 | 541.83 | 17.18 | 0.38 | 633 | 180 | 6 |  | 42.9 | 14.24 | 0.02 | 0.01
Наружные работы
35 | ТЕР46-02-009-02 Приказ Минстроя России от 13.03.15 №171/пр | Отбивка штукатурки с поверхностей: стен и потолков кирпичных | 100 м2 | 0,38 38 / 100 | 250.79 | 250.79 |  |  | 95 | 95 |  |  | 22.82 | 8.67
36 | ТЕР15-02-001-01 Приказ Минстроя России от 13.03.15 №171/пр | Улучшенная штукатурка фасадов цементно-известковым раствором по камню: стен | 100 м2 оштукатуриваемой поверхности | 0,38 38 / 100 | 2288.85 | 960.42 | 84.88 | 34.92 | 870 | 365 | 32 | 13 | 70.88 | 26.93 | 2.78 | 1.06
37 | ТЕР15-02-037-01 Приказ Минстроя России от 13.03.15 №171/пр | Устройство каркаса при оштукатуривании: стен | 100 м2 оштукатуриваемой поверхности | 0,38 38 / 100 | 2068.31 | 323.24 | 11.39 | 3.61 | 786 | 123 | 4 | 1 | 24.98 | 9.49 | 0.21 | 0.08
38 | ТЕР15-04-006-03 Приказ Минстроя России от 13.03.15 №171/пр | Покрытие поверхностей грунтовкой глубокого проникновения: за 1 раз стен | 100 м2 покрытия | 0,38 38 / 100 | 90.44 | 88.75 | 1.49 | 0.19 | 34 | 34 |  |  | 6.55 | 2.49 | 0.01
39 | ТССЦ-101-3453 Приказ Минстроя России от 13.03.15 №171/пр | Грунтовка акриловая ДИВА-РГ | т | 0.005 | 17277.45 |  |  |  | 86
40 | ТЕР15-04-014-01 Приказ Минстроя России от 13.03.15 №171/пр | Окраска фасадов с лесов по подготовленной поверхности: перхлорвиниловая | 100 м2 окрашиваемой поверхности | 0,38 38 / 100 | 1800.61 | 131.82 | 12.26 |  | 684 | 50 | 5 |  | 10.07 | 3.83
Итого по разделу 4 Отделочные работы | [8 empty] | 48330 |  |  |  |  | 95.85 |  | 2.24
Раздел 5. Проемы
41 | ТЕР09-04-012-01 Приказ Минстроя России от 13.03.15 №171/пр | Демонтаж металлических дверных блоков в готовые проемы (Табл.2, п.4 Демонтаж (разборка) металлических конструкций ОЗП=0,7; ЭМ=0,7 к расх.; ЗПМ=0,7; МАТ=0 к расх.; ТЗ=0,7; ТЗМ=0,7) | 1 м2 проема | 2.1 | 39.89 | 23.47 | 16.42 |  | 84 | 50 | 34 |  | 1.68 | 3.53
42 | ТЕР09-04-012-01 Приказ Минстроя России от 13.03.15 №171/пр | Установка металлических дверных блоков в готовые проемы | 1 м2 проема | 2.1 | 82.45 | 33.53 | 23.46 |  | 173 | 70 | 49 |  | 2.4 | 5.04
43 | ТССЦ-203-8147 Приказ Минстроя России от 13.03.15 №171/пр | Блок дверной стальной наружный двупольный ДСН ДКН, площадь 2,73 м2 (ГОСТ 31173-2003) | м2 | 2.1 | 1541.3 |  |  |  | 3237
44 | ТЕР10-01-039-01 Приказ Минстроя России от 13.03.15 №171/пр | Установка блоков в наружных и внутренних дверных проемах: в каменных стенах, площадь проема до 3 м2 | 100 м2 проемов | 0,021 2,1 / 100 | 39280.16 | 1349.38 | 2984.53 | 215.99 | 825 | 28 | 63 | 5 | 104.28 | 2.19 | 11.35 | 0.24
45 | ТССЦ-203-0216 Приказ Минстроя России от 13.03.15 №171/пр | Блоки дверные однопольные ДН 21-9Щ, площадь 1,84 м2 | м2 | 2.1 | 411.74 |  |  |  | 865
46 | ТЕР15-04-025-04 Приказ Минстроя России от 13.03.15 №171/пр | Улучшенная окраска масляными составами по дереву: заполнений дверных проемов | 100 м2 окрашиваемой поверхности | 0,051 5,1 / 100 | 1897.9 | 1185.09 | 10.23 | 0.19 | 97 | 60 | 1 |  | 92.73 | 4.73 | 0.01
Итого по разделу 5 Проемы | [8 empty] | 42629 |  |  |  |  | 17.82 |  | 0.3
Раздел 6. Отмостка
47 | ТЕР27-03-008-05 Приказ Минстроя России от 13.03.15 №171/пр | Разборка покрытий и оснований: цементно-бетонных | 100 м3 конструкций | 0,02 2 / 100 | 2459.39 | 631.05 | 1828.34 | 236.54 | 49 | 13 | 36 | 5 | 57.42 | 1.15 | 12.43 | 0.25
48 | ТЕР01-02-057-03 Приказ Минстроя России от 13.03.15 №171/пр | Разработка грунта вручную в траншеях глубиной до 2 м без креплений с откосами, группа грунтов: 3 | 100 м3 грунта | 0,02 2 / 100 | 2725.52 | 2725.52 |  |  | 55 | 55 |  |  | 248 | 4.96
49 | ТЕР08-01-002-02 Приказ Минстроя России от 13.03.15 №171/пр | Устройство основания под фундаменты: щебеночного | 1 м3 основания | 2 | 288.26 | 27.62 | 67.69 | 7.82 | 577 | 55 | 135 | 16 | 2.4 | 4.8 | 0.54 | 1.08
50 | ТЕР11-01-015-01 Приказ Минстроя России от 13.03.15 №171/пр | Устройство покрытий: бетонных толщиной 30 мм | 100 м2 покрытия | 0,204 20,4 / 100 | 2542.39 | 452.41 | 195.44 | 44.28 | 519 | 92 | 40 | 9 | 40.43 | 8.25 | 2.84 | 0.58
51 | ТЕР11-01-015-02 Приказ Минстроя России от 13.03.15 №171/пр | Устройство покрытий: на каждые 5 мм изменения толщины покрытия добавлять или исключать к расценке 11-01-015-01 (До толщины 100 мм ПЗ=14 (ОЗП=14; ЭМ=14 к расх.; ЗПМ=14; МАТ=14 к расх.; ТЗ=14; ТЗМ=14)) | 100 м2 покрытия | 0,204 20,4 / 100 | 4680.76 | 186.48 | 113.54 | 50.68 | 955 | 38 | 23 | 10 | 16.66 | 3.4 | 2.66 | 0.54
Итого по разделу 6 Отмостка | [8 empty] | 21196 |  |  |  |  | 25.94 |  | 3.06
Раздел 7. Благоустройство
52 | ТЕР01-01-030-02 Приказ Минстроя России от 13.03.15 №171/пр | Разработка грунта с перемещением до 10 м бульдозерами мощностью: 59 кВт (80 л.с.), группа грунтов 2 (снятие растительного слоя) | 1000 м3 грунта | 0,095 95 / 1000 | 1173.29 |  | 1173.29 | 206.57 | 111 |  | 111 | 20 |  |  | 12.65 | 1.2
53 | ТЕР01-02-027-02 Приказ Минстроя России от 13.03.15 №171/пр | Планировка площадей: механизированным способом, группа грунтов 2 | 1000 м2 спланированной площади | 0.633 | 143.23 |  | 143.23 | 20.93 | 91 |  | 91 | 13 |  |  | 1.1 | 0.7
54 | ТЕР27-04-001-04 Приказ Минстроя России от 13.03.15 №171/пр | Устройство подстилающих и выравнивающих слоев оснований: из щебня | 100 м3 материала основания (в плотном теле) | 2.532 | 4139.32 | 275.77 | 3829.39 | 393.05 | 10481 | 698 | 9696 | 995 | 24.19 | 61.25 | 20.6 | 52.16
55 | ТССЦ-408-0008 Приказ Минстроя России от 13.03.15 №171/пр | Щебень из природного камня для строительных работ марка 1200, фракция 40-70 мм | м3 | 281 | 125.95 |  |  |  | 35392
56 | ТССЦ-408-0003 Приказ Минстроя России от 13.03.15 №171/пр | Щебень из природного камня для строительных работ марка 1400, фракция 20-40 мм | м3 | 8 | 132.77 |  |  |  | 1062
Итого по разделу 7 Благоустройство | [8 empty] | 403353 |  |  |  |  | 70.44 |  | 67.58
Раздел 8. Прочие работы
57 | ТССЦпг-01-01-01-041 Приказ Минстроя России от 13.03.15 №171/пр | Погрузочные работы при автомобильных перевозках: мусора строительного с погрузкой вручную | 1 т груза | 5,14 0,162+0,4+0,001+0,007+0,92+0,05+3,6 | 51.74 |  | 51.74 |  | 266 |  | 266
58 | ТССЦпг-03-21-01-045 Приказ Минстроя России от 13.03.15 №171/пр | Перевозка грузов автомобилями-самосвалами грузоподъемностью 10 т, работающих вне карьера, на расстояние: до 45 км I класс груза | 1 т груза | 5.14 | 30.82 |  | 30.82 |  | 158 |  | 158
Итого по разделу 8 Прочие работы | [8 empty] | 3942
ИТОГИ ПО СМЕТЕ:
Итого прямые затраты по смете в базисных ценах | [8 empty] | 73350 | 4508 | 11732 | 1193 |  | 376.46 |  | 64.14
Итого прямые затраты по смете с учетом коэффициентов к итогам | [8 empty] | 76965 | 5185 | 14670 | 1491 |  | 432.94 |  | 80.19
В том числе, справочно:
п.8.7.1 При ремонтно-строительных работах и работах по реконструкции объектов капитального строительства (аналогичных технологическим процессам в новом строительстве, в том числе по возведению новых конструктивных элементов) ОЗП=1,15; ЭМ=1,25; ЗПМ=1,25; ТЗ=1,15; ТЗМ=1,25 (Поз. 1-2, 20-21, 35, 3-5, 11-14, 44, 6-7, 15, 8-10, 41-43, 45, 16-17, 49, 18-19, 22-26, 50-51, 27-34, 36-40, 46-47, 54-56, 48, 52-53, 57-58) | [8 empty] | 3615 | 676 | 2933 | 298 |  | 56.469 |  | 16.035
Накладные расходы | [8 empty] | 7692
Сметная прибыль | [8 empty] | 4171
Итоги по смете:
Работы по реконструкции зданий и сооружений (усиление и замена существующих конструкций, разборка и возведение отдельных конструктивных элементов) | [8 empty] | 1708 |  |  |  |  | 46.12 |  | 2.54
Деревянные конструкции | [8 empty] | 7575 |  |  |  |  | 40.76 |  | 0.55
Кровли | [8 empty] | 746 |  |  |  |  | 4.19 |  | 0.03
Теплоизоляционные работы | [8 empty] | 2557 |  |  |  |  | 32.86
Строительные металлические конструкции | [8 empty] | 5196 |  |  |  |  | 19.65 |  | 0.79
Конструкции из кирпича и блоков | [8 empty] | 2570 |  |  |  |  | 18.09 |  | 2.16
Бетонные и железобетонные сборные конструкции в жилищно-гражданском строительстве | [8 empty] | 197 |  |  |  |  | 0.4 |  | 0.23
Земляные работы, выполняемые ручным способом (ремонтно-строительные) | [8 empty] | 1658 |  |  |  |  | 67.05
Полы | [8 empty] | 3866 |  |  |  |  | 31.57 |  | 3.56
Бетонные и железобетонные монолитные конструкции в промышленном строительстве | [8 empty] | 1222 |  |  |  |  | 3.47 |  | 0.2
Отделочные работы | [8 empty] | 6427 |  |  |  |  | 91.32 |  | 2.24
Автомобильные дороги | [8 empty] | 54131 |  |  |  |  | 71.76 |  | 65.51
Земляные работы, выполняемые ручным способом | [8 empty] | 137 |  |  |  |  | 5.7
Земляные работы, выполняемые механизированным способом | [8 empty] | 174 | [6 empty] | 1.5
Земляные работы, выполняемые по другим видам работ (подготовительным, сопутствующим, укрепительным) | [8 empty] | 133 | [6 empty] | 0.88
Погрузо-разгрузочные работы | [8 empty] | 333
Перевозка грузов автотранспортом | [8 empty] | 198
Итого | [8 empty] | 88828 |  |  |  |  | 432.94 |  | 80.19
Протокол №2 от 27.06.2019 г. Комиссии по ценообразованию в строительстве на территории Свердловской обл. 88 828 * 7,424 | [8 empty] | 659459
Справочно, в базисных ценах:
Материалы | [8 empty] | 57110
Машины и механизмы | [8 empty] | 14670
ФОТ | [8 empty] | 6676
Накладные расходы | [8 empty] | 7692
Сметная прибыль | [8 empty] | 4171
НДС 20% | [8 empty] | 131891.8
ВСЕГО по смете | [8 empty] | 791350.8 |  |  |  |  | 432.94 |  | 80.19
Составил: инженер-сметчик___________________________Шестакова Г.П.
(должность, подпись, расшифровка)
Проверил: главный инженер___________________________Арефьев А.П.
(должность, подпись, расшифровка)