## ЛСР 17 граф
СОГЛАСОВАНО: | [11 empty] | УТВЕРЖДАЮ:
МУП БВКХ "Водоканал"
Директор
_________________ | [11 empty] | _________________Алешина А.А.
" _____ " ________________ 2020 г. | [11 empty] | "____" ______________2020 г.
Свердловская обл. г. Березовский
(наименование стройки)
ЛОКАЛЬНЫЙ СМЕТНЫЙ РАСЧЕТ № 13-03/2020
(локальная смета)
|  | на | Строительство водопроводной сети от ВК ул. Уральская - пер. Кузнечный до границы земельного участка ООО "Протон". D = 160 мм; L = 166 м.
(наименование работ и затрат, наименование объекта)
Основание: Техническое задание
|  |  | Сметная стоимость строительных работ _______________________________________________________________________________________________ | [5 empty] | ___________________________549898,80 |  | руб.
|  |  | Средства на оплату труда _______________________________________________________________________________________________ | [5 empty] | ___________________________4502 |  | руб.
|  |  | Сметная трудоемкость _______________________________________________________________________________________________ | [5 empty] | _______________________________________________________________________________________________288,42 |  | чел.час
Составлен(а) в текущих (прогнозных) ценах.
№ пп | Обосно- вание | Наименование | Ед. изм. | Кол. | Стоимость единицы, руб. |  |  |  | Общая стоимость, руб. |  |  |  | Т/з осн. раб.на ед. | Т/з осн. раб. Всего | Т/з мех. на ед. | Т/з мех. Всего
[5 empty] | Всего | В том числе |  |  | Всего | В том числе
[6 empty] | Осн.З/п | Эк.Маш | З/пМех |  | Осн.З/п | Эк.Маш | З/пМех
1 | 2 | 3 | 4 | 5 | 6 | 7 | 8 | 9 | 10 | 11 | 12 | 13 | 14 | 15 | 16 | 17
Раздел 1. Земляные работы
1 | ТЕР01-01-003-09 Приказ Минстроя России от 13.03.15 №171/пр | Разработка грунта в отвал экскаваторами «драглайн» или «обратная лопата» с ковшом вместимостью: 0,65 (0,5-1) м3, группа грунтов 3 | 1000 м3 грунта | 0,735 735 / 1000 | 4796.33 | 145.29 | 4651.04 | 550.16 | 3525 | 107 | 3418 | 404 | 13.22 | 9.72 | 28.91 | 21.25
2 | ТЕР01-02-055-03 Постан.Правит.Свердл.обл. от 10.11.10 №1616-ПП | Разработка грунта вручную с креплениями в траншеях шириной до 2 м, глубиной до 2 м, группа грунтов 3 | 100 м3 грунта | 0,23 23 / 100 | 3283.18 | 3283.18 |  |  | 755 | 755 |  |  | 278 | 63.94
3 | ТЕР01-02-061-02 Приказ Минстроя России от 13.03.15 №171/пр | Засыпка вручную траншей, пазух котлованов и ям, группа грунтов: 2 | 100 м3 грунта | 0,23 23 / 100 | 1027.4 | 1027.4 |  |  | 236 | 236 |  |  | 97.2 | 22.36
4 | ТЕР01-01-003-08 Приказ Минстроя России от 13.03.15 №171/пр | Разработка грунта в отвал экскаваторами «драглайн» или «обратная лопата» с ковшом вместимостью: 0,65 (0,5-1) м3, группа грунтов 2 (обратная засыпка) | 1000 м3 грунта | 0,735 735 / 1000 | 3778.42 | 115.18 | 3663.24 | 433.31 | 2777 | 85 | 2692 | 318 | 10.48 | 7.7 | 22.77 | 16.74
5 | ТЕР01-02-027-05 Приказ Минстроя России от 13.03.15 №171/пр | Планировка площадей: ручным способом, группа грунтов 2 | 1000 м2 спланированной площади | 0,39 390 / 1000 | 1477.23 | 1477.23 |  |  | 576 | 576 |  |  | 123 | 47.97
Итого по разделу 1 Земляные работы | [8 empty] | 62122 |  |  |  |  | 151.69 |  | 37.99
Раздел 2. Трубопровод
6 | ТЕР23-01-001-01 Приказ Минстроя России от 13.03.15 №171/пр | Устройство основания под трубопроводы и защитного слоя: песчаного | 10 м3 основания | 3,32 33,2 / 10 | 1636.02 | 117.4 | 26.91 | 4.96 | 5432 | 390 | 89 | 16 | 10.2 | 33.86 | 0.35 | 1.16
7 | ТЕР22-01-021-05 Приказ Минстроя России от 13.03.15 №171/пр | Укладка трубопроводов из полиэтиленовых труб диаметром: 150 мм 8 801,15 = 151 685,85 - 101 x 1 414,70 | 1 км трубопровода | 0.166 | 8801.15 | 3707.57 | 4856.62 | 808.82 | 1461 | 615 | 806 | 134 | 286.52 | 47.56 | 42.84 | 7.11
8 | цена поставщика | Труба ПЭ 100 SDR 17 наружный диаметр 160х9,5 мм МАТ=1353,6/1,2/5,57*1,03*1,02 | м | 167.66 | 212,76 1353,6/1,2/5,57*1,03*1,02 |  |  |  | 35671
9 | ТЕР22-03-002-01 Приказ Минстроя России от 13.03.15 №171/пр | Установка полиэтиленовых фасонных частей: отводов, колен, патрубков, переходов 344,53 = 430,50 - 1 x 85,97 | 10 фасонных частей | 0,2 2 / 10 | 344.53 | 61.34 | 283.19 | 49.67 | 69 | 12 | 57 | 10 | 4.8 | 0.96 | 2.61 | 0.52
10 | цена поставщика | Отвод 90° полиэтиленовый электросварной ПЭ100 SDR 17, диаметр 160 мм МАТ=5786,40/1,2/5,57*1,03*1,02 | шт | 2 | 909,51 5786,40/1,2/5,57*1,03*1,02 |  |  |  | 1819
11 | ТЕР22-06-001-05 Приказ Минстроя России от 13.03.15 №171/пр | Промывка с дезинфекцией трубопроводов диаметром: 150 мм | 1 км трубопровода | 0,166 166/1000 | 1319.34 | 779.45 |  |  | 219 | 129 |  |  | 64.9 | 10.77
12 | ТЕР01-02-068-01 Приказ Минстроя России от 13.03.15 №171/пр | Водоотлив: из траншей | 100 м3 мокрого грунта | 0,1793 17,93 / 100 | 2285.94 |  | 2285.94 |  | 410 |  | 410
Итого по разделу 2 Трубопровод | [8 empty] | 267031 |  |  |  |  | 93.15 |  | 8.79
Раздел 3. Колодец
Железобетонные изделия
13 | ТЕР22-04-001-01 Приказ Минстроя России от 13.03.15 №171/пр | Устройство круглых колодцев из сборного железобетона в грунтах: сухих 13 722,20 = 31 271,98 + (1 - 0,64) x 7 601,69 + (1,5 - 1,33) x 537,56 - 5,8 x 321,90 - 9,6 x 872,46 - 3,95 x 2 580,06 + (2,7 - 2,26) x 127,52 | 10 м3 железобетонных и бетонных конструкций колодца | 0,1018 (0,24*3+0,1+0,198) / 10 | 13722.2 | 1309.62 | 3470.03 | 393.59 | 1397 | 133 | 353 | 40 | 106.3 | 10.82 | 20.77 | 2.11
14 | ТССЦ-403-8272 Приказ Минстроя России от 13.03.15 №171/пр | Кольцо стеновое смотровых колодцев: КС10.9 /бетон В15 (М200), объем 0,24 м3, расход арматуры 5,66 кг/ (серия 3.900.1-14) | шт. | 3 | 382.7 |  |  |  | 1148
15 | ТССЦ-403-8275 Приказ Минстроя России от 13.03.15 №171/пр | Кольцо стеновое смотровых колодцев КС15.9 /бетон В15 (М200), объем 0,40 м3, расход арматуры 7,02 кг/ (серия 3.900.1-14) | шт. | 3 | 706.66 |  |  |  | 2120
16 | ТССЦ-403-8656 Приказ Минстроя России от 13.03.15 №171/пр | Крышки колодцев: КЦП 1-10-1 /бетон В15 (М200), объем 0,1 м3, расход арматуры 7,70 кг/ (серия 3.900-3 вып.7) | шт. | 1 | 192.68 |  |  |  | 193
17 | ТССЦ-404-0124 Приказ Минстроя России от 13.03.15 №171/пр | Кирпич керамический лицевой, размером 250х120х65 мм, марка: 75 | 1000 шт. | 0.079 | 1067.01 |  |  |  | 84
18 | ТССЦ-101-2536 Приказ Минстроя России от 13.03.15 №171/пр | Люки чугунные: тяжелые | шт. | 1 | 611.67 |  |  |  | 612
19 | ТССЦ-509-3906 Приказ Минстроя России от 13.03.15 №171/пр | Скобы ходовые | шт. | 7 | 5.18 |  |  |  | 36
Запорная арматура
20 | ТЕРр66-16-5 Приказ Минстроя России от 13.03.15 №171/пр | Демонтаж трубопроводов диаметром труб: до 200 мм | 100 м трубопровода | 0.01 | 935.45 | 522.44 | 342.06 | 47.38 | 9 | 5 | 3 |  | 43.5 | 0.44 | 2.49 | 0.02
21 | ТЕР22-03-002-02 Приказ Минстроя России от 13.03.15 №171/пр | Установка полиэтиленовых фасонных частей: тройников 507,75 = 897,59 - 1 x 389,84 | 10 фасонных частей | 0,1 1 / 10 | 507.75 | 90.61 | 417.14 | 73.08 | 51 | 9 | 42 | 7 | 7.09 | 0.71 | 3.84 | 0.38
22 | цена поставщика | Тройник полиэтиленовый редукционный удлиненный ПЭ100 SDR 11, диаметр: 225х160х225 мм МАТ=5508/1,2/5,57*1,03*1,02 | шт | 1 | 865,75 5508/1,2/5,57*1,03*1,02 |  |  |  | 866
23 | ТЕР22-03-001-02 Приказ Минстроя России от 13.03.15 №171/пр | Установка фасонных частей чугунных диаметром: 125-200 мм 1 474,11 = 10 595,26 - 1 x 9 121,15 | 1 т фасонных частей | 0,0166 8,3*2/1000 | 1474.11 | 453.26 | 416.5 | 40.9 | 24 | 8 | 7 | 1 | 37.74 | 0.63 | 2.03 | 0.03
24 | цена поставщика | 9152 Фланец сталь-чугун DN200 (218-244) PN 10/16 EN-GJS-500-7 EPDM JAFAR МАТ=20654,42/1,2/5,57*1,03*1,02 | шт | 2 | 3246,49 20654,42/1,2/5,57*1,03*1,02 |  |  |  | 6493
25 | ТЕР22-03-002-01 Приказ Минстроя России от 13.03.15 №171/пр | Установка полиэтиленовых фасонных частей: отводов, колен, патрубков, переходов 344,53 = 430,50 - 1 x 85,97 | 10 фасонных частей | 1 (5+5) / 10 | 344.53 | 61.34 | 283.19 | 49.67 | 345 | 61 | 284 | 50 | 4.8 | 4.8 | 2.61 | 2.61
26 | цена поставщика | Втулка полиэтиленовая с удлиненным хвостовиком под фланец ПЭ100 SDR 11, диаметр: 225 мм МАТ=1788/1,2/5,57*1,03*1,02 | шт | 2 | 281,04 1788/1,2/5,57*1,03*1,02 |  |  |  | 562
27 | ТЕР22-03-014-06 Приказ Минстроя России от 13.03.15 №171/пр | Установка фланцев к трубопроводам диаметром: 200 мм 217,43 = 374,23 - 1,09 x 138,27 - 0,00058 x 10 504,65 | 1 фланец | 2 | 217.43 | 25.93 | 1.1 |  | 435 | 52 | 2 |  | 1.66 | 3.32 | 1.09 | 2.18
28 | ТЕР24-02-002-05 Приказ Минстроя России от 13.03.15 №171/пр | Сварка полиэтиленовых труб при помощи соединительных деталей с закладными нагревателями, диаметр труб: 225 мм 323,28 = 1 340,18 - 1 x 1 016,90 | 1 соединение | 2 | 323.28 | 81 | 232.08 |  | 647 | 162 | 464 |  | 5.4 | 10.8
29 | цена поставщика | Муфта электросварная ПЭ100 SDR 11 Д=225 мм МАТ=3986,40/1,2/5,57*1,03*1,02 | шт | 2 | 626,59 3986,40/1,2/5,57*1,03*1,02 |  |  |  | 1253
30 | ТЕР22-03-002-01 Приказ Минстроя России от 13.03.15 №171/пр | Установка полиэтиленовых фасонных частей: отводов, колен, патрубков, переходов 344,53 = 430,50 - 1 x 85,97 | 10 фасонных частей | 0,2 2 / 10 | 344.53 | 61.34 | 283.19 | 49.67 | 69 | 12 | 57 | 10 | 4.8 | 0.96 | 2.61 | 0.52
31 | цена поставщика | Втулка полиэтиленовая с удлиненным хвостовиком под фланец ПЭ100 SDR 11, диаметр: 160 мм МАТ=924/1,2/5,57*1,03*1,02 | шт | 2 | 145,24 924/1,2/5,57*1,03*1,02 |  |  |  | 290
32 | ТЕР24-02-002-04 Приказ Минстроя России от 13.03.15 №171/пр | Сварка полиэтиленовых труб при помощи соединительных деталей с закладными нагревателями, диаметр труб: 160 мм 234,43 = 734,53 - 1 x 500,10 | 1 соединение | 2 | 234.43 | 48.73 | 177.2 |  | 469 | 97 | 354 |  | 3.12 | 6.24
33 | цена поставщика | Муфта электросварная ПЭ100 SDR 11 Д=160 мм МАТ=1954,80/1,2/5,57*1,02*1,012 | шт | 2 | 301,89 1954,80/1,2/5,57*1,02*1,012 |  |  |  | 604
34 | ТЕР22-03-014-05 Приказ Минстроя России от 13.03.15 №171/пр | Установка фланцев к трубопроводам диаметром: 150 мм 151,82 = 235,25 - 0,57 x 138,27 - 0,00044 x 10 504,65 | 1 фланец | 2 | 151.82 | 16.24 | 1.1 |  | 304 | 32 | 2 |  | 1.04 | 2.08 | 0.57 | 1.14
35 | ТЕР22-03-006-05 Приказ Минстроя России от 13.03.15 №171/пр | Установка задвижек или клапанов обратных чугунных диаметром: 150 мм 89,63 = 1 001,59 - 1 x 911,96 | 1 задвижка (или клапан обратный) | 1 | 89.63 | 35.53 | 7.64 |  | 90 | 36 | 8 |  | 2.78 | 2.78
36 | цена поставщика | 2111 Задвижка фланцевая DN150 PN 16 EN-GJS-400-15 EPDM JAFAR МАТ=9887,09/1,2/5,57*1,03*1,02 | шт | 1 | 1554,07 9887,09/1,2/5,57*1,03*1,02 |  |  |  | 1554
37 | цена поставщика | 9301 Штурвал для задвижек S=19 DN100 - 150 JAFAR МАТ=1045,70/1,2/5,57*1,03*1,02 | шт | 1 | 164,36 1045,70/1,2/5,57*1,03*1,02 |  |  |  | 164
Итого по разделу 3 Колодец | [8 empty] | 119098 |  |  |  |  | 43.58 |  | 8.99
Раздел 4. Геодезические работы
38 | цена поставщика | Вынос в натуру отметок коридора под строительство (8 геодезических отметок) ПЗ=12000/1,2/5,57 | комплекс работ | 1 | 1795,33 12000/1,2/5,57 |  |  |  | 1795
Итого по разделу 4 Геодезические работы | [8 empty] | 9998
ИТОГИ ПО СМЕТЕ:
Итого прямые затраты по смете в базисных ценах | [8 empty] | 74564 | 3512 | 9048 | 990 |  | 288.42 |  | 55.77
Накладные расходы | [8 empty] | 4748
Сметная прибыль | [8 empty] | 2959
Итоги по смете:
Земляные работы, выполняемые механизированным способом | [8 empty] | 7627 |  |  |  |  | 17.42 |  | 37.99
Земляные работы, выполняемые ручным способом | [8 empty] | 2230 |  |  |  |  | 86.3
Земляные работы, выполняемые по другим видам работ (подготовительным, сопутствующим, укрепительным) | [8 empty] | 1706 |  |  |  |  | 47.97
Наружные сети водопровода, канализации, теплоснабжения, газопровода | [8 empty] | 27135 |  |  |  |  | 136.29 |  | 17.76
Материалы для строительных работ | [8 empty] | 41677
Материалы | [8 empty] | 1879
Наружные инженерные сети: другие работы (ремонтно-строительные) | [8 empty] | 17 |  |  |  |  | 0.44 |  | 0.02
Итого | [8 empty] | 82271 |  |  |  |  | 288.42 |  | 55.77
Письмо №51579-ДВ/09 от 31.12.2019 г. 82 271 * 5,57 | [8 empty] | 458249
Справочно, в базисных ценах:
Материалы | [8 empty] | 60209
Машины и механизмы | [8 empty] | 9048
ФОТ | [8 empty] | 4502
Накладные расходы | [8 empty] | 4748
Сметная прибыль | [8 empty] | 2959
НДС 20% | [8 empty] | 91649.8
ВСЕГО по смете | [8 empty] | 549898.8 |  |  |  |  | 288.42 |  | 55.77
Составил: инженер-сметчик___________________________Шестакова Г.П.
(должность, подпись, расшифровка)
Проверил: главный инженер___________________________Арефьев А.П.
(должность, подпись, расшифровка)