## ЛСР 17 граф
СОГЛАСОВАНО: | [11 empty] | УТВЕРЖДАЮ:
МУП БВКХ "Водоканал"
Директор
_________________ | [11 empty] | _________________Алешина А.А.
" _____ " ________________ 2020 г. | [11 empty] | "____" ______________2020 г.
Свердловская обл., г. Березовский, ул.Октябрьская
(наименование стройки)
ЛОКАЛЬНЫЙ СМЕТНЫЙ РАСЧЕТ № 15-03/2020
(локальная смета)
|  | на | Строительство канализационной сети от границы земельного участка, расположенного по адресу ул. Октябрьская ж/д 40 до уличного канализационного коллектора по ул. Октябрьская. D=160 мм; L=14 м.
(наименование работ и затрат, наименование объекта)
Основание: Техническое задание
|  |  | Сметная стоимость строительных работ _______________________________________________________________________________________________ | [5 empty] | ___________________________279518,40 |  | руб.
|  |  | Средства на оплату труда _______________________________________________________________________________________________ | [5 empty] | ___________________________1678 |  | руб.
|  |  | Сметная трудоемкость _______________________________________________________________________________________________ | [5 empty] | _______________________________________________________________________________________________88,23 |  | чел.час
Составлен(а) в текущих (прогнозных) ценах.
№ пп | Обосно- вание | Наименование | Ед. изм. | Кол. | Стоимость единицы, руб. |  |  |  | Общая стоимость, руб. |  |  |  | Т/з осн. раб.на ед. | Т/з осн. раб. Всего | Т/з мех. на ед. | Т/з мех. Всего
[5 empty] | Всего | В том числе |  |  | Всего | В том числе
[6 empty] | Осн.З/п | Эк.Маш | З/пМех |  | Осн.З/п | Эк.Маш | З/пМех
1 | 2 | 3 | 4 | 5 | 6 | 7 | 8 | 9 | 10 | 11 | 12 | 13 | 14 | 15 | 16 | 17
Раздел 1. Земляные работы
1 | ТЕР01-01-004-03 Приказ Минстроя России от 13.03.15 №171/пр | Разработка грунта в отвал экскаваторами «драглайн» или «обратная лопата» с ковшом вместимостью: 0,4 (0,3-0,45) м3, группа грунтов 3 | 1000 м3 грунта | 0,025 25 / 1000 | 5865.54 | 125.51 | 5740.03 | 945.41 | 147 | 3 | 144 | 24 | 11.42 | 0.29 | 49.68 | 1.24
2 | ТЕР01-02-057-03 Приказ Минстроя России от 13.03.15 №171/пр | Разработка грунта вручную в траншеях глубиной до 2 м без креплений с откосами, группа грунтов: 3 (Прил.1.12 п.3.187 Доработка вручную, зачистка дна и стенок с выкидкой грунта в котлованах и траншеях, разработанных механизированным способом ОЗП=1,2; ТЗ=1,2) | 100 м3 грунта | 0,01 1 / 100 | 3270.62 | 3270.62 |  |  | 33 | 33 |  |  | 297.6 | 2.98
3 | ТЕР01-02-061-02 Приказ Минстроя России от 13.03.15 №171/пр | Засыпка вручную траншей, пазух котлованов и ям, группа грунтов: 2 | 100 м3 грунта | 0,01 1 / 100 | 1027.4 | 1027.4 |  |  | 10 | 10 |  |  | 97.2 | 0.97
4 | ТЕР01-01-004-03 Приказ Минстроя России от 13.03.15 №171/пр | Разработка грунта в отвал экскаваторами «драглайн» или «обратная лопата» с ковшом вместимостью: 0,4 (0,3-0,45) м3, группа грунтов 3 (обратная засыпка) | 1000 м3 грунта | 0,025 25 / 1000 | 5865.54 | 125.51 | 5740.03 | 945.41 | 147 | 3 | 144 | 24 | 11.42 | 0.29 | 49.68 | 1.24
5 | ТЕР01-02-005-02 Приказ Минстроя России от 13.03.15 №171/пр | Уплотнение грунта пневматическими трамбовками, группа грунтов: 3-4 | 100 м3 уплотненного грунта | 0,1 10 / 100 | 648.98 | 179.67 | 469.31 | 51.44 | 65 | 18 | 47 | 5 | 14.96 | 1.5 | 3.63 | 0.36
6 | ТЕР01-02-027-05 Приказ Минстроя России от 13.03.15 №171/пр | Планировка площадей: ручным способом, группа грунтов 2 | 1000 м2 спланированной площади | 0.033 | 1477.23 | 1477.23 |  |  | 49 | 49 |  |  | 123 | 4.06
Благоустройство
7 | ТЕР27-04-001-04 Приказ Минстроя России от 13.03.15 №171/пр | Устройство подстилающих и выравнивающих слоев оснований: из щебня | 100 м3 материала основания (в плотном теле) | 0,0135 1,35 / 100 | 4139.32 | 275.77 | 3829.39 | 393.05 | 56 | 4 | 52 | 5 | 24.19 | 0.33 | 20.6 | 0.28
8 | ТССЦ-408-0019 Приказ Минстроя России от 13.03.15 №171/пр | Щебень из природного камня для строительных работ марка 600, фракция 20-40 мм | м3 | 0.8 | 122.26 |  |  |  | 98
9 | ТССЦ-408-0018 Приказ Минстроя России от 13.03.15 №171/пр | Щебень из природного камня для строительных работ марка 600, фракция 10-20 мм | м3 | 0.8 | 137.37 |  |  |  | 110
Итого по разделу 1 Земляные работы | [8 empty] | 9044 |  |  |  |  | 11.98 |  | 3.59
Раздел 2. Трубопровод (общая протяженность 14 м)
Прокладка открытым способом
10 | ТЕР23-01-001-01 Приказ Минстроя России от 13.03.15 №171/пр | Устройство основания под трубопроводы: песчаного | 10 м3 основания | 0,08 0,8 / 10 | 1636.02 | 117.4 | 26.91 | 4.96 | 131 | 9 | 2 |  | 10.2 | 0.82 | 0.35 | 0.03
11 | ТЕР23-01-030-01 Приказ Минстроя России от 13.03.15 №171/пр | Укладка безнапорных трубопроводов из полиэтиленовых труб диаметром: 160 мм | 100 м трубопроводов | 0,04 4 / 100 | 5109.69 | 457.52 | 4637.04 | 284.4 | 204 | 18 | 185 | 11 | 34.53 | 1.38 | 14.01 | 0.56
12 | цена поставщика | Трубы безнапорные муфтовые из полиэтилена "КОРСИС" SN 8 диаметром 160 мм МАТ=529,20/1,2/8,39*1,03*1,02 | м | 4 | 55,22 529,20/1,2/8,39*1,03*1,02 |  |  |  | 221
13 | цена поставщика | Муфты для полиэтиленовых труб "КОРСИС" SN 8 диаметром 160 мм МАТ=194,4/1,2/8,39*1,03*1,02 | шт | 2 | 20,29 194,4/1,2/8,39*1,03*1,02 |  |  |  | 41
14 | цена поставщика | Уплотнительные кольца для труб "КОРСИС" диаметром 160 мм МАТ=70,8/1,2/8,39*1,03*1,02 | шт | 4 | 7,39 70,8/1,2/8,39*1,03*1,02 |  |  |  | 30
15 | цена поставщика | Смазка-лубрикат для монтажа труб "КОРСИС" диаметром 160 мм МАТ=369,60/1,2/8,39*1,03*1,02 | кг | 0,24 0,06*4 | 38,57 369,60/1,2/8,39*1,03*1,02 |  |  |  | 9
Устройство футляра методом ГНБ
16 | ГЭСН04-01-079-01 Приказ Минстроя России от 15.06.2017 №886/пр | Монтаж установки горизонтально направленного бурения: с тяговым усилием 20 тс (200 кН) 3,66 = 0,00 + 0,27 x 13,55 | шт | 1 | 3.66 | 3.66 |  |  | 4 | 4 |  |  | 0.27 | 0.27 | 0.28 | 0.28
17 | ТСЭМ-380601 Приказ Минстроя России от 13.03.15 №171/пр | Установки направленного бурения для бестраншейной прокладки с тяговым усилием 40 Кн | маш.-ч | 0.28 | 843.85 |  | 843.85 | 20.33 | 236 |  | 236 | 6
18 | ГЭСН04-01-080-01 Приказ Минстроя России от 15.06.2017 №886/пр | Демонтаж установки горизонтально направленного бурения: с тяговым усилием 20 тс (200 кН) 3,52 = 0,00 + 0,26 x 13,55 | шт | 1 | 3.52 | 3.52 |  |  | 4 | 4 |  |  | 0.26 | 0.26 | 0.26 | 0.26
19 | ТСЭМ-380601 Приказ Минстроя России от 13.03.15 №171/пр | Установки направленного бурения для бестраншейной прокладки с тяговым усилием 40 Кн | маш.-ч | 0.26 | 843.85 |  | 843.85 | 20.33 | 219 |  | 219 | 5
20 | ГЭСН04-01-085-02 Приказ Минстроя России от 15.06.2017 №886/пр | Устройство закрытого подземного перехода методом ГНБ с поэтапным расширением скважины для полиэтиленовых труб в грунтах I-III группы установками с тяговым усилием 20 тс (200 кН): для труб Dy=250 мм длиной до 300 м 19,80 = 0,00 + 1,32 x 15,00 | м | 10 | 19.8 | 19.8 |  |  | 198 | 198 |  |  | 1.32 | 13.2 | 1.56 | 15.6
21 | ТСЭМ-380601 Приказ Минстроя России от 13.03.15 №171/пр | Установки направленного бурения для бестраншейной прокладки с тяговым усилием 40 Кн | маш.-ч | 5.9 | 843.85 |  | 843.85 | 20.33 | 4979 |  | 4979 | 120
22 | ТСЭМ-021140 Приказ Минстроя России от 13.03.15 №171/пр | Краны на автомобильном ходу при работе на других видах строительства 6,3 т | маш.-ч | 0.04 | 107 |  | 107 | 16.33 | 4 |  | 4 | 1
23 | ТСЭМ-112010 Приказ Минстроя России от 13.03.15 №171/пр | Комплекс бентонито-смесительный на базе автомобиля КамАЗ | маш.-ч | 5.9 | 257.4 |  | 257.4 | 19.03 | 1519 |  | 1519 | 112
24 | ТСЭМ-150701 Приказ Минстроя России от 13.03.15 №171/пр | Трубоукладчики для труб диаметром до 400 мм грузоподъемностью 6,3 т | маш.-ч | 2.9 | 164.58 |  | 164.58 | 20.33 | 477 |  | 477 | 59
25 | ТСЭМ-400080 Приказ Минстроя России от 13.03.15 №171/пр | Автоцистерна | маш.-ч | 0.5 | 161.29 |  | 161.29 | 16.33 | 81 |  | 81 | 8
26 | ТСЭМ-310601 Приказ Минстроя России от 13.03.15 №171/пр | Илососная машина КО 560, объемом 6000 л | маш.-ч | 0.4 | 161.34 |  | 161.34 | 19.03 | 65 |  | 65 | 8
27 | ТСЭМ-391603 Приказ Минстроя России от 13.03.15 №171/пр | Мотопомпа бензиновая производительностью 54 м3/час, высота подъема 26 м, глубина всасывания 8 м | маш.-ч | 0.5 | 16.54 |  | 16.54 |  | 8 |  | 8
28 | ТССЦ-101-2325 Приказ Минстроя России от 13.03.15 №171/пр | Смазка графитомедистая | кг | 0.38 | 15.6 |  |  |  | 6
29 | ТССЦ-101-0963 Приказ Минстроя России от 13.03.15 №171/пр | Сода кальцинированная (натрий углекислый) техническая | т | 0.00541 | 2219.35 |  |  |  | 12
30 | ТССЦ-109-0088 Приказ Минстроя России от 13.03.15 №171/пр | Бентонит Premium Gel | кг | 244 | 10.05 |  |  |  | 2452
31 | ТССЦ-411-0001 Приказ Минстроя России от 13.03.15 №171/пр | Вода | м3 | 6.9 | 4.88 |  |  |  | 34
32 | цена поставщика | Труба напорная из полиэтилена PE 100 питьевая: ПЭ100 SDR17, размером 250х14,8 мм (ГОСТ 18599-2001, ГОСТ Р 52134-2003) МАТ=3300/1,2/8,39*1,03*1,02 | м | 10 | 344,36 3300/1,2/8,39*1,03*1,02 |  |  |  | 3444
33 | ТЕР22-05-003-02 Приказ Минстроя России от 13.03.15 №171/пр | Протаскивание в футляр труб диаметром: 150 мм | 100 м трубы, уложенной в футляр | 0,1 10 / 100 | 2821.65 | 1215.44 | 59.34 |  | 282 | 122 | 6 |  | 89.7 | 8.97
34 | цена поставщика | Трубы безнапорные муфтовые из полиэтилена "КОРСИС" SN 8 диаметром 160 мм МАТ=529,20/1,2/8,39*1,03*1,02 | м | 10 | 55,22 529,20/1,2/8,39*1,03*1,02 |  |  |  | 552
Заголовок
35 | ТЕР23-04-008-01 Приказ Минстроя России от 13.03.15 №171/пр | Присоединение канализационных трубопроводов к существующей сети в грунтах: сухих (колодец на территории земельного участка) | 1 врезка | 1 | 279.29 | 215.22 |  |  | 279 | 215 |  |  | 16.84 | 16.84
36 | ТЕРр66-30-1 Приказ Минстроя России от 13.03.15 №171/пр | Телевизионное инспекционное обследование трубопровода | 100 м трубопровода | 0,14 14 / 100 | 371.8 | 66.79 | 305.01 | 10.59 | 52 | 9 | 43 | 1 | 3.67 | 0.51 | 1 | 0.14
Итого по разделу 2 Трубопровод (общая протяженность 14 м) | [8 empty] | 157262 |  |  |  |  | 48.51 |  | 19.38
Раздел 3. Колодцы
37 | ТЕР23-03-001-03 Приказ Минстроя России от 13.03.15 №171/пр | Устройство круглых сборных железобетонных канализационных колодцев диаметром: 1 м в сухих грунтах 8 089,59 = 20 216,39 - 15,07 x 472,56 - 1,94 x 2 580,06 | 10 м3 железобетонных и бетонных конструкций колодца | 0,2 ((0,24*3+0,16+0,02+0,1)*2) / 10 | 8089.59 | 1772.46 | 2930.56 | 364.22 | 1618 | 354 | 586 | 73 | 138.69 | 27.74 | 19.21 | 3.84
38 | ТССЦ-403-8272 Приказ Минстроя России от 13.03.15 №171/пр | Кольцо стеновое смотровых колодцев КС10.9 /бетон В15 (М200), объем 0,24 м3, расход арматуры 5,66 кг/ (серия 3.900.1-14) | шт. | 6 3*2 | 382.7 |  |  |  | 2296
39 | ТССЦ-403-8271 Приказ Минстроя России от 13.03.15 №171/пр | Кольцо стеновое смотровых колодцев КС10.6 /бетон В15 (М200), объем 0,16 м3, расход арматуры 3,95 кг/ (серия 3.900.1-14) | шт. | 2 1*2 | 279.07 |  |  |  | 558
40 | ТССЦ-403-8296 Приказ Минстроя России от 13.03.15 №171/пр | Кольцо опорное КО-6 /бетон В15 (М200), объем 0,02 м3, расход ар-ры 1,10 кг/ (серия 3.900.1-14) | шт. | 2 1*2 | 37.91 |  |  |  | 76
41 | ТССЦ-403-8656 Приказ Минстроя России от 13.03.15 №171/пр | Крышки колодцев КЦП 1-10-1 /бетон В15 (М200), объем 0,1 м3, расход ар-ры 7,70 кг/ (серия 3.900-3 вып.7) | шт. | 2 1*2 | 192.68 |  |  |  | 385
42 | ТССЦ-101-2536 Приказ Минстроя России от 13.03.15 №171/пр | Люки чугунные тяжелые | шт. | 2 1*2 | 611.67 |  |  |  | 1223
43 | ТССЦ-509-3906 Приказ Минстроя России от 13.03.15 №171/пр | Скобы ходовые | шт. | 20 10*2 | 5.18 |  |  |  | 104
Итого по разделу 3 Колодцы | [8 empty] | 60366 |  |  |  |  | 27.74 |  | 3.84
Раздел 4. Геодезические работы
44 | цена поставщика | Вынос в натуру отметок коридора под строительство (5 геодезических отметок) ПЗ=7500/1,2/8,39 | комплекс работ | 1 | 744,93 7500/1,2/8,39 |  |  |  | 745
Итого по разделу 4 Геодезические работы | [8 empty] | 6251
ИТОГИ ПО СМЕТЕ:
Итого прямые затраты по смете в базисных ценах | [8 empty] | 23263 | 1053 | 8797 | 462 |  | 80.41 |  | 23.83
Итого прямые затраты по смете с учетом коэффициентов к итогам | [8 empty] | 24592 | 1157 | 10022 | 521 |  | 88.23 |  | 26.81
В том числе, справочно:
Приказ от 04.09.2019 № 507/пр прил.3 табл.1 п.5 Производство работ осуществляется в стесненных условиях застроенной части населенных пунктов ОЗП=1,15; ЭМ=1,15; ЗПМ=1,15; ТЗ=1,15; ТЗМ=1,15 (Поз. 1, 4-5, 2-3, 6-7, 10-11, 33, 35, 16-27) | [8 empty] | 1329 | 104 | 1225 | 58 |  | 7.824 |  | 2.9775
Накладные расходы | [8 empty] | 1989
Сметная прибыль | [8 empty] | 1182
Итоги по смете:
Земляные работы, выполняемые механизированным способом | [8 empty] | 543 |  |  |  |  | 2.39 |  | 3.27
Земляные работы, выполняемые ручным способом | [8 empty] | 110 |  |  |  |  | 4.54
Земляные работы, выполняемые по другим видам работ (подготовительным, сопутствующим, укрепительным) | [8 empty] | 126 |  |  |  |  | 4.67
Автомобильные дороги | [8 empty] | 91 |  |  |  |  | 0.38 |  | 0.32
Материалы для строительных работ | [8 empty] | 11651
Наружные сети водопровода, канализации, теплоснабжения, газопровода | [8 empty] | 4480 |  |  |  |  | 59.95 |  | 4.52
Скважины | [8 empty] | 9947 |  |  |  |  | 15.79 |  | 18.56
Наружные инженерные сети: другие работы (ремонтно-строительные) | [8 empty] | 70 |  |  |  |  | 0.51 |  | 0.14
Материалы | [8 empty] | 745
Итого | [8 empty] | 27763 |  |  |  |  | 88.23 |  | 26.81
Письмо №51579-ДВ/09 от 31.12.2019 г. 27 763 * 8,39 | [8 empty] | 232932
Справочно, в базисных ценах:
Материалы | [8 empty] | 12668
Машины и механизмы | [8 empty] | 10022
ФОТ | [8 empty] | 1678
Накладные расходы | [8 empty] | 1989
Сметная прибыль | [8 empty] | 1182
НДС 20% | [8 empty] | 46586.4
ВСЕГО по смете | [8 empty] | 279518.4 |  |  |  |  | 88.23 |  | 26.81
Составил: инженер-сметчик___________________________Шестакова Г.П.
(должность, подпись, расшифровка)
Проверил: главный инженер___________________________Арефьев А.П.
(должность, подпись, расшифровка)