## ЛСР 17 граф
СОГЛАСОВАНО: | [11 empty] | УТВЕРЖДАЮ:
МУП БВКХ "Водоканал"
Директор
_________________ | [11 empty] | _________________Алешина А.А.
" _____ " ________________ 2019 г. | [11 empty] | "____" ______________2019 г.
г. Березовский, пос. Монетный
(наименование стройки)
ЛОКАЛЬНЫЙ СМЕТНЫЙ РАСЧЕТ № 25-02/2019
(локальная смета)
|  | на | Капитальный ремонт канализационных колодцев в количестве 37 шт. в пос. Монетный г. Березовского (п.1,8,4,5,7)
(наименование работ и затрат, наименование объекта)
Основание: Техническое задание
|  |  | Сметная стоимость строительных работ _______________________________________________________________________________________________ | [5 empty] | ___________________________1522543,2 |  | руб.
|  |  | Средства на оплату труда _______________________________________________________________________________________________ | [5 empty] | ___________________________10780 |  | руб.
|  |  | Сметная трудоемкость _______________________________________________________________________________________________ | [5 empty] | _______________________________________________________________________________________________678,27 |  | чел.час
Составлен(а) в текущих (прогнозных) ценах по состоянию на 4 квартал 2019 г.
№ пп | Обосно- вание | Наименование | Ед. изм. | Кол. | Стоимость единицы, руб. |  |  |  | Общая стоимость, руб. |  |  |  | Т/з осн. раб.на ед. | Т/з осн. раб. Всего | Т/з мех. на ед. | Т/з мех. Всего
[5 empty] | Всего | В том числе |  |  | Всего | В том числе
[6 empty] | Осн.З/п | Эк.Маш | З/пМех |  | Осн.З/п | Эк.Маш | З/пМех
1 | 2 | 3 | 4 | 5 | 6 | 7 | 8 | 9 | 10 | 11 | 12 | 13 | 14 | 15 | 16 | 17
Раздел 1. Земляные работы
1 | ТЕР01-01-004-06 Приказ Минстроя России от 13.03.15 №171/пр | Разработка грунта в отвал экскаваторами «драглайн» или «обратная лопата» с ковшом вместимостью: 0,25 м3, группа грунтов 3 | 1000 м3 грунта | 0,115 115 / 1000 | 7025.01 | 194.52 | 6830.49 | 1325.67 | 808 | 22 | 786 | 152 | 17.7 | 2.04 | 81.18 | 9.34
2 | ТЕР01-01-014-06 Приказ Минстроя России от 13.03.15 №171/пр | Разработка грунта с погрузкой на автомобили-самосвалы экскаваторами с ковшом вместимостью: 0,25 м3, группа грунтов 3 | 1000 м3 грунта | 0,057 57 / 1000 | 11248.22 | 479.38 | 10762.46 | 2049.09 | 641 | 27 | 613 | 117 | 43.62 | 2.49 | 125.48 | 7.15
3 | ТССЦпг-03-21-01-005 Приказ Минстроя России от 13.03.15 №171/пр | Перевозка грузов автомобилями-самосвалами грузоподъемностью 10 т, работающих вне карьера, на расстояние: до 5 км I класс груза | 1 т груза | 111,15 57*1,95 | 8.19 |  | 8.19 |  | 910 |  | 910
4 | ТЕР01-02-057-03 Приказ Минстроя России от 13.03.15 №171/пр | Разработка грунта вручную в траншеях глубиной до 2 м без креплений с откосами, группа грунтов: 3 (Прил.1.12 п.3.187 Доработка вручную, зачистка дна и стенок с выкидкой грунта в котлованах и траншеях, разработанных механизированным способом ОЗП=1,2; ТЗ=1,2) | 100 м3 грунта | 0,05 5 / 100 | 3270.62 | 3270.62 |  |  | 164 | 164 |  |  | 297.6 | 14.88
5 | ТЕР01-02-061-02 Приказ Минстроя России от 13.03.15 №171/пр | Засыпка вручную траншей, пазух котлованов и ям, группа грунтов: 2 | 100 м3 грунта | 0,05 5 / 100 | 1027.4 | 1027.4 |  |  | 51 | 51 |  |  | 97.2 | 4.86
6 | ТЕР01-01-004-05 Приказ Минстроя России от 13.03.15 №171/пр | Разработка грунта в отвал экскаваторами «драглайн» или «обратная лопата» с ковшом вместимостью: 0,25 м3, группа грунтов 2 (обратная засыпка) | 1000 м3 грунта | 0,125 125 / 1000 | 5085.4 | 141.33 | 4944.07 | 959.55 | 636 | 18 | 618 | 120 | 12.86 | 1.61 | 58.76 | 7.35
Благоустройство
7 | ТЕР01-02-027-05 Приказ Минстроя России от 13.03.15 №171/пр | Планировка площадей: ручным способом, группа грунтов 2 | 1000 м2 спланированной площади | 0,093 93 / 1000 | 1477.23 | 1477.23 |  |  | 137 | 137 |  |  | 123 | 11.44
8 | ТЕР27-04-001-04 Приказ Минстроя России от 13.03.15 №171/пр | Устройство подстилающих и выравнивающих слоев оснований: из щебня | 100 м3 материала основания (в плотном теле) | 0,37 37 / 100 | 4139.32 | 275.77 | 3829.39 | 393.05 | 1532 | 102 | 1417 | 145 | 24.19 | 8.95 | 20.6 | 7.62
9 | ТССЦ-408-0019 Приказ Минстроя России от 13.03.15 №171/пр | Щебень из природного камня для строительных работ марка 600, фракция 20-40 мм | м3 | 42.5 | 122.26 |  |  |  | 5196
Итого по разделу 1 Земляные работы | [8 empty] | 97895 |  |  |  |  | 46.27 |  | 31.46
Раздел 2. Демонтажные работы
10 | ТЕР23-03-001-03 Приказ Минстроя России от 13.03.15 №171/пр | Устройство круглых сборных железобетонных канализационных колодцев диаметром: 1 м в сухих грунтах (Приказ от 29.12.2016 № 1028/пр Табл.2, п.5 Демонтаж (разборка) сетей инженерно-технического обеспечения ОЗП=0,6; ЭМ=0,6 к расх.; ЗПМ=0,6; МАТ=0 к расх.; ТЗ=0,6; ТЗМ=0,6) | 10 м3 железобетонных и бетонных конструкций колодца | 1,676 (11,28+0,8+0,72+3+0,96) / 10 | 2821.81 | 1063.48 | 1758.33 | 218.53 | 4729 | 1782 | 2947 | 366 | 83.214 | 139.47 | 11.526 | 19.32
11 | ТЕР23-03-001-05 Приказ Минстроя России от 13.03.15 №171/пр | Устройство круглых сборных железобетонных канализационных колодцев диаметром: 1,5 м в сухих грунтах (Приказ от 29.12.2016 № 1028/пр Табл.2, п.5 Демонтаж (разборка) сетей инженерно-технического обеспечения ОЗП=0,6; ЭМ=0,6 к расх.; ЗПМ=0,6; МАТ=0 к расх.; ТЗ=0,6; ТЗМ=0,6) | 10 м3 железобетонных и бетонных конструкций колодца | 0,6755 (3,2+1,325+0,34+1,89) / 10 | 1982.73 | 740.35 | 1242.38 | 124.6 | 1339 | 500 | 839 | 84 | 57.93 | 39.13 | 6.582 | 4.45
Итого по разделу 2 Демонтажные работы | [8 empty] | 98054 |  |  |  |  | 178.6 |  | 23.77
Раздел 3. Монтажные работы
12 | ТЕР23-03-001-03 Приказ Минстроя России от 13.03.15 №171/пр | Устройство круглых сборных железобетонных канализационных колодцев диаметром: 1 м в сухих грунтах 8 089,59 = 20 216,39 - 15,07 x 472,56 - 1,94 x 2 580,06 | 10 м3 железобетонных и бетонных конструкций колодца | 1,676 (11,28+0,8+0,72+3+0,96) / 10 | 8089.59 | 1772.46 | 2930.56 | 364.22 | 13558 | 2971 | 4912 | 610 | 138.69 | 232.44 | 19.21 | 32.2
13 | ТССЦ-403-8270 Приказ Минстроя России от 13.03.15 №171/пр | Кольцо стеновое смотровых колодцев КС10.3 /бетон В15 (М200), объем 0,08 м3, расход арматуры 1,96 кг/ (серия 3.900.1-14) | шт. | 9 | 155.88 |  |  |  | 1403
14 | ТССЦ-403-8271 Приказ Минстроя России от 13.03.15 №171/пр | Кольцо стеновое смотровых колодцев КС10.6 /бетон В15 (М200), объем 0,16 м3, расход арматуры 3,95 кг/ (серия 3.900.1-14) | шт. | 5 | 279.07 |  |  |  | 1395
15 | ТССЦ-403-8272 Приказ Минстроя России от 13.03.15 №171/пр | Кольцо стеновое смотровых колодцев КС10.9 /бетон В15 (М200), объем 0,24 м3, расход арматуры 5,66 кг/ (серия 3.900.1-14) | шт. | 47 | 382.7 |  |  |  | 17987
16 | ТССЦ-403-8296 Приказ Минстроя России от 13.03.15 №171/пр | Кольцо опорное КО-6 /бетон В15 (М200), объем 0,02 м3, расход ар-ры 1,10 кг/ (серия 3.900.1-14) | шт. | 48 | 37.91 |  |  |  | 1820
17 | ТССЦ-403-3120 Приказ Минстроя России от 13.03.15 №171/пр | Плиты железобетонные покрытий, перекрытий и днищ | м3 | 3 | 2580.06 |  |  |  | 7740
18 | ТССЦ-101-2535 Приказ Минстроя России от 13.03.15 №171/пр | Люки чугунные легкие | шт. | 30 | 511.7 |  |  |  | 15351
19 | ТССЦ-509-3906 Приказ Минстроя России от 13.03.15 №171/пр | Скобы ходовые | шт. | 144 | 5.18 |  |  |  | 746
20 | ТССЦ-404-0005 Приказ Минстроя России от 13.03.15 №171/пр | Кирпич керамический одинарный, размером 250х120х65 мм, марка 100 | 1000 шт. | 1.35 | 1006.39 |  |  |  | 1359
21 | ТЕР23-03-001-05 Приказ Минстроя России от 13.03.15 №171/пр | Устройство круглых сборных железобетонных канализационных колодцев диаметром: 1,5 м в сухих грунтах | 10 м3 железобетонных и бетонных конструкций колодца | 1,676 (11,28+0,8+0,72+3+0,96) / 10 | 18673.35 | 1233.91 | 2070.64 | 207.66 | 31297 | 2068 | 3470 | 348 | 96.55 | 161.82 | 10.97 | 18.39
22 | ТССЦ-403-8274 Приказ Минстроя России от 13.03.15 №171/пр | Кольцо стеновое смотровых колодцев КС15.6 /бетон В15 (М200), объем 0,265 м3, расход арматуры 4,94 кг/ (серия 3.900.1-14) | шт. | 5 | 515.31 |  |  |  | 2577
23 | ТССЦ-403-8275 Приказ Минстроя России от 13.03.15 №171/пр | Кольцо стеновое смотровых колодцев КС15.9 /бетон В15 (М200), объем 0,40 м3, расход арматуры 7,02 кг/ (серия 3.900.1-14) | шт. | 8 | 706.66 |  |  |  | 5653
24 | ТССЦ-403-8296 Приказ Минстроя России от 13.03.15 №171/пр | Кольцо опорное КО-6 /бетон В15 (М200), объем 0,02 м3, расход ар-ры 1,10 кг/ (серия 3.900.1-14) | шт. | 17 | 37.91 |  |  |  | 644
25 | ТССЦ-403-3120 Приказ Минстроя России от 13.03.15 №171/пр | Плиты железобетонные покрытий, перекрытий и днищ | м3 | 1.89 | 2580.06 |  |  |  | 4876
26 | ТССЦ-101-2535 Приказ Минстроя России от 13.03.15 №171/пр | Люки чугунные легкие | шт. | 7 | 511.7 |  |  |  | 3582
27 | ТССЦ-509-3906 Приказ Минстроя России от 13.03.15 №171/пр | Скобы ходовые | шт. | 33 | 5.18 |  |  |  | 171
28 | ТССЦ-404-0005 Приказ Минстроя России от 13.03.15 №171/пр | Кирпич керамический одинарный, размером 250х120х65 мм, марка 100 | 1000 шт. | 0.476 | 1006.39 |  |  |  | 479
Итого по разделу 3 Монтажные работы | [8 empty] | 1072838 |  |  |  |  | 453.4 |  | 63.24
ИТОГИ ПО СМЕТЕ:
Итого прямые затраты по смете в базисных ценах | [8 empty] | 126781 | 7842 | 16512 | 1942 |  | 619.13 |  | 105.82
Итого прямые затраты по смете с учетом коэффициентов к итогам | [8 empty] | 129633 | 8598 | 18608 | 2182 |  | 678.27 |  | 118.47
В том числе, справочно:
Приказ от 29.12.2016 № 1028/пр п.8.7.1 При ремонтно-строительных работах и работах по реконструкции объектов капитального строительства (аналогичных технологическим процессам в новом строительстве, в том числе по возведению новых конструктивных элементов) ОЗП=1,15; ЭМ=1,25; ЗПМ=1,25; ТЗ=1,15; ТЗМ=1,25 (Поз. 12-28) | [8 empty] | 2852 | 756 | 2096 | 240 |  | 59.139 |  | 12.6475
Накладные расходы | [8 empty] | 13709
Сметная прибыль | [8 empty] | 7884
Итоги по смете:
Земляные работы, выполняемые механизированным способом | [8 empty] | 2712 |  |  |  |  | 6.14 |  | 23.84
Перевозка грузов автотранспортом | [8 empty] | 910
Земляные работы, выполняемые ручным способом | [8 empty] | 469 |  |  |  |  | 19.74
Земляные работы, выполняемые по другим видам работ (подготовительным, сопутствующим, укрепительным) | [8 empty] | 5495 |  |  |  |  | 11.44
Автомобильные дороги | [8 empty] | 2082 |  |  |  |  | 8.95 |  | 7.62
Наружные сети водопровода, канализации, теплоснабжения, газопровода | [8 empty] | 139558 |  |  |  |  | 632 |  | 87.01
Итого | [8 empty] | 151226 |  |  |  |  | 678.27 |  | 118.47
Письмо №12661-ДВ/09 от 10.04.2019 г. 151 226 * 8,39 | [8 empty] | 1268786
Справочно, в базисных ценах:
Материалы | [8 empty] | 102427
Машины и механизмы | [8 empty] | 18608
ФОТ | [8 empty] | 10780
Накладные расходы | [8 empty] | 13709
Сметная прибыль | [8 empty] | 7884
НДС 20% | [8 empty] | 253757.2
ВСЕГО по смете | [8 empty] | 1522543.2 |  |  |  |  | 678.27 |  | 118.47
Составил: инженер-сметчик___________________________Шестакова Г.П.
(должность, подпись, расшифровка)
Проверил: главный инженер___________________________Арефьев А.П.
(должность, подпись, расшифровка)