## ЛСР 17 граф
СОГЛАСОВАНО: | [11 empty] | УТВЕРЖДАЮ:
МУП БВКХ "Водоканал"
Директор
_________________ | [11 empty] | _________________Алешина А.А.
" _____ " ________________ 2020 г. | [11 empty] | "____" ______________2020 г.
Свердловская обл., г. Березовский, тер. Овощное отделение 16
(наименование стройки)
ЛОКАЛЬНЫЙ СМЕТНЫЙ РАСЧЕТ № 30-03/2020
(локальная смета)
|  | на | Строительство внутриквартальной водопроводной сети р-н Южный от водопроводной камеры Овощное отделение 16 до водопроводного колодца ООО "БелТрансЛогистик" (участок №1), расположенной по адресу: Свердловская обл., г. Березовский, тер. Овощное отделение 16. 2D=225 мм, L=10 м; D=160 мм, L=300 м; D=110 мм, L=7 м;
(наименование работ и затрат, наименование объекта)
Основание: Техническое задание
|  |  | Сметная стоимость строительных работ _______________________________________________________________________________________________ | [5 empty] | ___________________________1687507,20 |  | руб.
|  |  | Средства на оплату труда _______________________________________________________________________________________________ | [5 empty] | ___________________________8776 |  | руб.
|  |  | Сметная трудоемкость _______________________________________________________________________________________________ | [5 empty] | _______________________________________________________________________________________________542,18 |  | чел.час
Составлен(а) в текущих (прогнозных) ценах.
№ пп | Обосно- вание | Наименование | Ед. изм. | Кол. | Стоимость единицы, руб. |  |  |  | Общая стоимость, руб. |  |  |  | Т/з осн. раб.на ед. | Т/з осн. раб. Всего | Т/з мех. на ед. | Т/з мех. Всего
[5 empty] | Всего | В том числе |  |  | Всего | В том числе
[6 empty] | Осн.З/п | Эк.Маш | З/пМех |  | Осн.З/п | Эк.Маш | З/пМех
1 | 2 | 3 | 4 | 5 | 6 | 7 | 8 | 9 | 10 | 11 | 12 | 13 | 14 | 15 | 16 | 17
Раздел 1. Земляные работы
1 | ТЕР01-01-034-02 Приказ Минстроя России от 13.03.15 №171/пр | Засыпка траншей и котлованов с перемещением грунта до 5 м бульдозерами мощностью: 96 кВт (130 л.с.), группа грунтов 2 | 1000 м3 грунта | 0,396 396 / 1000 | 1080.24 |  | 1080.24 | 127.69 | 428 |  | 428 | 51 |  |  | 6.71 | 2.66
2 | ТЕР01-01-003-09 Приказ Минстроя России от 13.03.15 №171/пр | Разработка грунта в отвал экскаваторами "драглайн" или "обратная лопата" с ковшом вместимостью: 0,65 (0,5-1) м3, группа грунтов 3 | 1000 м3 грунта | 1,185 1185 / 1000 | 4796.33 | 145.29 | 4651.04 | 550.16 | 5684 | 172 | 5512 | 652 | 13.22 | 15.67 | 28.91 | 34.26
3 | ТЕР01-02-057-03 Приказ Минстроя России от 13.03.15 №171/пр | Разработка грунта вручную в траншеях глубиной до 2 м без креплений с откосами, группа грунтов: 3 | 100 м3 грунта | 0,37 37 / 100 | 2725.52 | 2725.52 |  |  | 1008 | 1008 |  |  | 248 | 91.76
4 | ТЕР01-02-061-02 Приказ Минстроя России от 13.03.15 №171/пр | Засыпка вручную траншей, пазух котлованов и ям, группа грунтов: 2 | 100 м3 грунта | 0,37 37 / 100 | 1027.4 | 1027.4 |  |  | 380 | 380 |  |  | 97.2 | 35.96
5 | ТЕР01-01-003-08 Приказ Минстроя России от 13.03.15 №171/пр | Разработка грунта в отвал экскаваторами "драглайн" или "обратная лопата" с ковшом вместимостью: 0,65 (0,5-1) м3, группа грунтов 2 (обратная засыпка) | 1000 м3 грунта | 1,185 1185 / 1000 | 3778.42 | 115.18 | 3663.24 | 433.31 | 4477 | 136 | 4341 | 513 | 10.48 | 12.42 | 22.77 | 26.98
6 | ТЕР01-01-036-02 Приказ Минстроя России от 13.03.15 №171/пр | Планировка площадей бульдозерами мощностью: 79 кВт (108 л.с.) | 1000 м2 спланированной поверхности за 1 проход бульдозера | 0,635 635 / 1000 | 26.66 |  | 26.66 | 4.76 | 17 |  | 17 | 3 |  |  | 0.25 | 0.16
Итого по разделу 1 Земляные работы | [8 empty] | 95026 |  |  |  |  | 155.81 |  | 64.06
Раздел 2. Трубопровод.
Открытый способ прокладки
7 | ТЕР22-01-021-06 Приказ Минстроя России от 13.03.15 №171/пр | Укладка трубопроводов из полиэтиленовых труб диаметром: 200 мм 11 086,11 = 262 404,41 - 101 x 2 488,30 | 1 км трубопровода | 0,02 2*10/1000 | 11086.11 | 4292.97 | 6410.79 | 1058.23 | 222 | 86 | 128 | 21 | 331.76 | 6.64 | 56.11 | 1.12
8 | цена поставщика | Труба напорная из полиэтилена Мультипайп питьевая: ПЭ100 SDR17/PN10, размером 225х13,4 мм МАТ=2682/1,2/5,96*1,03*1,012 | м | 20.2 | 390,89 2682/1,2/5,96*1,03*1,012 |  |  |  | 7896
9 | ТЕР24-02-002-05 Приказ Минстроя России от 13.03.15 №171/пр | Сварка полиэтиленовых труб при помощи соединительных деталей с закладными нагревателями, диаметр труб: 225 мм 323,28 = 1 340,18 - 1 x 1 016,90 | 1 соединение | 2 | 323.28 | 81 | 232.08 |  | 647 | 162 | 464 |  | 5.4 | 10.8
10 | цена поставщика | Муфта электросварная ПЭ100 SDR11 Д=225 мм МАТ=5160/1,2/5,96*1,03*1,012 | шт | 2 | 752,04 5160/1,2/5,96*1,03*1,012 |  |  |  | 1504
11 | ТЕР22-01-021-05 Приказ Минстроя России от 13.03.15 №171/пр | Укладка трубопроводов из полиэтиленовых труб диаметром: 150 мм 8 801,15 = 151 685,85 - 101 x 1 414,70 | 1 км трубопровода | 0.282 | 8801.15 | 3707.57 | 4856.62 | 808.82 | 2482 | 1046 | 1370 | 228 | 286.52 | 80.8 | 42.84 | 12.08
12 | цена поставщика | Труба напорная из полиэтилена Мультипайп питьевая: ПЭ100 SDR17/PN10, размером 160х9,5 мм МАТ=1353,60/1,2/5,96*1,03*1,012 | м | 284.82 | 197,28 1353,60/1,2/5,96*1,03*1,012 |  |  |  | 56189
13 | ТЕР22-03-002-01 Приказ Минстроя России от 13.03.15 №171/пр | Установка полиэтиленовых фасонных частей: отводов, колен, патрубков, переходов 344,53 = 430,50 - 1 x 85,97 | 10 фасонных частей | 0,1 1 / 10 | 344.53 | 61.34 | 283.19 | 49.67 | 34 | 6 | 28 | 5 | 4.8 | 0.48 | 2.61 | 0.26
14 | цена поставщика | Отвод 90° полиэтиленовый электросварной ПЭ100 SDR 11, диаметр: 160 мм МАТ=9716,40/1,2/5,96*1,03*1,012 | шт | 1 | 1416,11 9716,40/1,2/5,96*1,03*1,012 |  |  |  | 1416
15 | ТЕР22-01-021-03 Приказ Минстроя России от 13.03.15 №171/пр | Укладка трубопроводов из полиэтиленовых труб диаметром: 100 мм 6 427,71 = 74 764,31 - 101 x 676,60 | 1 км трубопровода | 0,007 7/1000 | 6427.71 | 2945.77 | 3391.38 | 572.59 | 45 | 21 | 24 | 4 | 225.04 | 1.58 | 30.28 | 0.21
16 | цена поставщика | Труба напорная из полиэтилена Мультипайп питьевая: ПЭ100 SDR17/PN10, размером 110х6,6 мм МАТ=648/1,2/5,96*1,03*1,012 | м | 7.07 | 94,44 648/1,2/5,96*1,03*1,012 |  |  |  | 668
Футляр (открытый способ)
17 | ТЕР22-01-021-08 Приказ Минстроя России от 13.03.15 №171/пр | Укладка трубопроводов из полиэтиленовых труб диаметром: 300 мм 13 656,79 = 608 354,89 - 101 x 5 888,10 | 1 км трубопровода | 0.018 | 13656.79 | 4553.59 | 8252.37 | 1322.6 | 246 | 82 | 149 | 24 | 351.9 | 6.33 | 70.09 | 1.26
18 | цена поставщика | Труба напорная из полиэтилена Мультипайп питьевая: ПЭ100 SDR17/PN10, размером 315х18.7 мм МАТ=5220/1,2/5,96*1,03*1,012 | м | 18.18 | 760,78 5220/1,2/5,96*1,03*1,012 |  |  |  | 13831
19 | ТЕР22-05-003-02 Приказ Минстроя России от 13.03.15 №171/пр | Протаскивание в футляр труб диаметром: 160 мм | 100 м трубы, уложенной в футляр | 0,18 18 / 100 | 2821.65 | 1215.44 | 59.34 |  | 508 | 219 | 11 |  | 89.7 | 16.15
20 | цена поставщика | Труба напорная из полиэтилена Мультипайп питьевая: ПЭ100 SDR17/PN10, размером 160х9,5 мм МАТ=1353,60/1,2/5,96*1,03*1,012 | м | 18.18 | 197,28 1353,60/1,2/5,96*1,03*1,012 |  |  |  | 3587
Промывка
21 | ТЕР22-06-001-06 Приказ Минстроя России от 13.03.15 №171/пр | Промывка с дезинфекцией трубопроводов диаметром: 200 мм 801,87 = 1 721,26 - 188,4 x 4,88 | 1 км трубопровода | 0.022 | 801.87 | 779.45 |  |  | 18 | 17 |  |  | 64.9 | 1.43
22 | ТЕР22-06-001-05 Приказ Минстроя России от 13.03.15 №171/пр | Промывка с дезинфекцией трубопроводов диаметром: 150 мм 792,30 = 1 319,34 - 108 x 4,88 | 1 км трубопровода | 0.3 | 792.3 | 779.45 |  |  | 238 | 234 |  |  | 64.9 | 19.47
23 | ТЕР22-06-001-03 Приказ Минстроя России от 13.03.15 №171/пр | Промывка с дезинфекцией трубопроводов диаметром: 100 мм 686,56 = 915,92 - 47 x 4,88 | 1 км трубопровода | 0,007 7/1000 | 686.56 | 680.97 |  |  | 5 | 5 |  |  | 56.7 | 0.4
24 | ТЕР01-02-068-01 Приказ Минстроя России от 13.03.15 №171/пр | Водоотлив: из траншей | 100 м3 мокрого грунта | 0,36875 (4,145+32,4+0,33) / 100 | 2285.94 |  | 2285.94 |  | 843 |  | 843
Итого по разделу 2 Трубопровод. | [8 empty] | 566850 |  |  |  |  | 144.08 |  | 14.93
Раздел 3. Колодцы
ПГ4
25 | ТЕР22-04-001-01 Приказ Минстроя России от 13.03.15 №171/пр | Устройство круглых колодцев из сборного железобетона в грунтах: сухих 10 838,10 = 31 271,98 - 5,8 x 321,90 - 9,6 x 872,46 - 3,95 x 2 580,06 | 10 м3 железобетонных и бетонных конструкций колодца | 0,271 (0,59+0,59*2+0,39+0,02*2+0,51) / 10 | 10838.1 | 1309.62 | 3470.03 | 393.59 | 2937 | 355 | 940 | 107 | 106.3 | 28.81 | 20.77 | 5.63
26 | ТССЦ-403-8243 Приказ Минстроя России от 13.03.15 №171/пр | Плита днища ПН20 /бетон В15 (М200), объем 0,59 м3, расход ар-ры 79,44 кг / (серия 3.900.1-14) | шт. | 1 | 1590.85 |  |  |  | 1591
27 | ТССЦ-403-8278 Приказ Минстроя России от 13.03.15 №171/пр | Кольцо стеновое смотровых колодцев КС20.9 /бетон В15 (М200), объем 0,59 м3, расход арматуры 19,88 кг/ (серия 3.900.1-14) | шт. | 2 | 940.73 |  |  |  | 1881
28 | ТССЦ-403-8277 Приказ Минстроя России от 13.03.15 №171/пр | Кольцо стеновое смотровых колодцев КС20.6 /бетон В15 (М200), объем 0,39 м3, расход арматуры 13,04 кг/ (серия 3.900.1-14) | шт. | 1 | 685.99 |  |  |  | 686
29 | ТССЦ-403-8296 Приказ Минстроя России от 13.03.15 №171/пр | Кольцо опорное КО-6 /бетон В15 (М200), объем 0,02 м3, расход ар-ры 1,10 кг/ (серия 3.900.1-14) | шт. | 2 | 37.91 |  |  |  | 76
30 | ТССЦ-403-8660 Приказ Минстроя России от 13.03.15 №171/пр | Крышки колодцев КЦП 1-20-2 /бетон В15 (М200), объем 0,51 м3, расход ар-ры 78,30 кг/ (серия 3.900-3 вып.7) | шт. | 1 | 1301.17 |  |  |  | 1301
31 | цена поставщика | Люк канализационный Т-2 на шарнире МАТ=7650/1,2/5.96*1.03*1.012 | шт | 1 | 1114,94 7650/1,2/5.96*1.03*1.012 |  |  |  | 1115
32 | ТССЦ-509-3906 Приказ Минстроя России от 13.03.15 №171/пр | Скобы ходовые | шт. | 7 | 5.18 |  |  |  | 36
33 | ТЕР08-01-003-07 Приказ Минстроя России от 13.03.15 №171/пр | Гидроизоляция боковая обмазочная битумная в 2 слоя по выровненной поверхности бутовой кладки, кирпичу, бетону | 100 м2 изолируемой поверхности | 0,16 16 / 100 | 1496.69 | 284.08 | 104.01 |  | 239 | 45 | 17 |  | 21.2 | 3.39
34 | ТЕР22-03-014-05 Приказ Минстроя России от 13.03.15 №171/пр | Установка фланцев к трубопроводам диаметром: 150 мм 151,82 = 235,25 - 0,57 x 138,27 - 0,00044 x 10 504,65 | 1 фланец | 2 | 151.82 | 16.24 | 1.1 |  | 304 | 32 | 2 |  | 1.04 | 2.08 | 0.57 | 1.14
35 | ТЕР22-03-002-01 Приказ Минстроя России от 13.03.15 №171/пр | Установка полиэтиленовых фасонных частей: отводов, колен, патрубков, переходов 344,53 = 430,50 - 1 x 85,97 | 10 фасонных частей | 0,2 2 / 10 | 344.53 | 61.34 | 283.19 | 49.67 | 69 | 12 | 57 | 10 | 4.8 | 0.96 | 2.61 | 0.52
36 | цена поставщика | Втулка полиэтиленовая с удлиненным хвостовиком под фланец ПЭ100 SDR17, диаметр: 160 мм МАТ=704,40/1,2/5,96*1,03*1,012 | шт | 2 | 102,66 704,40/1,2/5,96*1,03*1,012 |  |  |  | 205
37 | ТЕР24-02-002-04 Приказ Минстроя России от 13.03.15 №171/пр | Сварка полиэтиленовых труб при помощи соединительных деталей с закладными нагревателями, диаметр труб: 160 мм 234,43 = 734,53 - 1 x 500,10 | 1 соединение | 2 | 234.43 | 48.73 | 177.2 |  | 469 | 97 | 354 |  | 3.12 | 6.24
38 | цена поставщика | Муфты полиэтиленовые: с закладными электронагревателями ПЭ100 SDR11 для труб диаметром 160 мм МАТ=2172/1,2/5,96*1,03*1,012 | шт | 2 | 316,56 2172/1,2/5,96*1,03*1,012 |  |  |  | 633
39 | ТЕР22-03-001-01 Приказ Минстроя России от 13.03.15 №171/пр | Установка фасонных частей чугунных диаметром: 50-100 мм 1 438,94 = 12 098,88 - 1 x 10 659,94 | 1 т фасонных частей | 0.0493 | 1438.94 | 564.47 | 114.63 |  | 71 | 28 | 6 |  | 47 | 2.32
40 | цена поставщика | Тройник фланцевый с пожарной подставкой ППТФ DN150х100 PN10 (чугунный) МАТ=29580/1,2/5,96*1,03*1,012 | шт | 1 | 4311,1 29580/1,2/5,96*1,03*1,012 |  |  |  | 4311
41 | ТЕР22-03-014-03 Приказ Минстроя России от 13.03.15 №171/пр | Установка фланцев к трубопроводам диаметром: 100 мм 10,93 = 157,17 - 0,39 x 138,27 - 0,00029 x 10 504,65 - 1 x 89,26 | 1 фланец | 2 | 10.93 | 10.93 |  |  | 22 | 22 |  |  | 0.7 | 1.4 | 0.39 | 0.78
42 | цена поставщика | 8000 Фланц стальной глухой, диаметром 100 мм (Hawle) МАТ=2562,30/1,2/5,96*1,03*1,012 | шт | 1 | 373,44 2562,30/1,2/5,96*1,03*1,012 |  |  |  | 373
43 | ТЕР22-03-006-05 Приказ Минстроя России от 13.03.15 №171/пр | Установка задвижек или клапанов обратных чугунных диаметром: 150 мм 89,63 = 1 001,59 - 1 x 911,96 | 1 задвижка (или клапан обратный) | 2 | 89.63 | 35.53 | 7.64 |  | 179 | 71 | 15 |  | 2.78 | 5.56
44 | цена поставщика | 2111 Задвижка фланцевая DN150 PN 16 EN-GJS-400-15 EPDM JAFAR МАТ=31368,84/1,2/5,96*1,03*1,012 | шт | 2 | 4571,82 31368,84/1,2/5,96*1,03*1,012 |  |  |  | 9144
45 | цена поставщика | 9301 Штурвал для задвижек S=19 DN0100 - 150 JAFAR МАТ=1579,53/1,2/5,96*1,03*1,012 | шт | 2 | 230,21 1579,53/1,2/5,96*1,03*1,012 |  |  |  | 460
ВК8
46 | ТЕР22-04-001-01 Приказ Минстроя России от 13.03.15 №171/пр | Устройство круглых колодцев из сборного железобетона в грунтах: сухих 10 838,10 = 31 271,98 - 5,8 x 321,90 - 9,6 x 872,46 - 3,95 x 2 580,06 | 10 м3 железобетонных и бетонных конструкций колодца | 0,155 (0,38+0,32*2+0,22+0,27+0,02*2) / 10 | 10838.1 | 1309.62 | 3470.03 | 393.59 | 1680 | 203 | 538 | 61 | 106.3 | 16.48 | 20.77 | 3.22
47 | ТССЦ-403-8242 Приказ Минстроя России от 13.03.15 №171/пр | Плита днища ПН15 /бетон В15 (М200), объем 0,38 м3, расход ар-ры 33,13 кг / (серия 3.900.1-14) | шт. | 1 | 922.66 |  |  |  | 923
48 | ТССЦ-403-8289 Приказ Минстроя России от 13.03.15 №171/пр | Кольцо стеновое смотровых колодцев КС15.9Б /бетон В15 (М200), объем 0,32 м3, расход арматуры 26,56 кг/ (серия 3.900.1-14) | шт. | 2 | 725.07 |  |  |  | 1450
49 | ТССЦ-403-8288 Приказ Минстроя России от 13.03.15 №171/пр | Кольцо стеновое смотровых колодцев КС15.6Б /бетон В15 (М200), объем 0,22 м3, расход арматуры 17,54 кг/ (серия 3.900.1-14) | шт. | 1 | 530.68 |  |  |  | 531
50 | ТССЦ-403-8657 Приказ Минстроя России от 13.03.15 №171/пр | Крышки колодцев: КЦП 1-15-1 /бетон В15 (М200), объем 0,27 м3, расход арматуры 26,70 кг/ (серия 3.900-3 вып.7) | шт. | 1 | 569.28 |  |  |  | 569
51 | ТССЦ-403-8296 Приказ Минстроя России от 13.03.15 №171/пр | Кольцо опорное КО-6 /бетон В15 (М200), объем 0,02 м3, расход ар-ры 1,10 кг/ (серия 3.900.1-14) | шт. | 2 | 37.91 |  |  |  | 76
52 | цена поставщика | Люк канализационный Т-2 на шарнире МАТ=7650/1,2/5.96*1.03*1.012 | шт | 1 | 1114,94 7650/1,2/5.96*1.03*1.012 |  |  |  | 1115
53 | ТССЦ-509-3906 Приказ Минстроя России от 13.03.15 №171/пр | Скобы ходовые | шт. | 7 | 5.18 |  |  |  | 36
54 | ТЕР08-01-003-07 Приказ Минстроя России от 13.03.15 №171/пр | Гидроизоляция боковая обмазочная битумная в 2 слоя по выровненной поверхности бутовой кладки, кирпичу, бетону | 100 м2 изолируемой поверхности | 0,12 12 / 100 | 1496.69 | 284.08 | 104.01 |  | 180 | 34 | 12 |  | 21.2 | 2.54
55 | ТЕР22-03-002-02 Приказ Минстроя России от 13.03.15 №171/пр | Установка полиэтиленовых фасонных частей: тройников 507,75 = 897,59 - 1 x 389,84 | 10 фасонных частей | 0,1 1 / 10 | 507.75 | 90.61 | 417.14 | 73.08 | 51 | 9 | 42 | 7 | 7.09 | 0.71 | 3.84 | 0.38
56 | цена поставщика | Тройник 90° редукционный, электросварной , диаметр: 160х110х160 мм GF(Georg Fischer) МАТ=30132/1,2/5,96*1,03*1,012 | шт | 1 | 4391,55 30132/1,2/5,96*1,03*1,012 |  |  |  | 4392
57 | ТЕР22-03-014-03 Приказ Минстроя России от 13.03.15 №171/пр | Установка фланцев к трубопроводам диаметром: 100 мм 100,19 = 157,17 - 0,39 x 138,27 - 0,00029 x 10 504,65 | 1 фланец | 2 | 100.19 | 10.93 |  |  | 200 | 22 |  |  | 0.7 | 1.4 | 0.39 | 0.78
58 | ТЕР22-03-002-01 Приказ Минстроя России от 13.03.15 №171/пр | Установка полиэтиленовых фасонных частей: отводов, колен, патрубков, переходов 344,53 = 430,50 - 1 x 85,97 | 10 фасонных частей | 0,2 2 / 10 | 344.53 | 61.34 | 283.19 | 49.67 | 69 | 12 | 57 | 10 | 4.8 | 0.96 | 2.61 | 0.52
59 | цена поставщика | Втулка полиэтиленовая с удлиненным хвостовиком под фланец ПЭ100 SDR17, диаметр: 110 мм МАТ=357,60/1,2/5,96*1,03*1,012 | шт | 2 | 52,12 357,60/1,2/5,96*1,03*1,012 |  |  |  | 104
60 | ТЕР24-02-002-03 Приказ Минстроя России от 13.03.15 №171/пр | Сварка полиэтиленовых труб при помощи соединительных деталей с закладными нагревателями, диаметр труб: 110 мм 139,80 = 480,94 - 1 x 341,14 | 1 соединение | 2 | 139.8 | 30.93 | 102.07 |  | 280 | 62 | 204 |  | 1.98 | 3.96
61 | цена поставщика | Муфты полиэтиленовые: с закладными электронагревателями ПЭ100 SDR11 для труб диаметром 110 мм МАТ=1160,40/1,2/5,96*1,03*1,012 | шт | 2 | 169,12 1160,40/1,2/5,96*1,03*1,012 |  |  |  | 338
62 | ТЕР22-03-006-03 Приказ Минстроя России от 13.03.15 №171/пр | Установка задвижек или клапанов обратных чугунных диаметром: 100 мм 56,96 = 592,46 - 1 x 535,50 | 1 задвижка (или клапан обратный) | 1 | 56.96 | 21.22 | 3.28 |  | 57 | 21 | 3 |  | 1.7 | 1.7
63 | цена поставщика | 2111 Задвижка фланцевая DN100 PN 16 EN-GJS-400-15 EPDM JAFAR МАТ=15585,79/1,2/5,96*1,03*1,012 | шт | 1 | 2271,53 15585,79/1,2/5,96*1,03*1,012 |  |  |  | 2272
64 | цена поставщика | 9301 Штурвал для задвижек S=19 DN0100 - 150 JAFAR МАТ=1579,53/1,2/5,96*1,03*1,012 | шт | 1 | 230,21 1579,53/1,2/5,96*1,03*1,012 |  |  |  | 230
Итого по разделу 3 Колодцы | [8 empty] | 258140 |  |  |  |  | 78.51 |  | 12.97
Раздел 4. Водопроводная камера ВК10
Земляные работы
65 | ТЕР01-01-003-09 Приказ Минстроя России от 13.03.15 №171/пр | Разработка грунта в отвал экскаваторами "драглайн" или "обратная лопата" с ковшом вместимостью: 0,65 (0,5-1) м3, группа грунтов 3 | 1000 м3 грунта | 0,094 94 / 1000 | 4796.33 | 145.29 | 4651.04 | 550.16 | 451 | 14 | 437 | 52 | 13.22 | 1.24 | 28.91 | 2.72
66 | ТЕР01-02-057-03 Приказ Минстроя России от 13.03.15 №171/пр | Разработка грунта вручную в траншеях глубиной до 2 м без креплений с откосами, группа грунтов: 3 | 100 м3 грунта | 0,02 2 / 100 | 2725.52 | 2725.52 |  |  | 55 | 55 |  |  | 248 | 4.96
67 | ТЕР01-02-061-02 Приказ Минстроя России от 13.03.15 №171/пр | Засыпка вручную траншей, пазух котлованов и ям, группа грунтов: 2 | 100 м3 грунта | 0,02 2 / 100 | 1027.4 | 1027.4 |  |  | 21 | 21 |  |  | 97.2 | 1.94
68 | ТЕР01-01-003-08 Приказ Минстроя России от 13.03.15 №171/пр | Разработка грунта в отвал экскаваторами "драглайн" или "обратная лопата" с ковшом вместимостью: 0,65 (0,5-1) м3, группа грунтов 2 (обратная засыпка) | 1000 м3 грунта | 0,056 56 / 1000 | 3778.42 | 115.18 | 3663.24 | 433.31 | 212 | 6 | 206 | 24 | 10.48 | 0.59 | 22.77 | 1.28
69 | ТЕР01-02-005-01 Приказ Минстроя России от 13.03.15 №171/пр | Уплотнение грунта пневматическими трамбовками, группа грунтов: 1-2 | 100 м3 уплотненного грунта | 0,09 9 / 100 | 543.94 | 150.49 | 393.45 | 43.08 | 49 | 14 | 35 | 4 | 12.53 | 1.13 | 3.04 | 0.27
70 | ТЕР01-02-027-05 Приказ Минстроя России от 13.03.15 №171/пр | Планировка площадей: ручным способом, группа грунтов 2 | 1000 м2 спланированной площади | 0,022 22 / 1000 | 1477.23 | 1477.23 |  |  | 32 | 32 |  |  | 123 | 2.71
Стены камеры
71 | ТЕР08-01-002-02 Приказ Минстроя России от 13.03.15 №171/пр | Устройство основания под фундаменты: щебеночного | 1 м3 основания | 4.8 | 288.26 | 27.62 | 67.69 | 7.82 | 1384 | 133 | 325 | 38 | 2.4 | 11.52 | 0.54 | 2.59
72 | ТЕР07-06-002-01 Приказ Минстроя России от 13.03.15 №171/пр | Устройство камер со стенками: из бетонных блоков 134 655,75 = 143 674,51 - 14 x 511,70 + 51,8 x (648,99 - 684,80) | 100 м3 бетонных и железобетонных конструкций | 0,09924 (0,195*11+0,265*4+0,543*7+0,164*2+2,47+0,05*2+0,02) / 100 | 134655.75 | 11985.55 | 11328.11 | 1483.58 | 13363 | 1189 | 1124 | 147 | 926.24 | 91.92 | 77.96 | 7.74
73 | ТССЦ-403-8002 Приказ Минстроя России от 13.03.15 №171/пр | Блоки бетонные стен подвалов сплошные (ГОСТ13579-78) ФБС9-4-6-Т /бетон В7,5 (М100), объем 0,195 м3, расход арматуры 0,76 кг/ | шт. | 11 | 132.72 |  |  |  | 1460
74 | ТССЦ-403-8008 Приказ Минстроя России от 13.03.15 №171/пр | Блоки бетонные стен подвалов сплошные (ГОСТ13579-78) ФБС12-4-6-Т /бетон В7,5 (М100), объем 0,265 м3, расход арматуры 1,46 кг/ | шт. | 4 | 180.37 |  |  |  | 721
75 | ТССЦ-403-8012 Приказ Минстроя России от 13.03.15 №171/пр | Блоки бетонные стен подвалов сплошные (ГОСТ13579-78) ФБС24-4-6-Т /бетон В7,5 (М100), объем 0,543 м3, расход арматуры 1,46 кг/ | шт. | 7 | 346.12 |  |  |  | 2423
76 | ТССЦ-403-0466 Приказ Минстроя России от 13.03.15 №171/пр | Перемычка брусковая 5ПБ30-27-ап /бетон В15 (М200), объем 0,164 м3, расход арматуры 23,29 кг/ (серия 1.038.1-1 вып. 1) | шт. | 2 | 530.49 |  |  |  | 1061
77 | ТССЦ-403-0867 Приказ Минстроя России от 13.03.15 №171/пр | Плиты перекрытия безбалочные с отверстиями и без отверстий из бетона В 22,5 (М300), размером до 9 м2 | м3 | 2,47 0,73*2+1,01 | 2054.55 |  |  |  | 5075
78 | ТССЦ-403-8268 Приказ Минстроя России от 13.03.15 №171/пр | Кольцо стеновое смотровых колодцев КС7.3 /бетон В15 (М200), объем 0,05 м3, расход арматуры 1,64 кг/ (серия 3.900.1-14) | шт. | 2 | 104.76 |  |  |  | 210
79 | ТССЦ-403-8296 Приказ Минстроя России от 13.03.15 №171/пр | Кольцо опорное КО-6 /бетон В15 (М200), объем 0,02 м3, расход ар-ры 1,10 кг/ (серия 3.900.1-14) | шт. | 1 | 37.91 |  |  |  | 38
80 | цена поставщика | Люк канализационный Т-2 на шарнире МАТ=7650/1,2/5.96*1.03*1.012 | шт | 1 | 1114,94 7650/1,2/5.96*1.03*1.012 |  |  |  | 1115
Запорная арматура
81 | ТЕР22-03-002-02 Приказ Минстроя России от 13.03.15 №171/пр | Установка полиэтиленовых фасонных частей: тройников 507,75 = 897,59 - 1 x 389,84 | 10 фасонных частей | 0,2 (1+1) / 10 | 507.75 | 90.61 | 417.14 | 73.08 | 102 | 18 | 84 | 15 | 7.09 | 1.42 | 3.84 | 0.77
82 | цена поставщика | Тройник редукционный полиэтиленый удлиненный ПЭ100 SDR11, диаметр: 225х160х225 мм МАТ=5508/1,2/5,96*1,03*1,012 | шт | 1 | 802,76 5508/1,2/5,96*1,03*1,012 |  |  |  | 803
83 | цена поставщика | Тройник равнопроходной полиэтиленый электросварной ПЭ100 SDR11, диаметр: 225 мм МАТ=42559,2/1,2/5,96*1,03*1,012 | шт | 1 | 6202,74 42559,2/1,2/5,96*1,03*1,012 |  |  |  | 6203
84 | ТЕР22-03-002-01 Приказ Минстроя России от 13.03.15 №171/пр | Установка полиэтиленовых фасонных частей: отводов, колен, патрубков, переходов 344,53 = 430,50 - 1 x 85,97 | 10 фасонных частей | 0,7 (5+2) / 10 | 344.53 | 61.34 | 283.19 | 49.67 | 241 | 43 | 198 | 35 | 4.8 | 3.36 | 2.61 | 1.83
85 | цена поставщика | Втулка полиэтиленовая с удлиненным хвостовиком под фланец ПЭ100 SDR17, диаметр: 225 мм МАТ=1320/1,2/5,96*1,03*1,012 | шт | 5 | 192,38 1320/1,2/5,96*1,03*1,012 |  |  |  | 962
86 | цена поставщика | Втулка полиэтиленовая с удлиненным хвостовиком под фланец ПЭ100 SDR17, диаметр: 160 мм МАТ=704,40/1,2/5,96*1,03*1,012 | шт | 2 | 102,66 704,40/1,2/5,96*1,03*1,012 |  |  |  | 205
87 | ТЕР24-02-002-04 Приказ Минстроя России от 13.03.15 №171/пр | Сварка полиэтиленовых труб при помощи соединительных деталей с закладными нагревателями, диаметр труб: 160 мм 234,43 = 734,53 - 1 x 500,10 | 1 соединение | 2 | 234.43 | 48.73 | 177.2 |  | 469 | 97 | 354 |  | 3.12 | 6.24
88 | цена поставщика | Муфты полиэтиленовые: с закладными электронагревателями ПЭ100 SDR11 для труб диаметром 160 мм МАТ=2172/1,2/5,96*1,03*1,012 | шт | 2 | 316,56 2172/1,2/5,96*1,03*1,012 |  |  |  | 633
89 | ТЕР24-02-002-05 Приказ Минстроя России от 13.03.15 №171/пр | Сварка полиэтиленовых труб при помощи соединительных деталей с закладными нагревателями, диаметр труб: 225 мм 323,28 = 1 340,18 - 1 x 1 016,90 | 1 соединение | 2 | 323.28 | 81 | 232.08 |  | 647 | 162 | 464 |  | 5.4 | 10.8
90 | цена поставщика | Муфты полиэтиленовые: с закладными электронагревателями ПЭ100 SDR11 для труб диаметром 225 мм МАТ=5160/1,2/5,96*1,03*1,012 | шт | 2 | 752,04 5160/1,2/5,96*1,03*1,012 |  |  |  | 1504
91 | ТЕР22-03-014-05 Приказ Минстроя России от 13.03.15 №171/пр | Установка фланцев к трубопроводам диаметром: 150 мм 151,82 = 235,25 - 0,57 x 138,27 - 0,00044 x 10 504,65 | 1 фланец | 2 | 151.82 | 16.24 | 1.1 |  | 304 | 32 | 2 |  | 1.04 | 2.08 | 0.57 | 1.14
92 | ТЕР22-03-014-06 Приказ Минстроя России от 13.03.15 №171/пр | Установка фланцев к трубопроводам диаметром: 200 мм 27,03 = 374,23 - 1,09 x 138,27 - 0,00058 x 10 504,65 - 1 x 190,40 | 1 фланец | 5 4+1 | 27.03 | 25.93 | 1.1 |  | 135 | 130 | 5 |  | 1.66 | 8.3 | 1.09 | 5.45
93 | ТССЦ-507-0989 Приказ Минстроя России от 13.03.15 №171/пр | Фланцы стальные плоские приварные из стали ВСт3сп2, ВСт3сп3, давлением 1,0 МПа (10 кгс/см2), диаметром 200 мм | шт. | 4 | 190.4 |  |  |  | 762
94 | цена поставщика | 8000 Фланц стальной глухой, диаметром 200 мм (Hawle) МАТ=6699,60/1,2/5,96*1,03*1,012 | шт | 1 | 976,43 6699,60/1,2/5,96*1,03*1,012 |  |  |  | 976
95 | ТЕР22-03-006-05 Приказ Минстроя России от 13.03.15 №171/пр | Установка задвижек или клапанов обратных чугунных диаметром: 150 мм 89,63 = 1 001,59 - 1 x 911,96 | 1 задвижка (или клапан обратный) | 1 | 89.63 | 35.53 | 7.64 |  | 90 | 36 | 8 |  | 2.78 | 2.78
96 | цена поставщика | 2111 Задвижка фланцевая DN150 PN 16 EN-GJS-400-15 EPDM JAFAR МАТ=31368,84/1,2/5,96*1,03*1,012 | шт | 1 | 4571,82 31368,84/1,2/5,96*1,03*1,012 |  |  |  | 4572
97 | цена поставщика | 9301 Штурвал для задвижек S=19 DN0100 - 150 JAFAR МАТ=1579,53/1,2/5,96*1,03*1,012 | шт | 1 | 230,21 1579,53/1,2/5,96*1,03*1,012 |  |  |  | 230
98 | ТЕР22-03-006-06 Приказ Минстроя России от 13.03.15 №171/пр | Установка задвижек или клапанов обратных чугунных диаметром: 200 мм 157,82 = 1 517,10 - 1 x 1 359,28 | 1 задвижка (или клапан обратный) | 3 | 157.82 | 50.85 | 52.04 | 5.04 | 473 | 153 | 156 | 15 | 3.93 | 11.79 | 0.25 | 0.75
99 | цена поставщика | 2111 Задвижка фланцевая DN200 PN 16 EN-GJS-400-15 EPDM JAFAR МАТ=42450,36/1,2/5,96*1,03*1,012 | шт | 3 | 6186,88 42450,36/1,2/5,96*1,03*1,012 |  |  |  | 18561
100 | цена поставщика | 9301 Штурвал для задвижек S=19 DN0200 JAFAR МАТ=3186,77/1,2/5,96*1,03*1,012 | шт | 3 | 464,45 3186,77/1,2/5,96*1,03*1,012 |  |  |  | 1393
101 | ТЕР22-01-021-06 Приказ Минстроя России от 13.03.15 №171/пр | Укладка трубопроводов из полиэтиленовых труб диаметром: 200 мм 11 086,11 = 262 404,41 - 101 x 2 488,30 | 1 км трубопровода | 0.003 | 11086.11 | 4292.97 | 6410.79 | 1058.23 | 33 | 13 | 19 | 3 | 331.76 | 1 | 56.11 | 0.17
102 | цена поставщика | Труба напорная из полиэтилена Мультипайп питьевая: ПЭ100 SDR17/PN10, размером 225х16,6мм МАТ=2682/1,2/5,96*1,03*1,012 | м | 3.03 | 390,89 2682/1,2/5,96*1,03*1,012 |  |  |  | 1184
Итого по разделу 4 Водопроводная камера ВК10 | [8 empty] | 436975 |  |  |  |  | 163.78 |  | 24.71
ИТОГИ ПО СМЕТЕ:
Итого прямые затраты по смете в базисных ценах | [8 empty] | 211180 | 6747 | 18979 | 2029 |  | 542.18 |  | 116.67
Накладные расходы | [8 empty] | 10067
Сметная прибыль | [8 empty] | 6437
Итоги по смете:
Земляные работы, выполняемые механизированным способом | [8 empty] | 13698 |  |  |  |  | 31.05 |  | 68.33
Земляные работы, выполняемые ручным способом | [8 empty] | 3294 |  |  |  |  | 134.62
Наружные сети водопровода, канализации, теплоснабжения, газопровода | [8 empty] | 175572 |  |  |  |  | 264.43 |  | 38.01
Материалы для строительных работ | [8 empty] | 4921
Земляные работы, выполняемые по другим видам работ (подготовительным, сопутствующим, укрепительным) | [8 empty] | 915 |  |  |  |  | 2.71
Конструкции из кирпича и блоков | [8 empty] | 2308 |  |  |  |  | 17.45 |  | 2.59
Бетонные и железобетонные сборные конструкции в промышленном строительстве | [8 empty] | 22372 |  |  |  |  | 91.92 |  | 7.74
Бетонные и железобетонные монолитные конструкции в промышленном строительстве | [8 empty] | 4604
Итого | [8 empty] | 227684 |  |  |  |  | 542.18 |  | 116.67
Письмо №44016-ИФ/09 от 02.11.2020 г. Внешние инженернын сети водопровода 227 684 * 5,96 | [8 empty] | 1356997
Справочно, в базисных ценах:
Материалы | [8 empty] | 185454
Машины и механизмы | [8 empty] | 18979
ФОТ | [8 empty] | 8776
Накладные расходы | [8 empty] | 10067
Сметная прибыль | [8 empty] | 6437
Производство работ в зимнее время 3,63% | [8 empty] | 49259
Итого | [8 empty] | 1406256
НДС 20% | [8 empty] | 281251.2
ВСЕГО по смете | [8 empty] | 1687507.2 |  |  |  |  | 542.18 |  | 116.67
Составил: инженер-сметчик___________________________Шестакова Г.П.
(должность, подпись, расшифровка)
Проверил: главный инженер___________________________Арефьев А.П.
(должность, подпись, расшифровка)