## ЛСР 17 граф
СОГЛАСОВАНО: | [11 empty] | УТВЕРЖДАЮ:
МУП БВКХ "Водоканал"
Директор
_________________ | [11 empty] | _________________Алешина А.А.
" _____ " ________________ 2020 г. | [11 empty] | "____" ______________2020 г.
Свердловская обл., г. Березовский, пос. Монетный
(наименование стройки)
ЛОКАЛЬНЫЙ СМЕТНЫЙ РАСЧЕТ № 32-02/2019
(локальная смета)
|  | на | Капитальный ремонт сети водопровода пос. Монетный по ул. Кирова (п.3) на участке от ул. Свободы до ГКОУ СО "Березовская школа-интернат" по ул. Кирова 2. D=110 мм; L=221 м; D=63 мм; L=172 м.
(наименование работ и затрат, наименование объекта)
Основание: Техническое задание
|  |  | Сметная стоимость строительных работ _______________________________________________________________________________________________ | [5 empty] | ___________________________3076876,80 |  | руб.
|  |  | Средства на оплату труда _______________________________________________________________________________________________ | [5 empty] | ___________________________24309 |  | руб.
|  |  | Сметная трудоемкость _______________________________________________________________________________________________ | [5 empty] | _______________________________________________________________________________________________821,43 |  | чел.час
Составлен(а) в текущих (прогнозных) ценах.
№ пп | Обосно- вание | Наименование | Ед. изм. | Кол. | Стоимость единицы, руб. |  |  |  | Общая стоимость, руб. |  |  |  | Т/з осн. раб.на ед. | Т/з осн. раб. Всего | Т/з мех. на ед. | Т/з мех. Всего
[5 empty] | Всего | В том числе |  |  | Всего | В том числе
[6 empty] | Осн.З/п | Эк.Маш | З/пМех |  | Осн.З/п | Эк.Маш | З/пМех
1 | 2 | 3 | 4 | 5 | 6 | 7 | 8 | 9 | 10 | 11 | 12 | 13 | 14 | 15 | 16 | 17
Раздел 1. Земляные работы
1 | ТЕР01-01-003-09 Приказ Минстроя России от 13.03.15 №171/пр | Разработка грунта в отвал экскаваторами "драглайн" или "обратная лопата" с ковшом вместимостью: 0,65 (0,5-1) м3, группа грунтов 3 | 1000 м3 грунта | 0,49826 ((278+162+81)-22,74) / 1000 | 4796.33 | 145.29 | 4651.04 | 550.16 | 2390 | 72 | 2318 | 274 | 13.22 | 6.59 | 28.91 | 14.4
2 | ТЕР01-01-013-08 Приказ Минстроя России от 13.03.15 №171/пр | Разработка грунта с погрузкой на автомобили-самосвалы экскаваторами с ковшом вместимостью: 0,65 (0,5-1) м3, группа грунтов 2 | 1000 м3 грунта | 0,02274 (8+2,36*4+5,3) / 1000 | 5028.78 | 125.4 | 4898.28 | 629.7 | 114 | 3 | 111 | 14 | 11.41 | 0.26 | 33.09 | 0.75
3 | ТССЦпг-03-21-01-003 Приказ Минстроя России от 13.03.15 №171/пр | Перевозка грузов автомобилями-самосвалами грузоподъемностью 10 т работающих вне карьера на расстояние: I класс груза до 3 км | 1 т груза | 44,343 22,74*1,95 | 5.88 |  | 5.88 |  | 261 |  | 261
4 | ТЕР01-02-057-03 Приказ Минстроя России от 13.03.15 №171/пр | Разработка грунта вручную в траншеях глубиной до 2 м без креплений с откосами, группа грунтов: 3 (Прил.1.12 п.3.187 Доработка вручную, зачистка дна и стенок с выкидкой грунта в котлованах и траншеях, разработанных механизированным способом ОЗП=1,2; ТЗ=1,2) | 100 м3 грунта | 0,09 (7+2) / 100 | 3270.62 | 3270.62 |  |  | 294 | 294 |  |  | 297.6 | 26.78
5 | ТЕР01-02-061-02 Приказ Минстроя России от 13.03.15 №171/пр | Засыпка вручную траншей, пазух котлованов и ям, группа грунтов: 2 | 100 м3 грунта | 0,09 (7+2) / 100 | 1027.4 | 1027.4 |  |  | 92 | 92 |  |  | 97.2 | 8.75
6 | ТЕР01-01-003-08 Приказ Минстроя России от 13.03.15 №171/пр | Разработка грунта в отвал экскаваторами "драглайн" или "обратная лопата" с ковшом вместимостью: 0,65 (0,5-1) м3, группа грунтов 2 (обратная засыпка) | 1000 м3 грунта | 0,49826 ((278+162+81)-22,74) / 1000 | 3778.42 | 115.18 | 3663.24 | 433.31 | 1883 | 57 | 1826 | 216 | 10.48 | 5.22 | 22.77 | 11.35
7 | ТЕР01-01-036-02 Приказ Минстроя России от 13.03.15 №171/пр | Планировка площадей бульдозерами мощностью: 79 кВт (108 л.с.) | 1000 м2 спланированной поверхности за 1 проход бульдозера | 0,213 213 / 1000 | 26.66 |  | 26.66 | 4.76 | 6 |  | 6 | 1 |  |  | 0.25 | 0.05
Итого по разделу 1 Земляные работы | [8 empty] | 47690 |  |  |  |  | 60.22 |  | 36.51
Раздел 2. Прокладка трубопроводов открытым способом.
8 | ТЕР23-01-001-01 Приказ Минстроя России от 13.03.15 №171/пр | Устройство основания под трубопроводы: песчаного (основание и защитный слой) | 10 м3 основания | 0,8 8 / 10 | 1636.02 | 117.4 | 26.91 | 4.96 | 1309 | 94 | 22 | 4 | 10.2 | 8.16 | 0.35 | 0.28
9 | ТЕР22-01-021-02 Приказ Минстроя России от 13.03.15 №171/пр | Укладка трубопроводов из полиэтиленовых труб диаметром: 65 мм 5 411,63 = 31 824,14 - 101 x 261,51 | 1 км трубопровода | 0,056 56/1000 | 5411.63 | 2718.01 | 2653.22 | 454.7 | 303 | 152 | 149 | 25 | 207.64 | 11.63 | 24.02 | 1.35
10 | цена поставщика | Труба напорная из полиэтилена PE 100 питьевая: ПЭ100 SDR17, размером 63х3,8 мм (ГОСТ 18599-2001, ГОСТ Р 52134-2003) МАТ=214,50/1,2/5,57*1,03*1,02 | м | 56.56 | 33,72 214,50/1,2/5,57*1,03*1,02 |  |  |  | 1907
Итого по разделу 2 Прокладка трубопроводов открытым способом. | [8 empty] | 24341 |  |  |  |  | 25.04 |  | 2.24
Раздел 3. Прокладка трубопроводов способом ГНБ
11 | ГЭСН04-01-079-01 Приказ Минстроя России от 15.06.2017 №886/пр | Монтаж установки горизонтально направленного бурения: с тяговым усилием 20 тс (200 кН) 3,66 = 0,00 + 0,27 x 13,55 | шт | 6 | 3.66 | 3.66 |  |  | 22 | 22 |  |  | 0.27 | 1.62 | 0.28 | 1.68
12 | ТСЭМ-380601 Приказ Минстроя России от 13.03.15 №171/пр | Установки направленного бурения для бестраншейной прокладки с тяговым усилием 40 Кн | маш.-ч | 1.68 | 843.85 |  | 843.85 | 20.33 | 1418 |  | 1418 | 34
13 | ГЭСН04-01-080-01 Приказ Минстроя России от 15.06.2017 №886/пр | Демонтаж установки горизонтально направленного бурения: с тяговым усилием 20 тс (200 кН) 3,52 = 0,00 + 0,26 x 13,55 | шт | 6 | 3.52 | 3.52 |  |  | 21 | 21 |  |  | 0.26 | 1.56 | 0.26 | 1.56
14 | ТСЭМ-380601 Приказ Минстроя России от 13.03.15 №171/пр | Установки направленного бурения для бестраншейной прокладки с тяговым усилием 40 Кн | маш.-ч | 1.56 | 843.85 |  | 843.85 | 20.33 | 1316 |  | 1316 | 32
15 | ГЭСН04-01-085-01 Приказ Минстроя России от 15.06.2017 №886/пр | Устройство закрытого подземного перехода методом ГНБ с поэтапным расширением скважины для полиэтиленовых труб в грунтах I-III группы установками с тяговым усилием 20 тс (200 кН): для труб Dy=110 мм длиной до 400 м 15,27 = 0,00 + 0,99 x 15,42 | м | 295 209+86 | 15.27 | 15.27 |  |  | 4505 | 4505 |  |  | 0.99 | 292.05 | 1.14 | 336.3
16 | ТСЭМ-380601 Приказ Минстроя России от 13.03.15 №171/пр | Установки направленного бурения для бестраншейной прокладки с тяговым усилием 40 Кн | маш.-ч | 135.7 | 843.85 |  | 843.85 | 20.33 | 114510 |  | 114510 | 2759
17 | ТСЭМ-021140 Приказ Минстроя России от 13.03.15 №171/пр | Краны на автомобильном ходу при работе на других видах строительства 6,3 т | маш.-ч | 0.3 | 107 |  | 107 | 16.33 | 32 |  | 32 | 5
18 | ТСЭМ-112010 Приказ Минстроя России от 13.03.15 №171/пр | Комплекс бентонито-смесительный на базе автомобиля КамАЗ | маш.-ч | 135.7 | 257.4 |  | 257.4 | 19.03 | 34929 |  | 34929 | 2582
19 | ТСЭМ-150701 Приказ Минстроя России от 13.03.15 №171/пр | Трубоукладчики для труб диаметром до 400 мм грузоподъемностью 6,3 т | маш.-ч | 59 | 164.58 |  | 164.58 | 20.33 | 9710 |  | 9710 | 1199
20 | ТСЭМ-400080 Приказ Минстроя России от 13.03.15 №171/пр | Автоцистерна | маш.-ч | 2.95 | 161.29 |  | 161.29 | 16.33 | 476 |  | 476 | 48
21 | ТСЭМ-310601 Приказ Минстроя России от 13.03.15 №171/пр | Илососная машина КО 560, объемом 6000 л | маш.-ч | 2.95 | 161.34 |  | 161.34 | 19.03 | 476 |  | 476 | 56
22 | ТСЭМ-391603 Приказ Минстроя России от 13.03.15 №171/пр | Мотопомпа бензиновая производительностью 54 м3/час, высота подъема 26 м, глубина всасывания 8 м | маш.-ч | 2.95 | 16.54 |  | 16.54 |  | 49 |  | 49
23 | ТССЦ-101-2325 Приказ Минстроя России от 13.03.15 №171/пр | Смазка графитомедистая | кг | 10.502 | 15.6 |  |  |  | 164
24 | ТССЦ-101-0963 Приказ Минстроя России от 13.03.15 №171/пр | Сода кальцинированная (натрий углекислый) техническая | т | 0,03248 32,48/1000 | 2219.35 |  |  |  | 72
25 | ТССЦ-109-0088 Приказ Минстроя России от 13.03.15 №171/пр | Бентонит Premium Gel | кг | 1911.6 | 10.05 |  |  |  | 19212
26 | ТССЦ-411-0001 Приказ Минстроя России от 13.03.15 №171/пр | Вода | м3 | 44.25 | 4.88 |  |  |  | 216
27 | цена поставщика | Труба напорная из полиэтилена PE 100 питьевая: ПЭ100 SDR17, размером 110х6,6 мм (ГОСТ 18599-2001, ГОСТ Р 52134-2003) МАТ=657,3/1,2/5,57*1,03*1,02 | м | 211.1 | 103,32 657,3/1,2/5,57*1,03*1,02 |  |  |  | 21811
28 | цена поставщика | Труба напорная из полиэтилена PE 100 питьевая: ПЭ100 SDR17, размером 63х3,8 мм (ГОСТ 18599-2001, ГОСТ Р 52134-2003) МАТ=214,50/1,2/5,57*1,03*1,02 | м | 86.86 | 33,72 214,50/1,2/5,57*1,03*1,02 |  |  |  | 2929
29 | ТЕР24-02-001-10 Приказ Минстроя России от 13.03.15 №171/пр | Сварка «встык» полиэтиленовых труб нагревательным элементом: при автоматическом управлении процессом сварки, диаметр труб 110 мм | 1 соединение | 18 | 53.46 | 15.93 | 37.53 |  | 962 | 287 | 675 |  | 1.02 | 18.36
30 | ТЕР24-02-001-09 Приказ Минстроя России от 13.03.15 №171/пр | Сварка «встык» полиэтиленовых труб нагревательным элементом: при автоматическом управлении процессом сварки, диаметр труб 63 мм | 1 соединение | 8 | 36.26 | 10.93 | 25.33 |  | 290 | 87 | 203 |  | 0.7 | 5.6
31 | ТЕР24-02-002-03 Приказ Минстроя России от 13.03.15 №171/пр | Сварка полиэтиленовых труб при помощи соединительных деталей с закладными нагревателями, диаметр труб: 110 мм 139,80 = 480,94 - 1 x 341,14 | 1 соединение | 2 | 139.8 | 30.93 | 102.07 |  | 280 | 62 | 204 |  | 1.98 | 3.96
32 | ТЕР24-02-002-02 Приказ Минстроя России от 13.03.15 №171/пр | Сварка полиэтиленовых труб при помощи соединительных деталей с закладными нагревателями, диаметр труб: 63 мм 79,59 = 316,59 - 1 x 237,00 | 1 соединение | 2 | 79.59 | 19.68 | 53.96 |  | 159 | 39 | 108 |  | 1.26 | 2.52
33 | цена поставщика | Муфта электросварная ПЭ100 SDR11 Д=110 мм МАТ=1052,9/1,2/5,57*1,03*1,02 | шт | 2 | 165,5 1052,9/1,2/5,57*1,03*1,02 |  |  |  | 331
34 | цена поставщика | Муфта электросварная ПЭ100 SDR 11 Д=63 мм МАТ=467,41/1,2/5,57*1,03*1,02 | шт | 2 | 73,47 467,41/1,2/5,57*1,03*1,02 |  |  |  | 147
Прокладка трубопровода под дорогой в футляре
35 | ГЭСН04-01-079-01 Приказ Минстроя России от 15.06.2017 №886/пр | Монтаж установки горизонтально направленного бурения: с тяговым усилием 20 тс (200 кН) 3,66 = 0,00 + 0,27 x 13,55 | шт | 3 | 3.66 | 3.66 |  |  | 11 | 11 |  |  | 0.27 | 0.81 | 0.28 | 0.84
36 | ТСЭМ-380601 Приказ Минстроя России от 13.03.15 №171/пр | Установки направленного бурения для бестраншейной прокладки с тяговым усилием 40 Кн | маш.-ч | 0.84 | 843.85 |  | 843.85 | 20.33 | 709 |  | 709 | 17
37 | ГЭСН04-01-080-01 Приказ Минстроя России от 15.06.2017 №886/пр | Демонтаж установки горизонтально направленного бурения: с тяговым усилием 20 тс (200 кН) 3,52 = 0,00 + 0,26 x 13,55 | шт | 3 | 3.52 | 3.52 |  |  | 11 | 11 |  |  | 0.26 | 0.78 | 0.26 | 0.78
38 | ТСЭМ-380601 Приказ Минстроя России от 13.03.15 №171/пр | Установки направленного бурения для бестраншейной прокладки с тяговым усилием 40 Кн | маш.-ч | 0.78 | 843.85 |  | 843.85 | 20.33 | 658 |  | 658 | 16
39 | ГЭСН04-01-085-02 Приказ Минстроя России от 15.06.2017 №886/пр | Устройство закрытого подземного перехода методом ГНБ с поэтапным расширением скважины для полиэтиленовых труб в грунтах I-III группы установками с тяговым усилием 20 тс (200 кН): для труб Dy=225 мм длиной до 300 м 19,80 = 0,00 + 1,32 x 15,00 | м | 42 12+15*2 | 19.8 | 19.8 |  |  | 832 | 832 |  |  | 1.32 | 55.44 | 1.56 | 65.52
40 | ТСЭМ-380601 Приказ Минстроя России от 13.03.15 №171/пр | Установки направленного бурения для бестраншейной прокладки с тяговым усилием 40 Кн | маш.-ч | 24.78 | 843.85 |  | 843.85 | 20.33 | 20911 |  | 20911 | 504
41 | ТСЭМ-021140 Приказ Минстроя России от 13.03.15 №171/пр | Краны на автомобильном ходу при работе на других видах строительства 6,3 т | маш.-ч | 0.17 | 107 |  | 107 | 16.33 | 18 |  | 18 | 3
42 | ТСЭМ-112010 Приказ Минстроя России от 13.03.15 №171/пр | Комплекс бентонито-смесительный на базе автомобиля КамАЗ | маш.-ч | 24.78 | 257.4 |  | 257.4 | 19.03 | 6378 |  | 6378 | 472
43 | ТСЭМ-150701 Приказ Минстроя России от 13.03.15 №171/пр | Трубоукладчики для труб диаметром до 400 мм грузоподъемностью 6,3 т | маш.-ч | 12.18 | 164.58 |  | 164.58 | 20.33 | 2005 |  | 2005 | 248
44 | ТСЭМ-400080 Приказ Минстроя России от 13.03.15 №171/пр | Автоцистерна | маш.-ч | 2.1 | 161.29 |  | 161.29 | 16.33 | 339 |  | 339 | 34
45 | ТСЭМ-310601 Приказ Минстроя России от 13.03.15 №171/пр | Илососная машина КО 560, объемом 6000 л | маш.-ч | 1.68 | 161.34 |  | 161.34 | 19.03 | 271 |  | 271 | 32
46 | ТСЭМ-391603 Приказ Минстроя России от 13.03.15 №171/пр | Мотопомпа бензиновая производительностью 54 м3/час, высота подъема 26 м, глубина всасывания 8 м | маш.-ч | 2.1 | 16.54 |  | 16.54 |  | 35 |  | 35
47 | ТССЦ-101-2325 Приказ Минстроя России от 13.03.15 №171/пр | Смазка графитомедистая | кг | 1.596 | 15.6 |  |  |  | 25
48 | ТССЦ-101-0963 Приказ Минстроя России от 13.03.15 №171/пр | Сода кальцинированная (натрий углекислый) техническая | т | 0,022722 22,722/1000 | 2219.35 |  |  |  | 50
49 | ТССЦ-109-0088 Приказ Минстроя России от 13.03.15 №171/пр | Бентонит Premium Gel | кг | 1364.2 | 10.05 |  |  |  | 13710
50 | ТССЦ-411-0001 Приказ Минстроя России от 13.03.15 №171/пр | Вода | м3 | 28.98 | 4.88 |  |  |  | 141
51 | цена поставщика | Труба напорная из полиэтилена PE 100 питьевая: ПЭ100 SDR17, размером 225х13,4 мм (ГОСТ 18599-2001, ГОСТ Р 52134-2003) МАТ=2682/1,2/5,57*1,03*1,02 | м | 12.12 | 421,56 2682/1,2/5,57*1,03*1,02 |  |  |  | 5109
52 | цена поставщика | Труба напорная из полиэтилена PE 100 питьевая: ПЭ100 SDR17, размером 160х9,5 мм (ГОСТ 18599-2001, ГОСТ Р 52134-2003) МАТ=1373,04/1,2/5,57*1,03*1,02 | м | 30.3 | 215,82 1373,04/1,2/5,57*1,03*1,02 |  |  |  | 6539
53 | ТЕР22-05-003-01 Приказ Минстроя России от 13.03.15 №171/пр | Протаскивание в футляр труб диаметром: 100 мм | 100 м трубы, уложенной в футляр | 0,42 (12+15*2) / 100 | 2376.06 | 1143.62 | 57.16 |  | 998 | 480 | 24 |  | 84.4 | 35.45
54 | цена поставщика | Труба напорная из полиэтилена PE 100 питьевая: ПЭ100 SDR17, размером 110х6,6 мм (ГОСТ 18599-2001, ГОСТ Р 52134-2003) МАТ=657,3/1,2/5,57*1,03*1,02 | м | 13.2 | 103,32 657,3/1,2/5,57*1,03*1,02 |  |  |  | 1364
55 | цена поставщика | Труба напорная из полиэтилена PE 100 питьевая: ПЭ100 SDR17, размером 63х3,8 мм (ГОСТ 18599-2001, ГОСТ Р 52134-2003) МАТ=214,50/1,2/5,57*1,03*1,02 | м | 33 | 33,72 214,50/1,2/5,57*1,03*1,02 |  |  |  | 1113
56 | ТЕР24-02-001-09 Приказ Минстроя России от 13.03.15 №171/пр | Сварка «встык» полиэтиленовых труб нагревательным элементом: при автоматическом управлении процессом сварки, диаметр труб 63 мм | 1 соединение | 2 | 36.26 | 10.93 | 25.33 |  | 73 | 22 | 51 |  | 0.7 | 1.4
Промывка трубопровода
57 | ТЕР22-06-001-01 Приказ Минстроя России от 13.03.15 №171/пр | Промывка с дезинфекцией трубопроводов диаметром: 50-65 мм | 1 км трубопровода | 0.172 | 739.96 | 680.97 |  |  | 127 | 117 |  |  | 56.7 | 9.75
58 | ТЕР22-06-001-03 Приказ Минстроя России от 13.03.15 №171/пр | Промывка с дезинфекцией трубопроводов диаметром: 100 мм | 1 км трубопровода | 0.221 | 915.92 | 680.97 |  |  | 202 | 150 |  |  | 56.7 | 12.53
59 | ТЕР01-02-068-01 Приказ Минстроя России от 13.03.15 №171/пр | Водоотлив: из траншей | 100 м3 мокрого грунта | 0,1242 (2,03+10,39) / 100 | 2285.94 |  | 2285.94 |  | 284 |  | 284
Итого по разделу 3 Прокладка трубопроводов способом ГНБ | [8 empty] | 2128631 |  |  |  |  | 558.92 |  | 559.19
Раздел 4. Колодцы
ВК1 (существующий)
60 | ТЕР22-03-011-03 Приказ Минстроя России от 13.03.15 №171/пр | Демонтаж: гидрантов пожарных (Табл.2, п.5 Демонтаж (разборка) сетей инженерно-технического обеспечения ОЗП=0,6; ЭМ=0,6 к расх.; ЗПМ=0,6; МАТ=0 к расх.; ТЗ=0,6; ТЗМ=0,6) | 1 шт. | 1 | 17.76 | 14.27 | 3.49 | 0.23 | 18 | 15 | 3 |  | 1.188 | 1.19 | 0.012 | 0.01
61 | ТЕР22-03-001-01 Приказ Минстроя России от 13.03.15 №171/пр | Демонтаж подставки под гидрант (Приказ от 29.12.2016 № 1028/пр Табл.2, п.5 Демонтаж (разборка) сетей инженерно-технического обеспечения ОЗП=0,6; ЭМ=0,6 к расх.; ЗПМ=0,6; МАТ=0 к расх.; ТЗ=0,6; ТЗМ=0,6) | 1 т фасонных частей | 0.023 | 407.46 | 338.68 | 68.78 |  | 9 | 8 | 1 |  | 28.2 | 0.65
62 | ТЕРр66-26-1 Приказ Минстроя России от 13.03.15 №171/пр | Демонтаж задвижек диаметром: до 50 мм | 1 задвижка | 1 | 18.34 | 7.42 | 10.92 |  | 18 | 7 | 11 |  | 0.61 | 0.61
63 | ТЕРр66-26-2 Приказ Минстроя России от 13.03.15 №171/пр | Демонтаж задвижек диаметром: до 100 мм | 1 задвижка | 2 | 24.79 | 13.87 | 10.92 |  | 50 | 28 | 22 |  | 1.14 | 2.28
64 | ТЕР22-03-001-01 Приказ Минстроя России от 13.03.15 №171/пр | Установка фасонных частей чугунных диаметром: 50-100 мм 1 438,94 = 12 098,88 - 1 x 10 659,94 | 1 т фасонных частей | 0.023 | 1438.94 | 564.47 | 114.63 |  | 33 | 13 | 3 |  | 47 | 1.08
65 | цена поставщика | Тройник фланцевый с пожарной подставкой ППТФ DN 110х110 PN10 (чугунный с ЦПП) МАТ=20520/1,2/5,57*1,03*1,02 | шт | 1 | 3225,36 20520/1,2/5,57*1,03*1,02 |  |  |  | 3225
66 | ТЕР22-03-011-03 Приказ Минстроя России от 13.03.15 №171/пр | Установка: гидрантов пожарных 87,06 = 2 269,53 - 1 x 2 182,47 | 1 шт. | 1 | 87.06 | 23.78 | 5.82 | 0.38 | 87 | 24 | 6 |  | 1.98 | 1.98 | 0.02 | 0.02
67 | ТЕР22-03-002-01 Приказ Минстроя России от 13.03.15 №171/пр | Установка полиэтиленовых фасонных частей: отводов, колен, патрубков, переходов 344,53 = 430,50 - 1 x 85,97 | 10 фасонных частей | 0,7 (3+3+1) / 10 | 344.53 | 61.34 | 283.19 | 49.67 | 241 | 43 | 198 | 35 | 4.8 | 3.36 | 2.61 | 1.83
68 | цена поставщика | Втулка полиэтиленовая с удлиненным хвостовиком под фланец ПЭ100 SDR 17 , диаметр 110 мм МАТ=362,74/1,2/5,57*1,03*1,02 | шт | 3 | 57,02 362,74/1,2/5,57*1,03*1,02 |  |  |  | 171
69 | цена поставщика | Отвод 90 град. электросварной ПЭ100 SDR 11 Д=110 мм МАТ=3245,14/1,2/5,57*1,03*1,02 | шт | 3 | 510,08 3245,14/1,2/5,57*1,03*1,02 |  |  |  | 1530
70 | цена поставщика | Переход электросварной ПЭ100 SDR 11 110х63 мм МАТ=2523,31/1,2/5,57*1,03*1,02 | шт | 1 | 396,62 2523,31/1,2/5,57*1,03*1,02 |  |  |  | 397
71 | ТЕР22-03-014-03 Приказ Минстроя России от 13.03.15 №171/пр | Установка фланцев к трубопроводам диаметром: 100 мм 100,19 = 157,17 - 0,39 x 138,27 - 0,00029 x 10 504,65 | 1 фланец | 3 | 100.19 | 10.93 |  |  | 301 | 33 |  |  | 0.7 | 2.1 | 0.39 | 1.17
72 | ТЕР24-02-002-03 Приказ Минстроя России от 13.03.15 №171/пр | Сварка полиэтиленовых труб при помощи соединительных деталей с закладными нагревателями, диаметр труб: 110 мм 139,80 = 480,94 - 1 x 341,14 | 1 соединение | 2 | 139.8 | 30.93 | 102.07 |  | 280 | 62 | 204 |  | 1.98 | 3.96
73 | цена поставщика | Муфта электросварная ПЭ100 SDR11 Д=110 мм МАТ=1052,9/1,2/5,57*1,03*1,02 | шт | 2 | 165,5 1052,9/1,2/5,57*1,03*1,02 |  |  |  | 331
74 | ТЕР22-03-006-03 Приказ Минстроя России от 13.03.15 №171/пр | Установка задвижек или клапанов обратных чугунных диаметром: 100 мм 56,96 = 592,46 - 1 x 535,50 | 1 задвижка (или клапан обратный) | 3 | 56.96 | 21.22 | 3.28 |  | 171 | 64 | 10 |  | 1.7 | 5.1
75 | цена поставщика | 2111 Задвижка фланцевая DN100 PN 16 EN-GJS-400-15 EPDM JAFAR МАТ=14703,58/1,2/5,57*1,03*1,02 | шт | 3 | 2311,13 14703,58/1,2/5,57*1,03*1,02 |  |  |  | 6933
76 | цена поставщика | 9301 Штурвал для задвижек S=19 DN100-150 JAFAR МАТ=1490.12/1,2/5,57*1,03*1,02 | шт | 3 | 234,22 1490.12/1,2/5,57*1,03*1,02 |  |  |  | 703
ВК2, ВК3 (новые)
77 | ТЕР22-04-001-01 Приказ Минстроя России от 13.03.15 №171/пр | Устройство круглых колодцев из сборного железобетона в грунтах: сухих 10 838,10 = 31 271,98 - 5,8 x 321,90 - 9,6 x 872,46 - 3,95 x 2 580,06 | 10 м3 железобетонных и бетонных конструкций колодца | 0,1952 ((0,198*2+0,24*2+0,1)*2) / 10 | 10838.1 | 1309.62 | 3470.03 | 393.59 | 2116 | 256 | 677 | 77 | 106.3 | 20.75 | 20.77 | 4.05
78 | ТССЦ-403-8272 Приказ Минстроя России от 13.03.15 №171/пр | Кольцо стеновое смотровых колодцев КС10.9 /бетон В15 (М200), объем 0,24 м3, расход арматуры 5,66 кг/ (серия 3.900.1-14) | шт. | 4 2*2 | 382.7 |  |  |  | 1531
79 | ТССЦ-403-0867 Приказ Минстроя России от 13.03.15 №171/пр | Плиты перекрытия безбалочные с отверстиями и без отверстий из бетона В 22,5 (М300), размером до 9 м2 | м3 | 0,2 0,1*2 | 2054.55 |  |  |  | 411
80 | ТССЦ-404-0003 Приказ Минстроя России от 13.03.15 №171/пр | Кирпич керамический одинарный, размером 250х120х65 мм, марка 50 | 1000 шт. | 0,158 (79*2) / 1000 | 674.6 |  |  |  | 107
81 | ТССЦ-509-3906 Приказ Минстроя России от 13.03.15 №171/пр | Скобы ходовые | шт. | 14 7*2 | 5.18 |  |  |  | 73
82 | ТССЦ-101-2536 Приказ Минстроя России от 13.03.15 №171/пр | Люки чугунные тяжелые | шт. | 2 1*2 | 611.67 |  |  |  | 1223
83 | ТЕР24-02-007-02 Приказ Минстроя России от 13.03.15 №171/пр | Установка седелок крановых полиэтиленовых с закладными нагревателями из полиэтиленовых труб , диаметры соединяемых труб: 110х63 мм | 1 соединение | 2 1*2 | 51.67 | 20.43 | 27.84 |  | 103 | 41 | 56 |  | 1.4 | 2.8
84 | цена поставщика | Седелочный отвод ПЭ100 SDR 11 110х63 электросварной МАТ=1722/1.2/5,57*1,03*1,02 | шт | 2 1*2 | 270,67 1722/1.2/5,57*1,03*1,02 |  |  |  | 541
85 | цена поставщика | Головная часть седелки с фрезой ПЭ100 SDR 11 110х63 МАТ=1323,6/1.2/5,57*1,03*1,02 | шт | 2 1*2 | 208,05 1323,6/1.2/5,57*1,03*1,02 |  |  |  | 416
86 | ТЕР22-03-002-01 Приказ Минстроя России от 13.03.15 №171/пр | Установка полиэтиленовых фасонных частей: отводов, колен, патрубков, переходов 344,53 = 430,50 - 1 x 85,97 | 10 фасонных частей | 0,8 ((2+2)*2) / 10 | 344.53 | 61.34 | 283.19 | 49.67 | 276 | 49 | 227 | 40 | 4.8 | 3.84 | 2.61 | 2.09
87 | цена поставщика | Втулка полиэтиленовая с удлиненным хвостовиком под фланец SDR 17, диаметр 63 мм МАТ=121,73/1,2/5,57*1,03*1,02 | шт | 4 2*2 | 19,13 121,73/1,2/5,57*1,03*1,02 |  |  |  | 77
88 | цена поставщика | Отвод 90 град. электросварной ПЭ100 SDR 11 Д=63 мм МАТ=1262,27/1,2/5,57*1,03*1,02 | шт | 4 2*2 | 198,41 1262,27/1,2/5,57*1,03*1,02 |  |  |  | 794
89 | ТЕР22-03-014-01 Приказ Минстроя России от 13.03.15 №171/пр | Установка фланцев к трубопроводам диаметром: 50 мм 49,81 = 85,43 - 0,25 x 138,27 - 0,0001 x 10 504,65 | 1 фланец | 4 2*2 | 49.81 | 5.78 |  |  | 199 | 23 |  |  | 0.37 | 1.48 | 0.25 | 1
90 | ТЕР24-02-002-02 Приказ Минстроя России от 13.03.15 №171/пр | Сварка полиэтиленовых труб при помощи соединительных деталей с закладными нагревателями, диаметр труб: 63 мм 79,59 = 316,59 - 1 x 237,00 | 1 соединение | 2 1*2 | 79.59 | 19.68 | 53.96 |  | 159 | 39 | 108 |  | 1.26 | 2.52
91 | цена поставщика | Муфта электросварная ПЭ100 SDR 11 Д=63 мм МАТ=467,41/1,2/5,57*1,03*1,02 | шт | 2 1*2 | 73,47 467,41/1,2/5,57*1,03*1,02 |  |  |  | 147
92 | ТЕР22-03-006-01 Приказ Минстроя России от 13.03.15 №171/пр | Установка задвижек или клапанов обратных чугунных диаметром: 50 мм 30,92 = 328,42 - 1 x 297,50 | 1 задвижка (или клапан обратный) | 2 1*2 | 30.92 | 12.6 | 1.09 |  | 62 | 25 | 2 |  | 1.01 | 2.02
93 | цена поставщика | 2111 Задвижка фланцевая DN50 PN 16 EN-GJS-400-15 EPDM JAFAR МАТ=9887,09/1,2/5,57*1,03*1,02 | шт | 2 | 1554,07 9887,09/1,2/5,57*1,03*1,02 |  |  |  | 3108
94 | цена поставщика | 9301 Штурвал для задвижек S=19 DN040 - 050 JAFAR МАТ=1045,70/1,2/5,57*1,03*1,02 | шт | 2 | 164,36 1045,70/1,2/5,57*1,03*1,02 |  |  |  | 329
ВК4 (новый)
95 | ТЕР22-04-001-01 Приказ Минстроя России от 13.03.15 №171/пр | Устройство круглых колодцев из сборного железобетона в грунтах: сухих 10 838,10 = 31 271,98 - 5,8 x 321,90 - 9,6 x 872,46 - 3,95 x 2 580,06 | 10 м3 железобетонных и бетонных конструкций колодца | 0,0778 ((0,24*2+0,1+0,198)) / 10 | 10838.1 | 1309.62 | 3470.03 | 393.59 | 843 | 102 | 270 | 31 | 106.3 | 8.27 | 20.77 | 1.62
96 | ТССЦ-403-8272 Приказ Минстроя России от 13.03.15 №171/пр | Кольцо стеновое смотровых колодцев КС10.9 /бетон В15 (М200), объем 0,24 м3, расход арматуры 5,66 кг/ (серия 3.900.1-14) | шт. | 2 | 382.7 |  |  |  | 765
97 | ТССЦ-403-0867 Приказ Минстроя России от 13.03.15 №171/пр | Плиты перекрытия безбалочные с отверстиями и без отверстий из бетона В 22,5 (М300), размером до 9 м2 | м3 | 0.1 | 2054.55 |  |  |  | 205
98 | ТССЦ-404-0003 Приказ Минстроя России от 13.03.15 №171/пр | Кирпич керамический одинарный, размером 250х120х65 мм, марка 50 | 1000 шт. | 0,079 79 / 1000 | 674.6 |  |  |  | 53
99 | ТССЦ-509-3906 Приказ Минстроя России от 13.03.15 №171/пр | Скобы ходовые | шт. | 7 | 5.18 |  |  |  | 36
100 | ТССЦ-101-2536 Приказ Минстроя России от 13.03.15 №171/пр | Люки чугунные тяжелые | шт. | 1 | 611.67 |  |  |  | 612
101 | ТЕР22-03-002-02 Приказ Минстроя России от 13.03.15 №171/пр | Установка полиэтиленовых фасонных частей: тройников 507,75 = 897,59 - 1 x 389,84 | 10 фасонных частей | 0,1 1 / 10 | 507.75 | 90.61 | 417.14 | 73.08 | 51 | 9 | 42 | 7 | 7.09 | 0.71 | 3.84 | 0.38
102 | цена поставщика | Тройник ПЭ100 SDR 17 Д=63х63х63 мм МАТ=235,2/1,2/5,57*1,03*1,02 | шт | 1 | 36,97 235,2/1,2/5,57*1,03*1,02 |  |  |  | 37
103 | ТЕР22-03-002-01 Приказ Минстроя России от 13.03.15 №171/пр | Установка полиэтиленовых фасонных частей: отводов, колен, патрубков, переходов 344,53 = 430,50 - 1 x 85,97 | 10 фасонных частей | 0,5 ((2+3)) / 10 | 344.53 | 61.34 | 283.19 | 49.67 | 172 | 31 | 141 | 25 | 4.8 | 2.4 | 2.61 | 1.31
104 | цена поставщика | Втулка полиэтиленовая с удлиненным хвостовиком под фланец SDR 17, диаметр 63 мм МАТ=121,73/1,2/5,57*1,03*1,02 | шт | 2 | 19,13 121,73/1,2/5,57*1,03*1,02 |  |  |  | 38
105 | цена поставщика | Отвод 90 град. электросварной ПЭ100 SDR 11 Д=63 мм МАТ=1262,27/1,2/5,57*1,03*1,02 | шт | 3 | 198,41 1262,27/1,2/5,57*1,03*1,02 |  |  |  | 595
106 | ТЕР22-03-014-01 Приказ Минстроя России от 13.03.15 №171/пр | Установка фланцев к трубопроводам диаметром: 50 мм 49,81 = 85,43 - 0,25 x 138,27 - 0,0001 x 10 504,65 | 1 фланец | 2 | 49.81 | 5.78 |  |  | 100 | 12 |  |  | 0.37 | 0.74 | 0.25 | 0.5
107 | ТЕР24-02-002-02 Приказ Минстроя России от 13.03.15 №171/пр | Сварка полиэтиленовых труб при помощи соединительных деталей с закладными нагревателями, диаметр труб: 63 мм 79,59 = 316,59 - 1 x 237,00 | 1 соединение | 4 | 79.59 | 19.68 | 53.96 |  | 318 | 79 | 216 |  | 1.26 | 5.04
108 | цена поставщика | Муфта электросварная ПЭ100 SDR 11 Д=63 мм МАТ=467,41/1,2/5,57*1,03*1,02 | шт | 4 | 73,47 467,41/1,2/5,57*1,03*1,02 |  |  |  | 294
109 | ТЕР22-03-006-01 Приказ Минстроя России от 13.03.15 №171/пр | Установка задвижек или клапанов обратных чугунных диаметром: 50 мм 30,92 = 328,42 - 1 x 297,50 | 1 задвижка (или клапан обратный) | 1 | 30.92 | 12.6 | 1.09 |  | 31 | 13 | 1 |  | 1.01 | 1.01
110 | цена поставщика | 2111 Задвижка фланцевая DN50 PN 16 EN-GJS-400-15 EPDM JAFAR МАТ=9887,09/1,2/5,57*1,03*1,02 | шт | 1 | 1554,07 9887,09/1,2/5,57*1,03*1,02 |  |  |  | 1554
111 | цена поставщика | 9301 Штурвал для задвижек S=19 DN040 - 050 JAFAR МАТ=1045,70/1,2/5,57*1,03*1,02 | шт | 1 | 164,36 1045,70/1,2/5,57*1,03*1,02 |  |  |  | 164
ВК5 (новый)
112 | ТЕР22-04-001-01 Приказ Минстроя России от 13.03.15 №171/пр | Устройство круглых колодцев из сборного железобетона в грунтах: сухих 10 838,10 = 31 271,98 - 5,8 x 321,90 - 9,6 x 872,46 - 3,95 x 2 580,06 | 10 м3 железобетонных и бетонных конструкций колодца | 0,0778 ((0,24*2+0,198+0,1)) / 10 | 10838.1 | 1309.62 | 3470.03 | 393.59 | 843 | 102 | 270 | 31 | 106.3 | 8.27 | 20.77 | 1.62
113 | ТССЦ-403-8272 Приказ Минстроя России от 13.03.15 №171/пр | Кольцо стеновое смотровых колодцев КС10.9 /бетон В15 (М200), объем 0,24 м3, расход арматуры 5,66 кг/ (серия 3.900.1-14) | шт. | 2 | 382.7 |  |  |  | 765
114 | ТССЦ-403-0867 Приказ Минстроя России от 13.03.15 №171/пр | Плиты перекрытия безбалочные с отверстиями и без отверстий из бетона В 22,5 (М300), размером до 9 м2 | м3 | 0.1 | 2054.55 |  |  |  | 205
115 | ТССЦ-404-0003 Приказ Минстроя России от 13.03.15 №171/пр | Кирпич керамический одинарный, размером 250х120х65 мм, марка 50 | 1000 шт. | 0,079 79 / 1000 | 674.6 |  |  |  | 53
116 | ТССЦ-509-3906 Приказ Минстроя России от 13.03.15 №171/пр | Скобы ходовые | шт. | 7 | 5.18 |  |  |  | 36
117 | ТССЦ-101-2536 Приказ Минстроя России от 13.03.15 №171/пр | Люки чугунные тяжелые | шт. | 1 | 611.67 |  |  |  | 612
118 | ТЕР22-03-002-02 Приказ Минстроя России от 13.03.15 №171/пр | Установка полиэтиленовых фасонных частей: тройников 507,75 = 897,59 - 1 x 389,84 | 10 фасонных частей | 0,1 1 / 10 | 507.75 | 90.61 | 417.14 | 73.08 | 51 | 9 | 42 | 7 | 7.09 | 0.71 | 3.84 | 0.38
119 | цена поставщика | Тройник электросварной ПЭ100 SDR 11 Д=63х63х63 мм МАТ=1256,40/1,2/5,57*1,03*1,02 | шт | 1 | 197,48 1256,40/1,2/5,57*1,03*1,02 |  |  |  | 197
120 | ТЕР22-03-002-01 Приказ Минстроя России от 13.03.15 №171/пр | Установка полиэтиленовых фасонных частей: отводов, колен, патрубков, переходов 344,53 = 430,50 - 1 x 85,97 | 10 фасонных частей | 0,9 (4+5) / 10 | 344.53 | 61.34 | 283.19 | 49.67 | 310 | 55 | 255 | 45 | 4.8 | 4.32 | 2.61 | 2.35
121 | цена поставщика | Втулка полиэтиленовая с удлиненным хвостовиком под фланец SDR 17, диаметр 63 мм МАТ=121,73/1,2/5,57*1,03*1,02 | шт | 4 | 19,13 121,73/1,2/5,57*1,03*1,02 |  |  |  | 77
122 | цена поставщика | Отвод 90 град. электросварной ПЭ100 SDR 11 Д=63 мм МАТ=1262,27/1,2/5,57*1,03*1,02 | шт | 5 | 198,41 1262,27/1,2/5,57*1,03*1,02 |  |  |  | 992
123 | ТЕР22-03-014-01 Приказ Минстроя России от 13.03.15 №171/пр | Установка фланцев к трубопроводам диаметром: 50 мм 49,81 = 85,43 - 0,25 x 138,27 - 0,0001 x 10 504,65 | 1 фланец | 4 | 49.81 | 5.78 |  |  | 199 | 23 |  |  | 0.37 | 1.48 | 0.25 | 1
124 | ТЕР24-02-002-02 Приказ Минстроя России от 13.03.15 №171/пр | Сварка полиэтиленовых труб при помощи соединительных деталей с закладными нагревателями, диаметр труб: 63 мм 79,59 = 316,59 - 1 x 237,00 | 1 соединение | 2 | 79.59 | 19.68 | 53.96 |  | 159 | 39 | 108 |  | 1.26 | 2.52
125 | цена поставщика | Муфта электросварная ПЭ100 SDR 11 Д=63 мм МАТ=467,41/1,2/5,57*1,03*1,02 | шт | 2 | 73,47 467,41/1,2/5,57*1,03*1,02 |  |  |  | 147
126 | ТЕР22-03-006-01 Приказ Минстроя России от 13.03.15 №171/пр | Установка задвижек или клапанов обратных чугунных диаметром: 50 мм 30,92 = 328,42 - 1 x 297,50 | 1 задвижка (или клапан обратный) | 2 | 30.92 | 12.6 | 1.09 |  | 62 | 25 | 2 |  | 1.01 | 2.02
127 | цена поставщика | 2111 Задвижка фланцевая DN50 PN 16 EN-GJS-400-15 EPDM JAFAR МАТ=9887,09/1,2/5,57*1,03*1,02 | шт | 2 | 1554,07 9887,09/1,2/5,57*1,03*1,02 |  |  |  | 3108
128 | цена поставщика | 9301 Штурвал для задвижек S=19 DN040 - 050 JAFAR МАТ=1045,70/1,2/5,57*1,03*1,02 | шт | 2 | 164,36 1045,70/1,2/5,57*1,03*1,02 |  |  |  | 329
ВК6 (новый)
129 | ТЕР22-04-001-01 Приказ Минстроя России от 13.03.15 №171/пр | Устройство круглых колодцев из сборного железобетона в грунтах: сухих 10 838,10 = 31 271,98 - 5,8 x 321,90 - 9,6 x 872,46 - 3,95 x 2 580,06 | 10 м3 железобетонных и бетонных конструкций колодца | 0,1365 ((0,4*2+0,27+0,295)) / 10 | 10838.1 | 1309.62 | 3470.03 | 393.59 | 1479 | 179 | 474 | 54 | 106.3 | 14.51 | 20.77 | 2.84
130 | ТССЦ-403-8275 Приказ Минстроя России от 13.03.15 №171/пр | Кольцо стеновое смотровых колодцев КС15.9 /бетон В15 (М200), объем 0,40 м3, расход арматуры 7,02 кг/ (серия 3.900.1-14) | шт. | 2 | 706.66 |  |  |  | 1413
131 | ТССЦ-403-0867 Приказ Минстроя России от 13.03.15 №171/пр | Плиты перекрытия безбалочные с отверстиями и без отверстий из бетона В 22,5 (М300), размером до 9 м2 | м3 | 0.27 | 2054.55 |  |  |  | 555
132 | ТССЦ-404-0003 Приказ Минстроя России от 13.03.15 №171/пр | Кирпич керамический одинарный, размером 250х120х65 мм, марка 50 | 1000 шт. | 0.118 | 674.6 |  |  |  | 80
133 | ТССЦ-509-3906 Приказ Минстроя России от 13.03.15 №171/пр | Скобы ходовые | шт. | 7 | 5.18 |  |  |  | 36
134 | ТССЦ-101-2536 Приказ Минстроя России от 13.03.15 №171/пр | Люки чугунные тяжелые | шт. | 1 | 611.67 |  |  |  | 612
135 | ТЕР24-02-007-03 Приказ Минстроя России от 13.03.15 №171/пр | Установка седелок крановых полиэтиленовых с закладными нагревателями на газопроводе из полиэтиленовых труб , диаметры соединяемых труб: 160х110 мм | 1 соединение | 1 | 75.19 | 29.18 | 41.76 |  | 75 | 29 | 42 |  | 2 | 2
136 | цена поставщика | Седелочный отвод ПЭ100 SDR 11 160х110 электросварной МАТ=3820,88/1.2/5,57*1,03*1,02 | шт | 1 | 600,57 3820,88/1.2/5,57*1,03*1,02 |  |  |  | 601
137 | ТЕР22-03-002-01 Приказ Минстроя России от 13.03.15 №171/пр | Установка полиэтиленовых фасонных частей: отводов, колен, патрубков, переходов 344,53 = 430,50 - 1 x 85,97 | 10 фасонных частей | 5 2+3 | 344.53 | 61.34 | 283.19 | 49.67 | 1723 | 307 | 1416 | 248 | 4.8 | 24 | 2.61 | 13.05
138 | цена поставщика | Втулка полиэтиленовая с удлиненным хвостовиком под фланец ПЭ100 SDR 17 , диаметр 110 мм МАТ=362,74/1,2/5,57*1,03*1,02 | шт | 2 | 57,02 362,74/1,2/5,57*1,03*1,02 |  |  |  | 114
139 | цена поставщика | Отвод 90 град. электросварной ПЭ100 SDR 11 Д=110 мм МАТ=3245,14/1,2/5,57*1,03*1,02 | шт | 3 | 510,08 3245,14/1,2/5,57*1,03*1,02 |  |  |  | 1530
140 | ТЕР22-03-014-03 Приказ Минстроя России от 13.03.15 №171/пр | Установка фланцев к трубопроводам диаметром: 100 мм 100,19 = 157,17 - 0,39 x 138,27 - 0,00029 x 10 504,65 | 1 фланец | 2 | 100.19 | 10.93 |  |  | 200 | 22 |  |  | 0.7 | 1.4 | 0.39 | 0.78
141 | ТЕР24-02-002-03 Приказ Минстроя России от 13.03.15 №171/пр | Сварка полиэтиленовых труб при помощи соединительных деталей с закладными нагревателями, диаметр труб: 110 мм 139,80 = 480,94 - 1 x 341,14 | 1 соединение | 1 | 139.8 | 30.93 | 102.07 |  | 140 | 31 | 102 |  | 1.98 | 1.98
142 | цена поставщика | Муфта электросварная ПЭ100 SDR 11 Д=63 мм МАТ=467,41/1,2/5,57*1,03*1,02 | шт | 1 | 73,47 467,41/1,2/5,57*1,03*1,02 |  |  |  | 73
143 | ТЕР22-03-006-03 Приказ Минстроя России от 13.03.15 №171/пр | Установка задвижек или клапанов обратных чугунных диаметром: 100 мм 56,96 = 592,46 - 1 x 535,50 | 1 задвижка (или клапан обратный) | 2 | 56.96 | 21.22 | 3.28 |  | 114 | 42 | 7 |  | 1.7 | 3.4
144 | цена поставщика | 2111 Задвижка фланцевая DN100 PN 16 EN-GJS-400-15 EPDM JAFAR МАТ=14703,58/1,2/5,57*1,03*1,02 | шт | 2 | 2311,13 14703,58/1,2/5,57*1,03*1,02 |  |  |  | 4622
145 | цена поставщика | 9301 Штурвал для задвижек S=19 DN100-150 JAFAR МАТ=1490.12/1,2/5,57*1,03*1,02 | шт | 2 | 234,22 1490.12/1,2/5,57*1,03*1,02 |  |  |  | 468
Итого по разделу 4 Колодцы | [8 empty] | 349657 |  |  |  |  | 177.26 |  | 49.5
Раздел 5. Геодезические работы
146 | цена поставщика | Исполнительная геодезическая съемка (11 геодезических отметок) | комплекс работ | 11 | 1250 |  |  |  | 13750
Итого по разделу 5 Геодезические работы | [8 empty] | 13750
ИТОГИ ПО СМЕТЕ:
Итого прямые затраты по смете в базисных ценах | [8 empty] | 352277 | 9249 | 205398 | 9175 |  | 649.72 |  | 470.86
Итого прямые затраты по смете с учетом коэффициентов к итогам | [8 empty] | 431666 | 11694 | 282342 | 12615 |  | 821.43 |  | 647.44
В том числе, справочно:
Приказ от 29.12.2016 № 1028/пр п.8.7.1 При ремонтно-строительных работах и работах по реконструкции объектов капитального строительства (аналогичных технологическим процессам в новом строительстве, в том числе по возведению новых конструктивных элементов) ОЗП=1,15; ЭМ=1,25; ЗПМ=1,25; ТЗ=1,15; ТЗМ=1,25 (Поз. 1-2, 6-7, 4-5, 8-9, 29-32, 53, 56-58, 60-61, 64, 66-67, 71-72, 74-77, 83, 86, 89-90, 92-95, 101, 103, 106-107, 109-112, 118, 120, 123-124, 126-129, 135, 137, 140-141, 143-145, 11-26, 35-50, 59) | [8 empty] | 52658 | 1382 | 51276 | 2294 |  | 97.0245 |  | 117.715
Приказ от 29.12.2016 № 1028/пр Прил.3, Табл.3, п.10.3 Производство ремонтно-строительных работ осуществляется в стесненных условиях застроенной части населенных пунктов: территорий общего пользования. ОЗП=1,1; ЭМ=1,1; ЗПМ=1,1; ТЗ=1,1; ТЗМ=1,1 (Поз. 1-2, 6-7, 3-5, 8-9, 29-32, 53, 56-58, 60-61, 64, 66-67, 71-72, 74-77, 83, 86, 89-90, 92-95, 101, 103, 106-107, 109-112, 118, 120, 123-124, 126-129, 135, 137, 140-141, 143-145, 11-26, 35-50, 59, 62-63) | [8 empty] | 26731 | 1063 | 25667 | 1147 |  | 74.675 |  | 58.858
Накладные расходы | [8 empty] | 27815
Сметная прибыль | [8 empty] | 12135
Итоги по смете:
Итого Поз. 1-145 "Письмо №51579-ДВ/09 от 31.12.2019 г. СМР=5,57" | [8 empty] | 2550314 |  |  |  |  | 821.43 |  | 647.44
Итого Поз. 146 "В текущих ценах " | [8 empty] | 13750
Итого | [8 empty] | 2564064 |  |  |  |  | 821.43 |  | 647.44
Справочно, в базисных ценах:
Материалы | [8 empty] | 123880
Машины и механизмы | [8 empty] | 282342
ФОТ | [8 empty] | 24309
Накладные расходы | [8 empty] | 27815
Сметная прибыль | [8 empty] | 12135
НДС 20% | [8 empty] | 512812.8
ВСЕГО по смете | [8 empty] | 3076876.8 |  |  |  |  | 821.43 |  | 647.44
Составил: инженер-сметчик___________________________Шестакова Г.П.
(должность, подпись, расшифровка)
Проверил: заместитель директора по производству___________________________Кушкин А.А.
(должность, подпись, расшифровка)