## ЛСР 17 граф
СОГЛАСОВАНО: | [11 empty] | УТВЕРЖДАЮ:
МУП БВКХ "Водоканал"
Директор
_________________ | [11 empty] | _________________Алешина А.А.
" _____ " ________________ 2020 г. | [11 empty] | "____" ______________2020 г.
Свердловская обл., г. Березовский, тер. Овощное отделение 16
(наименование стройки)
ЛОКАЛЬНЫЙ СМЕТНЫЙ РАСЧЕТ № 32-03/2020
(локальная смета)
|  | на | Строительство внутриквартальной водопроводной сети р-н Южный от водопроводной камеры Овощное отделение 16 до водопроводного колодца ООО "БелТрансЛогистик" (участок №3), расположенной по адресу: Свердловская обл., г. Березовский, тер. Овощное отделение 16. D=160 мм, L=316 м; D=110 мм, L=27 м.
(наименование работ и затрат, наименование объекта)
Основание: Техническое задание
|  |  | Сметная стоимость строительных работ _______________________________________________________________________________________________ | [5 empty] | ___________________________1268172,00 |  | руб.
|  |  | Средства на оплату труда _______________________________________________________________________________________________ | [5 empty] | ___________________________6466 |  | руб.
|  |  | Сметная трудоемкость _______________________________________________________________________________________________ | [5 empty] | _______________________________________________________________________________________________369,06 |  | чел.час
Составлен(а) в текущих (прогнозных) ценах.
№ пп | Обосно- вание | Наименование | Ед. изм. | Кол. | Стоимость единицы, руб. |  |  |  | Общая стоимость, руб. |  |  |  | Т/з осн. раб.на ед. | Т/з осн. раб. Всего | Т/з мех. на ед. | Т/з мех. Всего
[5 empty] | Всего | В том числе |  |  | Всего | В том числе
[6 empty] | Осн.З/п | Эк.Маш | З/пМех |  | Осн.З/п | Эк.Маш | З/пМех
1 | 2 | 3 | 4 | 5 | 6 | 7 | 8 | 9 | 10 | 11 | 12 | 13 | 14 | 15 | 16 | 17
Раздел 1. Земляные работы
1 | ТЕР01-01-034-02 Приказ Минстроя России от 13.03.15 №171/пр | Засыпка траншей и котлованов с перемещением грунта до 5 м бульдозерами мощностью: 96 кВт (130 л.с.), группа грунтов 2 | 1000 м3 грунта | 0,443 443 / 1000 | 1080.24 |  | 1080.24 | 127.69 | 479 |  | 479 | 57 |  |  | 6.71 | 2.97
2 | ТЕР01-01-003-09 Приказ Минстроя России от 13.03.15 №171/пр | Разработка грунта в отвал экскаваторами "драглайн" или "обратная лопата" с ковшом вместимостью: 0,65 (0,5-1) м3, группа грунтов 3 | 1000 м3 грунта | 1,248 1248 / 1000 | 4796.33 | 145.29 | 4651.04 | 550.16 | 5986 | 181 | 5805 | 687 | 13.22 | 16.5 | 28.91 | 36.08
3 | ТЕР01-02-057-03 Приказ Минстроя России от 13.03.15 №171/пр | Разработка грунта вручную в траншеях глубиной до 2 м без креплений с откосами, группа грунтов: 3 | 100 м3 грунта | 0,4 40 / 100 | 2725.52 | 2725.52 |  |  | 1090 | 1090 |  |  | 248 | 99.2
4 | ТЕР01-02-061-02 Приказ Минстроя России от 13.03.15 №171/пр | Засыпка вручную траншей, пазух котлованов и ям, группа грунтов: 2 | 100 м3 грунта | 0,4 40 / 100 | 1027.4 | 1027.4 |  |  | 411 | 411 |  |  | 97.2 | 38.88
5 | ТЕР01-01-003-08 Приказ Минстроя России от 13.03.15 №171/пр | Разработка грунта в отвал экскаваторами "драглайн" или "обратная лопата" с ковшом вместимостью: 0,65 (0,5-1) м3, группа грунтов 2 (обратная засыпка) | 1000 м3 грунта | 1,248 1248 / 1000 | 3778.42 | 115.18 | 3663.24 | 433.31 | 4715 | 144 | 4571 | 541 | 10.48 | 13.08 | 22.77 | 28.42
6 | ТЕР01-01-036-02 Приказ Минстроя России от 13.03.15 №171/пр | Планировка площадей бульдозерами мощностью: 79 кВт (108 л.с.) | 1000 м2 спланированной поверхности за 1 проход бульдозера | 0,707 707 / 1000 | 26.66 |  | 26.66 | 4.76 | 19 |  | 19 | 3 |  |  | 0.25 | 0.18
Итого по разделу 1 Земляные работы | [8 empty] | 100813 |  |  |  |  | 167.66 |  | 67.65
Раздел 2. Трубопровод.
Открытый способ прокладки
7 | ТЕР22-01-021-05 Приказ Минстроя России от 13.03.15 №171/пр | Укладка трубопроводов из полиэтиленовых труб диаметром: 150 мм 8 801,15 = 151 685,85 - 101 x 1 414,70 | 1 км трубопровода | 0.295 | 8801.15 | 3707.57 | 4856.62 | 808.82 | 2596 | 1094 | 1433 | 239 | 286.52 | 84.52 | 42.84 | 12.64
8 | цена поставщика | Труба напорная из полиэтилена Мультипайп питьевая: ПЭ100 SDR17/PN10, размером 160х9,5 мм МАТ=1353,6/1,2/5,96*1,03*1,012 | м | 298 | 197,28 1353,6/1,2/5,96*1,03*1,012 |  |  |  | 58789
9 | ТЕР22-01-021-03 Приказ Минстроя России от 13.03.15 №171/пр | Укладка трубопроводов из полиэтиленовых труб диаметром: 100 мм 6 427,71 = 74 764,31 - 101 x 676,60 | 1 км трубопровода | 0,015 15/1000 | 6427.71 | 2945.77 | 3391.38 | 572.59 | 96 | 44 | 51 | 9 | 225.04 | 3.38 | 30.28 | 0.45
10 | цена поставщика | Труба напорная из полиэтилена Мультипайп питьевая: ПЭ100 SDR17/PN10, размером 110х6,6 мм МАТ=648/1,2/5,96*1,03*1,012 | м | 15.15 | 94,44 648/1,2/5,96*1,03*1,012 |  |  |  | 1431
11 | ТЕР22-03-002-01 Приказ Минстроя России от 13.03.15 №171/пр | Установка полиэтиленовых фасонных частей: отводов, колен, патрубков, переходов 344,53 = 430,50 - 1 x 85,97 | 10 фасонных частей | 0,2 (1+1) / 10 | 344.53 | 61.34 | 283.19 | 49.67 | 69 | 12 | 57 | 10 | 4.8 | 0.96 | 2.61 | 0.52
12 | цена поставщика | Отвод 90° полиэтиленовый электросварной ПЭ100 SDR 11, диаметр: 160 мм МАТ=9716,40/1,2/5,96*1,03*1,012 | шт | 1 | 1416,11 9716,40/1,2/5,96*1,03*1,012 |  |  |  | 1416
13 | цена поставщика | Заглушка полиэтиленовая ПЭ100 SDR17, диаметр: 110 мм МАТ=4182/1,2/5,96*1,03*1,012 | шт | 1 | 609,5 4182/1,2/5,96*1,03*1,012 |  |  |  | 610
Футляр (открытый способ)
14 | ТЕР22-01-021-08 Приказ Минстроя России от 13.03.15 №171/пр | Укладка трубопроводов из полиэтиленовых труб диаметром: 300 мм 13 656,79 = 608 354,89 - 101 x 5 888,10 | 1 км трубопровода | 0.018 | 13656.79 | 4553.59 | 8252.37 | 1322.6 | 246 | 82 | 149 | 24 | 351.9 | 6.33 | 70.09 | 1.26
15 | цена поставщика | Труба напорная из полиэтилена Мультипайп питьевая: ПЭ100 SDR17/PN10, размером 315х18,7мм МАТ=5220/1,2/5,96*1,03*1,012 | м | 18 | 760,78 5220/1,2/5,96*1,03*1,012 |  |  |  | 13694
16 | ТЕР22-05-003-02 Приказ Минстроя России от 13.03.15 №171/пр | Протаскивание в футляр труб диаметром: 160 мм | 100 м трубы, уложенной в футляр | 0,18 18 / 100 | 2821.65 | 1215.44 | 59.34 |  | 508 | 219 | 11 |  | 89.7 | 16.15
17 | цена поставщика | Труба напорная из полиэтилена Мультипайп питьевая: ПЭ100 SDR17/PN10, размером 160х9,5 мм МАТ=1353,6/1,2/5,96*1,03*1,012 | м | 18.18 | 197,28 1353,6/1,2/5,96*1,03*1,012 |  |  |  | 3587
Закрытый способ прокладки
18 | ЭСН04-01-095-4д | Бестраншейная прокладка трубопровода из полиэтиленовых труб методом горизонтально-направленного бурения установкой Навигатор (ГНБ) с тяговым усилием 221 (22,5) кН (тс) в грунтах 3 группы диаметром 225 мм (пилотная скважина) | 100м | 0,12 12/100 | 193397.46 | 1106.99 | 134620.71 | 1556.1 | 23208 | 133 | 16154 | 187
19 | цена поставщика | Труба напорная из полиэтилена Мультипайп питьевая: ПЭ100 SDR17/PN10, размером 225х13,4мм МАТ=2682/1,2/5,96*1,03*1,012 | м | 12 | 390,89 2682/1,2/5,96*1,03*1,012 |  |  |  | 4691
20 | ТЕР22-05-003-01 Приказ Минстроя России от 13.03.15 №171/пр | Протаскивание в футляр труб диаметром: 100 мм | 100 м трубы, уложенной в футляр | 0,12 12 / 100 | 2376.06 | 1143.62 | 57.16 |  | 285 | 137 | 7 |  | 84.4 | 10.13
21 | цена поставщика | Труба напорная из полиэтилена Мультипайп питьевая: ПЭ100 SDR17/PN10, размером 110х6,6 мм МАТ=648/1,2/5,96*1,03*1,012 | м | 12.12 | 94,44 648/1,2/5,96*1,03*1,012 |  |  |  | 1145
Промывка
22 | ТЕР22-06-001-05 Приказ Минстроя России от 13.03.15 №171/пр | Промывка с дезинфекцией трубопроводов диаметром: 150 мм 792,30 = 1 319,34 - 108 x 4,88 | 1 км трубопровода | 0,313 (295+18)/1000 | 792.3 | 779.45 |  |  | 248 | 244 |  |  | 64.9 | 20.31
23 | ТЕР22-06-001-03 Приказ Минстроя России от 13.03.15 №171/пр | Промывка с дезинфекцией трубопроводов диаметром: 100 мм 686,56 = 915,92 - 47 x 4,88 | 1 км трубопровода | 0,027 27/1000 | 686.56 | 680.97 |  |  | 19 | 18 |  |  | 56.7 | 1.53
24 | ТЕР01-02-068-01 Приказ Минстроя России от 13.03.15 №171/пр | Водоотлив: из траншей | 100 м3 мокрого грунта | 0,3435 (33,08+1,27) / 100 | 2285.94 |  | 2285.94 |  | 785 |  | 785
Итого по разделу 2 Трубопровод. | [8 empty] | 706933 |  |  |  |  | 143.31 |  | 14.87
Раздел 3. Колодцы
ВК6
25 | ТЕР22-03-002-02 Приказ Минстроя России от 13.03.15 №171/пр | Установка полиэтиленовых фасонных частей: тройников 507,75 = 897,59 - 1 x 389,84 | 10 фасонных частей | 0,1 1 / 10 | 507.75 | 90.61 | 417.14 | 73.08 | 51 | 9 | 42 | 7 | 7.09 | 0.71 | 3.84 | 0.38
26 | цена поставщика | Тройник 90° редукционный, электросварной , диаметр: 160х110х160 мм GF(Georg Fischer) МАТ=30132/1,2/5,96*1,03*1,012 | шт | 1 | 4391,55 30132/1,2/5,96*1,03*1,012 |  |  |  | 4392
27 | ТЕР22-03-002-01 Приказ Минстроя России от 13.03.15 №171/пр | Установка полиэтиленовых фасонных частей: отводов, колен, патрубков, переходов 344,53 = 430,50 - 1 x 85,97 | 10 фасонных частей | 0,2 2 / 10 | 344.53 | 61.34 | 283.19 | 49.67 | 69 | 12 | 57 | 10 | 4.8 | 0.96 | 2.61 | 0.52
28 | цена поставщика | Втулка полиэтиленовая с удлиненным хвостовиком под фланец ПЭ100 SDR17, диаметр: 110 мм МАТ=357,60/1,2/5,96*1,03*1,012 | шт | 2 | 52,12 357,60/1,2/5,96*1,03*1,012 |  |  |  | 104
29 | ТЕР22-03-014-03 Приказ Минстроя России от 13.03.15 №171/пр | Установка фланцев к трубопроводам диаметром: 100 мм 100,19 = 157,17 - 0,39 x 138,27 - 0,00029 x 10 504,65 | 1 фланец | 2 | 100.19 | 10.93 |  |  | 200 | 22 |  |  | 0.7 | 1.4 | 0.39 | 0.78
30 | ТЕР24-02-002-03 Приказ Минстроя России от 13.03.15 №171/пр | Сварка полиэтиленовых труб при помощи соединительных деталей с закладными нагревателями, диаметр труб: 110 мм 139,80 = 480,94 - 1 x 341,14 | 1 соединение | 2 | 139.8 | 30.93 | 102.07 |  | 280 | 62 | 204 |  | 1.98 | 3.96
31 | цена поставщика | Муфты полиэтиленовые: с закладными электронагревателями ПЭ100 SDR17 для труб диаметром 110 мм МАТ=1160,40/1,2/5,96*1,03*1,012 | шт | 2 | 169,12 1160,40/1,2/5,96*1,03*1,012 |  |  |  | 338
32 | ТЕР22-03-006-03 Приказ Минстроя России от 13.03.15 №171/пр | Установка задвижек или клапанов обратных чугунных диаметром: 100 мм 56,96 = 592,46 - 1 x 535,50 | 1 задвижка (или клапан обратный) | 1 | 56.96 | 21.22 | 3.28 |  | 57 | 21 | 3 |  | 1.7 | 1.7
33 | цена поставщика | 2111 Задвижка фланцевая DN100 PN 16 EN-GJS-400-15 EPDM JAFAR МАТ=15585,79/1,2/5,96*1,03*1,012 | шт | 1 | 2271,53 15585,79/1,2/5,96*1,03*1,012 |  |  |  | 2272
34 | цена поставщика | 9301 Штурвал для задвижек S=19 DN0100 - 150 JAFAR МАТ=1579,53/1,2/5,96*1,03*1,012 | шт | 1 | 230,21 1579,53/1,2/5,96*1,03*1,012 |  |  |  | 230
ПГ2
35 | ТЕР22-04-001-01 Приказ Минстроя России от 13.03.15 №171/пр | Устройство круглых колодцев из сборного железобетона в грунтах: сухих 10 838,10 = 31 271,98 - 5,8 x 321,90 - 9,6 x 872,46 - 3,95 x 2 580,06 | 10 м3 железобетонных и бетонных конструкций колодца | 0,271 (0,59+0,59*2+0,39+0,02*2+0,51) / 10 | 10838.1 | 1309.62 | 3470.03 | 393.59 | 2937 | 355 | 940 | 107 | 106.3 | 28.81 | 20.77 | 5.63
36 | ТССЦ-403-8243 Приказ Минстроя России от 13.03.15 №171/пр | Плита днища ПН20 /бетон В15 (М200), объем 0,59 м3, расход ар-ры 79,44 кг / (серия 3.900.1-14) | шт. | 1 | 1590.85 |  |  |  | 1591
37 | ТССЦ-403-8278 Приказ Минстроя России от 13.03.15 №171/пр | Кольцо стеновое смотровых колодцев КС20.9 /бетон В15 (М200), объем 0,59 м3, расход арматуры 19,88 кг/ (серия 3.900.1-14) | шт. | 2 | 940.73 |  |  |  | 1881
38 | ТССЦ-403-8277 Приказ Минстроя России от 13.03.15 №171/пр | Кольцо стеновое смотровых колодцев КС20.6 /бетон В15 (М200), объем 0,39 м3, расход арматуры 13,04 кг/ (серия 3.900.1-14) | шт. | 1 | 685.99 |  |  |  | 686
39 | ТССЦ-403-8296 Приказ Минстроя России от 13.03.15 №171/пр | Кольцо опорное КО-6 /бетон В15 (М200), объем 0,02 м3, расход ар-ры 1,10 кг/ (серия 3.900.1-14) | шт. | 2 | 37.91 |  |  |  | 76
40 | ТССЦ-403-8660 Приказ Минстроя России от 13.03.15 №171/пр | Крышки колодцев КЦП 1-20-2 /бетон В15 (М200), объем 0,51 м3, расход ар-ры 78,30 кг/ (серия 3.900-3 вып.7) | шт. | 1 | 1301.17 |  |  |  | 1301
41 | цена поставщика | Люк канализационный Т-2 на шарнире МАТ=7650/1,2/5.96*1.03*1.012 | шт | 1 | 1114,94 7650/1,2/5.96*1.03*1.012 |  |  |  | 1115
42 | ТССЦ-509-3906 Приказ Минстроя России от 13.03.15 №171/пр | Скобы ходовые | шт. | 7 | 5.18 |  |  |  | 36
43 | ТЕР08-01-003-07 Приказ Минстроя России от 13.03.15 №171/пр | Гидроизоляция боковая обмазочная битумная в 2 слоя по выровненной поверхности бутовой кладки, кирпичу, бетону | 100 м2 изолируемой поверхности | 0,16 16 / 100 | 1496.69 | 284.08 | 104.01 |  | 239 | 45 | 17 |  | 21.2 | 3.39
44 | ТЕР22-03-014-05 Приказ Минстроя России от 13.03.15 №171/пр | Установка фланцев к трубопроводам диаметром: 150 мм 151,82 = 235,25 - 0,57 x 138,27 - 0,00044 x 10 504,65 | 1 фланец | 2 | 151.82 | 16.24 | 1.1 |  | 304 | 32 | 2 |  | 1.04 | 2.08 | 0.57 | 1.14
45 | ТЕР22-03-002-01 Приказ Минстроя России от 13.03.15 №171/пр | Установка полиэтиленовых фасонных частей: отводов, колен, патрубков, переходов 344,53 = 430,50 - 1 x 85,97 | 10 фасонных частей | 0,2 2 / 10 | 344.53 | 61.34 | 283.19 | 49.67 | 69 | 12 | 57 | 10 | 4.8 | 0.96 | 2.61 | 0.52
46 | цена поставщика | Втулка полиэтиленовая с удлиненным хвостовиком под фланец ПЭ100 SDR17, диаметр: 160 мм МАТ=704,40/1,2/5,96*1,03*1,012 | шт | 2 | 102,66 704,40/1,2/5,96*1,03*1,012 |  |  |  | 205
47 | ТЕР24-02-002-04 Приказ Минстроя России от 13.03.15 №171/пр | Сварка полиэтиленовых труб при помощи соединительных деталей с закладными нагревателями, диаметр труб: 160 мм 234,43 = 734,53 - 1 x 500,10 | 1 соединение | 2 | 234.43 | 48.73 | 177.2 |  | 469 | 97 | 354 |  | 3.12 | 6.24
48 | цена поставщика | Муфты полиэтиленовые: с закладными электронагревателями ПЭ100 SDR17 для труб диаметром 160 мм МАТ=1879,20/1,2/5,96*1,03*1,012 | шт | 2 | 273,88 1879,20/1,2/5,96*1,03*1,012 |  |  |  | 548
49 | ТЕР22-03-001-01 Приказ Минстроя России от 13.03.15 №171/пр | Установка фасонных частей чугунных диаметром: 50-100 мм 1 438,94 = 12 098,88 - 1 x 10 659,94 | 1 т фасонных частей | 0.0493 | 1438.94 | 564.47 | 114.63 |  | 71 | 28 | 6 |  | 47 | 2.32
50 | цена поставщика | Тройник фланцевый с пожарной подставкой ППТФ DN150х100 PN10 (чугунный) МАТ=29580/1,2/5,96*1,03*1,012 | шт | 1 | 4311,1 29580/1,2/5,96*1,03*1,012 |  |  |  | 4311
51 | ТЕР22-03-006-05 Приказ Минстроя России от 13.03.15 №171/пр | Установка задвижек или клапанов обратных чугунных диаметром: 150 мм 89,63 = 1 001,59 - 1 x 911,96 | 1 задвижка (или клапан обратный) | 2 | 89.63 | 35.53 | 7.64 |  | 179 | 71 | 15 |  | 2.78 | 5.56
52 | цена поставщика | 2111 Задвижка фланцевая DN150 PN 16 EN-GJS-400-15 EPDM JAFAR МАТ=31368,84/1,2/5,96*1,03*1,012 | шт | 2 | 4571,82 31368,84/1,2/5,96*1,03*1,012 |  |  |  | 9144
53 | цена поставщика | 9301 Штурвал для задвижек S=19 DN0100 - 150 JAFAR МАТ=1579,53/1,2/5,96*1,03*1,012 | шт | 2 | 230,21 1579,53/1,2/5,96*1,03*1,012 |  |  |  | 460
Итого по разделу 3 Колодцы | [8 empty] | 212051 |  |  |  |  | 58.09 |  | 8.97
ИТОГИ ПО СМЕТЕ:
Итого прямые затраты по смете в базисных ценах | [8 empty] | 159738 | 4575 | 31218 | 1891 |  | 369.06 |  | 91.49
Накладные расходы | [8 empty] | 7029
Сметная прибыль | [8 empty] | 4339
Итоги по смете:
Земляные работы, выполняемые механизированным способом | [8 empty] | 13538 |  |  |  |  | 29.58 |  | 67.65
Земляные работы, выполняемые ручным способом | [8 empty] | 3377 |  |  |  |  | 138.08
Наружные сети водопровода, канализации, теплоснабжения, газопровода | [8 empty] | 128196 |  |  |  |  | 198.01 |  | 23.84
Скважины | [8 empty] | 23729
Земляные работы, выполняемые по другим видам работ (подготовительным, сопутствующим, укрепительным) | [8 empty] | 785
Материалы для строительных работ | [8 empty] | 1151
Конструкции из кирпича и блоков | [8 empty] | 330 |  |  |  |  | 3.39
Итого | [8 empty] | 171106 |  |  |  |  | 369.06 |  | 91.49
Письмо №44016-ИФ/09 от 02.11.2020 г. Внешние инженернын сети водопровода 171 106 * 5,96 | [8 empty] | 1019792
Справочно, в базисных ценах:
Материалы | [8 empty] | 123945
Машины и механизмы | [8 empty] | 31218
ФОТ | [8 empty] | 6466
Накладные расходы | [8 empty] | 7029
Сметная прибыль | [8 empty] | 4339
Производство работ в зимнее время 3,63% | [8 empty] | 37018
Итого | [8 empty] | 1056810
НДС 20% | [8 empty] | 211362
ВСЕГО по смете | [8 empty] | 1268172 |  |  |  |  | 369.06 |  | 91.49
Составил: инженер-сметчик___________________________Шестакова Г.П.
(должность, подпись, расшифровка)
Проверил: главный инженер___________________________Арефьев А.П.
(должность, подпись, расшифровка)