## Ведомость объемов работ 5 граф
УТВЕРЖДАЮ
Директор МУП БВКХ "Водоканал"
_____________________А.А. Алешина
ВЕДОМОСТЬ ОБЪЕМОВ РАБОТ №33-02/2019
Капитальный ремонт приточно-вытяжной вентиляции в хим. лабораториях по адресу: г.Березовский, ул. Октябрьская, 104.
№ пп | Наименование | Ед. изм. | Кол. | Примечание
1 | 2 | 3 | 4 | 5
Раздел 1. Вентиляция
П1
1 | Установка камер приточных типовых: без секции орошения производительностью до 10 тыс. м3/час | 1 камера | 1
2 | Topvex SF08 HWL приточный агрегат с выносным пультом управления и автоматизацией | шт | 1
3 | Установка заслонок воздушных и клапанов воздушных КВР с электрическим или пневматическим приводом: периметром до 2400 мм | 1 шт. | 1
4 | EFD 60-30/ DARO 2400, отсечной клапан с приводом TF24A | шт | 1
5 | Установка вставок гибких | 1 м2 | 0.44
6 | DS 60-30 гибкий соединитель | шт | 2
В1
7 | Установка вентиляторов осевых массой: до 0,025 т | 1 вентилятор | 1
8 | К 315 L EC, канальный вентилятор для круглых воздуховодов | шт | 1
9 | Установка кронштейнов под вентиляционное оборудование | 100 кг изделия | 0.03
10 | FК 315 хомут для круглых воздуховодов | шт | 2
11 | Монтаж регулятора скорости (применительно) | 1 шт. | 1
12 | МТР 10, 10К регулятор скорости для вентиляторов | шт | 1
ВТ1
13 | Установка вентиляторов радиальных массой: до 0,05 т | 1 вентилятор | 1
14 | PRF 180D2 IE2, вентилятор | шт | 1
15 | Установка заслонок воздушных и клапанов воздушных КВР с ручным приводом: диаметром до 250 мм | 1 шт. | 1
16 | VKS-P 180, клапан запорный | шт | 1
17 | Установка вставок гибких | 1 м2 | 0.44
18 | ASS-P 180 гибкий соединитель | шт | 2
19 | Монтаж регулятора скорости (применительно) | 1 шт. | 1
20 | FRQS-4A V2 регулятор скорости для вентиляторов | шт | 1
21 | Установка виброизолятора | 10 виброизоляторов | 0.4
22 | SD rubber mount 4P cs PRF160-250. Резиновые антивибрационные опоры для PRF | комплект | 1
ВТ2
23 | Установка вентиляторов радиальных массой: до 0,05 т | 1 вентилятор | 1
24 | PRF 125D2, вентилятор | шт | 1
25 | Установка заслонок воздушных и клапанов воздушных КВР с ручным приводом: диаметром до 250 мм | 1 шт. | 1
26 | VKS-P 125, клапан запорный | шт | 1
27 | Установка вставок гибких | 1 м2 | 0.12
28 | ASS-P 125 гибкий соединитель | шт | 2
29 | Установка виброизолятора | 10 виброизоляторов | 0.4
30 | SD rubber mount 4P cs PRF165. Резиновые антивибрационные опоры для PRF | комплект | 1
31 | Монтаж регулятора скорости (применительно) | 1 шт. | 1
32 | FRQS-4A V2 регулятор скорости для вентиляторов | шт | 1
Раздел 2. Воздуховоды
П1
33 | Прокладка воздуховодов из листовой, оцинкованной стали и алюминия класса Н (нормальные) толщиной : 0,5 мм, периметром до 600 мм | 100 м2 поверхности воздуховодов | 0.0598
34 | Прокладка воздуховодов из листовой, оцинкованной стали и алюминия класса Н (нормальные) толщиной : 0,5 мм, периметром 800, 1000 мм | 100 м2 поверхности воздуховодов | 0.1351
35 | Прокладка воздуховодов из листовой, оцинкованной стали и алюминия класса Н (нормальные) толщиной : 0,7 мм, периметром 900 мм | 100 м2 поверхности воздуховодов | 0.134
36 | Прокладка воздуховодов из листовой, оцинкованной стали и алюминия класса Н (нормальные) толщиной : 0,7 мм, периметром от 1100 до 1600 мм | 100 м2 поверхности воздуховодов | 0.0657
37 | Прокладка воздуховодов из листовой, оцинкованной стали и алюминия класса Н (нормальные) толщиной : 0,7 мм, периметром до 2400 мм | 100 м2 поверхности воздуховодов | 0.0162
38 | Крепления для воздуховодов оцинкованные (подвески СТД, подвески регулируемые СТД, тяги, хомуты, кронштейны, траверсы, ленты, шпильки, профили) | т | 0.06
39 | Воздуховоды из оцинкованной стали толщиной 0,5 мм, периметром до 600 мм | м2 | 19.48
40 | Дроссель-клапаны в обечайке с сектором управления из тонколистовой оцинкованной и сортовой стали прямоугольные периметром до 600 мм | шт. | 4
41 | Дроссель-клапаны в обечайке с сектором управления из тонколистовой оцинкованной и сортовой стали прямоугольные периметром до 1000 мм | шт. | 3
42 | Воздуховоды из оцинкованной стали толщиной 0,7 мм, периметром до 1000 мм | м2 | 13.4
43 | Воздуховоды из оцинкованной стали толщиной 0,7 мм, периметром от 1100 до 1600 мм | м2 | 6.57
44 | Воздуховоды из оцинкованной стали толщиной 0,7 мм, периметром от 1700 до 4000 мм | м2 | 1.62
45 | Установка решеток жалюзийных площадью в свету: до 0,5 м2 | 1 решетка | 13
46 | Решетки вентиляционные алюминиевые "АРКТОС" типа АРН размером 300х600 мм | шт. | 1
47 | Решетки вентиляционные алюминиевые "АРКТОС" типа АМР, размером 100х200 мм | шт. | 3
48 | Решетки вентиляционные алюминиевые "АРКТОС" типа АМР, размером 100х300 мм | шт. | 1
49 | Решетки вентиляционные алюминиевые "АРКТОС" типа АМР, размером 100х400 мм | шт. | 8
50 | Обертывание поверхности изоляции рулонными материалами насухо с проклейкой швов | 100 м2 поверхности покрытия изоляции | 0.041
51 | Отражающая изоляция "Пенофол 2000" тип А, с односторонним фольгированием, толщина 10 мм | м2 | 4.1
52 | Установка шумоглушителей вентиляционных трубчатых | 1 шт. | 1
53 | Шумоглушитель прямоугольный 600мм х 300мм LDER 60-30 | шт | 1
54 | Кронштейны для крепления вентилятораа | компл. | 1
55 | Шпильки оцинкованные стяжные диаметром 10 мм длиной 700-1050 мм | т | 0.0007
В1
56 | Прокладка воздуховодов из листовой, оцинкованной стали и алюминия класса Н (нормальные) толщиной : 0,7 мм, диаметром от 500 до 560 мм | 100 м2 поверхности воздуховодов | 0.011
57 | Прокладка воздуховодов из листовой, оцинкованной стали и алюминия класса Н (нормальные) толщиной : 0,5 мм, периметром до 600 мм | 100 м2 поверхности воздуховодов | 0.2198
58 | Прокладка воздуховодов из листовой, оцинкованной стали и алюминия класса Н (нормальные) толщиной : 0,5 мм, периметром 800, 1000 мм | 100 м2 поверхности воздуховодов | 0.0104
59 | Прокладка воздуховодов из листовой, оцинкованной стали и алюминия класса Н (нормальные) толщиной : 0,7 мм, периметром 900 мм | 100 м2 поверхности воздуховодов | 0.0064
60 | Дроссель-клапаны в обечайке с сектором управления из тонколистовой оцинкованной и сортовой стали прямоугольные периметром до 600 мм | шт. | 7
61 | Воздуховоды из оцинкованной стали толщиной 0,6 мм, диаметром до 450 мм | м2 | 1.1
62 | Воздуховоды из оцинкованной стали толщиной 0,5 мм, периметром до 600 мм | м2 | 21.98
63 | Воздуховоды из оцинкованной стали толщиной 0,7 мм, диаметром до 800 мм | м2 | 1.04
64 | Воздуховоды из оцинкованной стали толщиной 0,7 мм, периметром до 1000 мм | м2 | 0.64
65 | Крепления для воздуховодов оцинкованные (подвески СТД, подвески регулируемые СТД, тяги, хомуты, кронштейны, траверсы, ленты, шпильки, профили) | т | 0.036
66 | Кронштейны для крепления вентилятораа | компл. | 1
67 | Установка решеток жалюзийных площадью в свету: до 0,5 м2 | 1 решетка | 9
68 | Решетки инерционная АГС 300х300 (применит.) | шт. | 1
69 | Решетки вентиляционные алюминиевые "АРКТОС" типа АМН, размером 100х200 мм | шт. | 4
70 | Решетки вентиляционные алюминиевые "АРКТОС" типа АМН, размером 100х300 мм | шт. | 1
71 | Решетки вентиляционные алюминиевые "АРКТОС" типа АМН, размером 100х400 мм | шт. | 3
ВТ1
72 | Прокладка воздуховодов из листовой, оцинкованной стали и алюминия класса Н (нормальные) толщиной : 0,5 мм, диаметром до 200 мм | 100 м2 поверхности воздуховодов | 0.1939
73 | Прокладка воздуховодов из листовой, оцинкованной стали и алюминия класса Н (нормальные) толщиной : 0,5 мм, периметром до 600 мм | 100 м2 поверхности воздуховодов | 0.0276
74 | Прокладка воздуховодов из листовой, оцинкованной стали и алюминия класса Н (нормальные) толщиной : 0,5 мм, периметром 800, 1000 мм | 100 м2 поверхности воздуховодов | 0.0128
75 | Прокладка воздуховодов из листовой, оцинкованной стали и алюминия класса Н (нормальные) толщиной : 0,7 мм, периметром 900 мм | 100 м2 поверхности воздуховодов | 0.016
76 | Крепления для воздуховодов оцинкованные (подвески СТД, подвески регулируемые СТД, тяги, хомуты, кронштейны, траверсы, ленты, шпильки, профили) | т | 0.0363
77 | Воздуховоды из листовой стали толщиной 0,5 мм, диаметром до 200 мм | м2 | 17.61
78 | Воздуховоды из листовой стали толщиной 1,0 мм, диаметром до 1000 мм | м2 | 4.14
79 | Воздуховоды из листовой стали толщиной 0,5 мм, периметром до 1000 мм | м2 | 1.68
80 | Воздуховоды из листовой стали толщиной 0,7 мм, периметром 1000 мм | м2 | 1.6
81 | Кронштейны для крепления вентилятораа | компл. | 1
82 | Дроссель-клапаны в обечайке с сектором управления из тонколистовой оцинкованной и сортовой стали круглые диаметром до 280 мм | шт. | 4
ВТ2
83 | Прокладка воздуховодов из листовой, оцинкованной стали и алюминия класса Н (нормальные) толщиной : 0,5 мм, диаметром до 200 мм | 100 м2 поверхности воздуховодов | 0.0447
84 | Воздуховоды из листовой стали толщиной 0,5 мм, диаметром до 200 мм | м2 | 2.85
85 | Воздуховоды из листовой стали толщиной 1,0 мм, диаметром до 1000 мм | м2 | 1.62
86 | Крепления для воздуховодов оцинкованные (подвески СТД, подвески регулируемые СТД, тяги, хомуты, кронштейны, траверсы, ленты, шпильки, профили) | т | 0.0111
87 | Кронштейны для крепления вентилятораа | компл. | 1
Раздел 3. Теплоснабжение приточной установки
88 | Монтаж смесительного узла (применительно) | 1 узел | 1
89 | Смесительный узел | шт | 1
90 | Установка клапана балансировочного диаметром: до 50 мм | 1 шт. | 1
91 | Клапан балансировочный для систем отопления, ГВС, теплоснабжения, холодоснабжения, без измерительного порта, с фланцевым присоединением из латуни, давлением 1,6 МПа (16 кгс/см2), диаметром 32 мм (применительно) | шт. | 1
92 | Прокладка трубопроводов отопления из стальных водогазопроводных неоцинкованных труб диаметром: 32 мм | 100 м трубопровода | 0.01
93 | Кран шаровой В-В размером 1/2" | шт. | 1
94 | Установка воздухоотводчиков | 1 шт. | 2
95 | Изоляция трубопроводов изделиями из вспененного каучука ( «Армофлекс»), вспененного полиэтилена ( «Термофлекс»): трубками | 10 м трубопровода | 0.1
96 | Трубки из вспененного полиэтилена, внутренний диаметр 18 мм, толщина 9 мм | м | 1.1
97 | Установка манометров: с трехходовым краном | 1 компл. | 2
98 | Установка вентилей, задвижек, затворов, клапанов обратных, кранов проходных на трубопроводах из стальных труб диаметром: до 25 мм | 1 шт. | 1
99 | Кран шаровой В-В размером 1/2" | шт. | 1
Составил: инженер-сметчик___________________________Шестакова Г.П.
(должность, подпись, расшифровка)
Проверил: главный инженер___________________________Арефьев А.П.
(должность, подпись, расшифровка)