## ЛСР 17 граф
СОГЛАСОВАНО: | [11 empty] | УТВЕРЖДАЮ:
МУП БВКХ "Водоканал"
Директор
_________________ | [11 empty] | _________________Алешина А.А.
" _____ " ________________ 2020 г. | [11 empty] | "____" ______________2020 г.
Свердловская обл., г. Березовский, тер. Овощное отделение 16
(наименование стройки)
ЛОКАЛЬНЫЙ СМЕТНЫЙ РАСЧЕТ № 33-03/2020
(локальная смета)
|  | на | Строительство внутриквартальной водопроводной сети р-н Южный от водопроводной камеры Овощное отделение 16 до водопроводного колодца ООО "БелТрансЛогистик" (участок №4), расположенной по адресу: Свердловская обл., г. Березовский, тер. Овощное отделение 16. D=160 мм, L=309 м; D=110 мм, L=26 м
(наименование работ и затрат, наименование объекта)
Основание: Техническое задание
|  |  | Сметная стоимость строительных работ _______________________________________________________________________________________________ | [5 empty] | ___________________________1928155,20 |  | руб.
|  |  | Средства на оплату труда _______________________________________________________________________________________________ | [5 empty] | ___________________________7727 |  | руб.
|  |  | Сметная трудоемкость _______________________________________________________________________________________________ | [5 empty] | _______________________________________________________________________________________________390,93 |  | чел.час
Составлен(а) в текущих (прогнозных) ценах.
№ пп | Обосно- вание | Наименование | Ед. изм. | Кол. | Стоимость единицы, руб. |  |  |  | Общая стоимость, руб. |  |  |  | Т/з осн. раб.на ед. | Т/з осн. раб. Всего | Т/з мех. на ед. | Т/з мех. Всего
[5 empty] | Всего | В том числе |  |  | Всего | В том числе
[6 empty] | Осн.З/п | Эк.Маш | З/пМех |  | Осн.З/п | Эк.Маш | З/пМех
1 | 2 | 3 | 4 | 5 | 6 | 7 | 8 | 9 | 10 | 11 | 12 | 13 | 14 | 15 | 16 | 17
Раздел 1. Земляные работы
1 | ТЕР01-01-034-02 Приказ Минстроя России от 13.03.15 №171/пр | Засыпка траншей и котлованов с перемещением грунта до 5 м бульдозерами мощностью: 96 кВт (130 л.с.), группа грунтов 2 | 1000 м3 грунта | 0,461 461 / 1000 | 1080.24 |  | 1080.24 | 127.69 | 498 |  | 498 | 59 |  |  | 6.71 | 3.09
2 | ТЕР01-01-003-09 Приказ Минстроя России от 13.03.15 №171/пр | Разработка грунта в отвал экскаваторами "драглайн" или "обратная лопата" с ковшом вместимостью: 0,65 (0,5-1) м3, группа грунтов 3 | 1000 м3 грунта | 1,222 1222 / 1000 | 4796.33 | 145.29 | 4651.04 | 550.16 | 5861 | 178 | 5683 | 672 | 13.22 | 16.15 | 28.91 | 35.33
3 | ТЕР01-02-057-03 Приказ Минстроя России от 13.03.15 №171/пр | Разработка грунта вручную в траншеях глубиной до 2 м без креплений с откосами, группа грунтов: 3 | 100 м3 грунта | 0,38 38 / 100 | 2725.52 | 2725.52 |  |  | 1036 | 1036 |  |  | 248 | 94.24
4 | ТЕР01-02-061-02 Приказ Минстроя России от 13.03.15 №171/пр | Засыпка вручную траншей, пазух котлованов и ям, группа грунтов: 2 | 100 м3 грунта | 0,38 38 / 100 | 1027.4 | 1027.4 |  |  | 390 | 390 |  |  | 97.2 | 36.94
5 | ТЕР01-01-013-08 Приказ Минстроя России от 13.03.15 №171/пр | Разработка грунта с погрузкой на автомобили-самосвалы экскаваторами с ковшом вместимостью: 0,65 (0,5-1) м3, группа грунтов 2 (для обваловки колодца) | 1000 м3 грунта | 0,2 200 / 1000 | 5028.78 | 125.4 | 4898.28 | 629.7 | 1006 | 25 | 980 | 126 | 11.41 | 2.28 | 33.09 | 6.62
6 | ТССЦпг-03-21-01-001 Приказ Минстроя России от 13.03.15 №171/пр | Перевозка грузов автомобилями-самосвалами грузоподъемностью 10 т, работающих вне карьера, на расстояние: до 1 км I класс груза | 1 т груза | 390 200*1,95 | 3.56 |  | 3.56 |  | 1388 |  | 1388
7 | ТЕР01-01-003-08 Приказ Минстроя России от 13.03.15 №171/пр | Разработка грунта в отвал экскаваторами "драглайн" или "обратная лопата" с ковшом вместимостью: 0,65 (0,5-1) м3, группа грунтов 2 (обратная засыпка) | 1000 м3 грунта | 1,422 (1222+200) / 1000 | 3778.42 | 115.18 | 3663.24 | 433.31 | 5373 | 164 | 5209 | 616 | 10.48 | 14.9 | 22.77 | 32.38
8 | ТЕР01-01-036-02 Приказ Минстроя России от 13.03.15 №171/пр | Планировка площадей бульдозерами мощностью: 79 кВт (108 л.с.) | 1000 м2 спланированной поверхности за 1 проход бульдозера | 0,695 695 / 1000 | 26.66 |  | 26.66 | 4.76 | 19 |  | 19 | 3 |  |  | 0.25 | 0.17
Итого по разделу 1 Земляные работы | [8 empty] | 119361 |  |  |  |  | 164.51 |  | 77.59
Раздел 2. Трубопровод.
Открытый способ прокладки
9 | ТЕР22-01-021-05 Приказ Минстроя России от 13.03.15 №171/пр | Укладка трубопроводов из полиэтиленовых труб диаметром: 150 мм 8 801,15 = 151 685,85 - 101 x 1 414,70 | 1 км трубопровода | 0.285 | 8801.15 | 3707.57 | 4856.62 | 808.82 | 2508 | 1057 | 1384 | 231 | 286.52 | 81.66 | 42.84 | 12.21
10 | цена поставщика | Труба напорная из полиэтилена Мультипайп питьевая: ПЭ100 SDR17/PN10, размером 160х9,5 мм МАТ=1353,6/1,2/5,96*1,03*1,012 | м | 288 | 197,28 1353,6/1,2/5,96*1,03*1,012 |  |  |  | 56817
11 | ТЕР22-03-002-01 Приказ Минстроя России от 13.03.15 №171/пр | Установка полиэтиленовых фасонных частей: отводов, колен, патрубков, переходов 344,53 = 430,50 - 1 x 85,97 | 10 фасонных частей | 0,3 3 / 10 | 344.53 | 61.34 | 283.19 | 49.67 | 103 | 18 | 85 | 15 | 4.8 | 1.44 | 2.61 | 0.78
12 | цена поставщика | Отвод 90° полиэтиленовый электросварной ПЭ100 SDR 11, диаметр: 160 мм МАТ=9716,40/1,2/5,96*1,03*1,012 | шт | 3 | 1416,11 9716,40/1,2/5,96*1,03*1,012 |  |  |  | 4248
13 | ТЕР22-03-002-02 Приказ Минстроя России от 13.03.15 №171/пр | Установка полиэтиленовых фасонных частей: тройников 507,75 = 897,59 - 1 x 389,84 | 10 фасонных частей | 0,1 1 / 10 | 507.75 | 90.61 | 417.14 | 73.08 | 51 | 9 | 42 | 7 | 7.09 | 0.71 | 3.84 | 0.38
14 | цена поставщика | Тройник 90° электросварной ПЭ100 SDR 11 GF, диаметр: 160 мм МАТ=8940.00/1,2/5,96*1,03*1,012 | шт | 1 | 1302,95 8940.00/1,2/5,96*1,03*1,012 |  |  |  | 1303
15 | ТЕР24-02-002-04 Приказ Минстроя России от 13.03.15 №171/пр | Сварка полиэтиленовых труб при помощи соединительных деталей с закладными нагревателями, диаметр труб: 160 мм 234,43 = 734,53 - 1 x 500,10 | 1 соединение | 2 | 234.43 | 48.73 | 177.2 |  | 469 | 97 | 354 |  | 3.12 | 6.24
16 | цена поставщика | Муфты полиэтиленовые: с закладными электронагревателями ПЭ100 SDR17 для труб диаметром 160 мм МАТ=2172.00/1,2/5,96*1,03*1,012 | шт | 2 | 316,56 2172.00/1,2/5,96*1,03*1,012 |  |  |  | 633
17 | ТЕР22-01-021-03 Приказ Минстроя России от 13.03.15 №171/пр | Укладка трубопроводов из полиэтиленовых труб диаметром: 100 мм 6 427,71 = 74 764,31 - 101 x 676,60 | 1 км трубопровода | 0,014 14/1000 | 6427.71 | 2945.77 | 3391.38 | 572.59 | 90 | 41 | 47 | 8 | 225.04 | 3.15 | 30.28 | 0.42
18 | цена поставщика | Труба напорная из полиэтилена Мультипайп питьевая: ПЭ100 SDR17/PN10, размером 110х6,6 мм МАТ=648/1,2/5,96*1,03*1,012 | м | 14.14 | 94,44 648/1,2/5,96*1,03*1,012 |  |  |  | 1335
19 | ТЕР22-03-002-01 Приказ Минстроя России от 13.03.15 №171/пр | Установка полиэтиленовых фасонных частей: отводов, колен, патрубков, переходов 344,53 = 430,50 - 1 x 85,97 | 10 фасонных частей | 0,1 1 / 10 | 344.53 | 61.34 | 283.19 | 49.67 | 34 | 6 | 28 | 5 | 4.8 | 0.48 | 2.61 | 0.26
20 | цена поставщика | Заглушка полиэтиленовая ПЭ100 SDR17, диаметр: 110 мм МАТ=4182/1,2/5,96*1,03*1,012 | шт | 1 | 609,5 4182/1,2/5,96*1,03*1,012 |  |  |  | 610
Закрытый способ прокладки
21 | ЭСН04-01-095-4д | Бестраншейная прокладка трубопровода из полиэтиленовых труб методом горизонтально-направленного бурения установкой Навигатор (ГНБ) с тяговым усилием 221 (22,5) кН (тс) в грунтах 3 группы диаметром 315 мм (пилотная скважина) | 100м | 0,24 12*2/100 | 231803.73 | 1249.6 | 153806.64 | 1773.53 | 55633 | 300 | 36914 | 426
22 | цена поставщика | Труба напорная из полиэтилена Мультипайп питьевая: ПЭ100 SDR11/PN10, размером 315х18.7 мм МАТ=5220/1,2/5,96*1,03*1,012 | м | 24 12*2 | 760,78 5220/1,2/5,96*1,03*1,012 |  |  |  | 18259
23 | ЭСН04-01-095-4д | Бестраншейная прокладка трубопровода из полиэтиленовых труб методом горизонтально-направленного бурения установкой Навигатор (ГНБ) с тяговым усилием 221 (22,5) кН (тс) в грунтах 3 группы диаметром 225 мм (пилотная скважина) | 100м | 0,12 12/100 | 193397.46 | 1106.99 | 134620.71 | 1556.1 | 23208 | 133 | 16154 | 187
24 | цена поставщика | Труба напорная из полиэтилена Мультипайп питьевая: ПЭ100 SDR11/PN10, размером 225х13.4 мм МАТ=3270/1,2/5,96*1,03*1,012 | м | 12 | 476,58 3270/1,2/5,96*1,03*1,012 |  |  |  | 5719
25 | ТЕР22-05-003-02 Приказ Минстроя России от 13.03.15 №171/пр | Протаскивание в футляр труб диаметром: 150 мм | 100 м трубы, уложенной в футляр | 0,24 (12*2) / 100 | 2821.65 | 1215.44 | 59.34 |  | 677 | 292 | 14 |  | 89.7 | 21.53
26 | ТЕР22-05-003-01 Приказ Минстроя России от 13.03.15 №171/пр | Протаскивание в футляр труб диаметром: 100 мм | 100 м трубы, уложенной в футляр | 0,12 12 / 100 | 2376.06 | 1143.62 | 57.16 |  | 285 | 137 | 7 |  | 84.4 | 10.13
27 | цена поставщика | Труба напорная из полиэтилена Мультипайп питьевая: ПЭ100 SDR17/PN10, размером 160х9,5 мм МАТ=1353.6/1,2/5,96*1,03*1,012 | м | 24.24 | 197,28 1353.6/1,2/5,96*1,03*1,012 |  |  |  | 4782
28 | цена поставщика | Труба напорная из полиэтилена Мультипайп питьевая: ПЭ100 SDR17/PN10, размером 110х6,6 мм МАТ=648/1,2/5,96*1,03*1,012 | м | 12.12 | 94,44 648/1,2/5,96*1,03*1,012 |  |  |  | 1145
Промывка
29 | ТЕР22-06-001-03 Приказ Минстроя России от 13.03.15 №171/пр | Промывка с дезинфекцией трубопроводов диаметром: 100 мм 686,56 = 915,92 - 47 x 4,88 | 1 км трубопровода | 0.026 | 686.56 | 680.97 |  |  | 18 | 18 |  |  | 56.7 | 1.47
30 | ТЕР22-06-001-05 Приказ Минстроя России от 13.03.15 №171/пр | Промывка с дезинфекцией трубопроводов диаметром: 150 мм 792,30 = 1 319,34 - 108 x 4,88 | 1 км трубопровода | 0,309 309/1000 | 792.3 | 779.45 |  |  | 245 | 241 |  |  | 64.9 | 20.05
31 | ТЕР01-02-068-01 Приказ Минстроя России от 13.03.15 №171/пр | Водоотлив: из траншей | 100 м3 мокрого грунта | 0,3459 (1,22+33,37) / 100 | 2285.94 |  | 2285.94 |  | 791 |  | 791
Итого по разделу 2 Трубопровод. | [8 empty] | 1105264 |  |  |  |  | 146.86 |  | 14.05
Раздел 3. Колодцы
ВК4
32 | ТЕР22-04-001-01 Приказ Минстроя России от 13.03.15 №171/пр | Устройство круглых колодцев из сборного железобетона в грунтах: сухих 10 838,10 = 31 271,98 - 5,8 x 321,90 - 9,6 x 872,46 - 3,95 x 2 580,06 | 10 м3 железобетонных и бетонных конструкций колодца | 0,1595 (0,38+0,32*2+0,265+0,27+0,02*2) / 10 | 10838.1 | 1309.62 | 3470.03 | 393.59 | 1729 | 209 | 553 | 63 | 106.3 | 16.95 | 20.77 | 3.31
33 | ТССЦ-403-8242 Приказ Минстроя России от 13.03.15 №171/пр | Плита днища ПН15 /бетон В15 (М200), объем 0,38 м3, расход ар-ры 33,13 кг / (серия 3.900.1-14) | шт. | 1 | 922.66 |  |  |  | 923
34 | ТССЦ-403-8289 Приказ Минстроя России от 13.03.15 №171/пр | Кольцо стеновое смотровых колодцев КС15.9Б /бетон В15 (М200), объем 0,32 м3, расход арматуры 26,56 кг/ (серия 3.900.1-14) | шт. | 2 | 725.07 |  |  |  | 1450
35 | ТССЦ-403-8274 Приказ Минстроя России от 13.03.15 №171/пр | Кольцо стеновое смотровых колодцев КС15.6 /бетон В15 (М200), объем 0,265 м3, расход арматуры 4,94 кг/ (серия 3.900.1-14) | шт. | 1 | 515.31 |  |  |  | 515
36 | ТССЦ-403-8658 Приказ Минстроя России от 13.03.15 №171/пр | Крышки колодцев КЦП 1-15-2 /бетон В15 (М200), объем 0,27 м3, расход ар-ры 35,80 кг/ (серия 3.900-3 вып.7) | шт. | 1 | 642.72 |  |  |  | 643
37 | ТССЦ-403-8296 Приказ Минстроя России от 13.03.15 №171/пр | Кольцо опорное КО-6 /бетон В15 (М200), объем 0,02 м3, расход ар-ры 1,10 кг/ (серия 3.900.1-14) | шт. | 2 | 37.91 |  |  |  | 76
38 | цена поставщика | Люк канализационный Т-2 на шарнире МАТ=7650/1,2/5.96*1.03*1.012 | шт | 1 | 1114,94 7650/1,2/5.96*1.03*1.012 |  |  |  | 1115
39 | ТССЦ-509-3906 Приказ Минстроя России от 13.03.15 №171/пр | Скобы ходовые | шт. | 7 | 5.18 |  |  |  | 36
40 | ТЕР08-01-003-07 Приказ Минстроя России от 13.03.15 №171/пр | Гидроизоляция боковая обмазочная битумная в 2 слоя по выровненной поверхности бутовой кладки, кирпичу, бетону | 100 м2 изолируемой поверхности | 0,12 12 / 100 | 1496.69 | 284.08 | 104.01 |  | 180 | 34 | 12 |  | 21.2 | 2.54
41 | ТЕР22-03-002-02 Приказ Минстроя России от 13.03.15 №171/пр | Установка полиэтиленовых фасонных частей: тройников 507,75 = 897,59 - 1 x 389,84 | 10 фасонных частей | 0,1 1 / 10 | 507.75 | 90.61 | 417.14 | 73.08 | 51 | 9 | 42 | 7 | 7.09 | 0.71 | 3.84 | 0.38
42 | цена поставщика | Тройник 90° редукционный, электросварной , диаметр: 160х110х160 мм GF(Georg Fischer) МАТ=30132/1,2/5,96*1,03*1,012 | шт | 1 | 4391,55 30132/1,2/5,96*1,03*1,012 |  |  |  | 4392
43 | ТЕР22-03-002-01 Приказ Минстроя России от 13.03.15 №171/пр | Установка полиэтиленовых фасонных частей: отводов, колен, патрубков, переходов 344,53 = 430,50 - 1 x 85,97 | 10 фасонных частей | 0,2 2 / 10 | 344.53 | 61.34 | 283.19 | 49.67 | 69 | 12 | 57 | 10 | 4.8 | 0.96 | 2.61 | 0.52
44 | цена поставщика | Втулка полиэтиленовая с удлиненным хвостовиком под фланец ПЭ100 SDR17, диаметр: 110 мм МАТ=357,60/1,2/5,96*1,03*1,012 | шт | 2 | 52,12 357,60/1,2/5,96*1,03*1,012 |  |  |  | 104
45 | ТЕР22-03-014-03 Приказ Минстроя России от 13.03.15 №171/пр | Установка фланцев к трубопроводам диаметром: 100 мм 100,19 = 157,17 - 0,39 x 138,27 - 0,00029 x 10 504,65 | 1 фланец | 2 | 100.19 | 10.93 |  |  | 200 | 22 |  |  | 0.7 | 1.4 | 0.39 | 0.78
46 | ТЕР24-02-002-03 Приказ Минстроя России от 13.03.15 №171/пр | Сварка полиэтиленовых труб при помощи соединительных деталей с закладными нагревателями, диаметр труб: 110 мм 139,80 = 480,94 - 1 x 341,14 | 1 соединение | 2 | 139.8 | 30.93 | 102.07 |  | 280 | 62 | 204 |  | 1.98 | 3.96
47 | цена поставщика | Муфты полиэтиленовые: с закладными электронагревателями ПЭ100 SDR17 для труб диаметром 110 мм МАТ=1160.40/1,2/5,96*1,03*1,012 | шт | 2 | 169,12 1160.40/1,2/5,96*1,03*1,012 |  |  |  | 338
48 | ТЕР22-03-006-03 Приказ Минстроя России от 13.03.15 №171/пр | Установка задвижек или клапанов обратных чугунных диаметром: 100 мм 56,96 = 592,46 - 1 x 535,50 | 1 задвижка (или клапан обратный) | 1 | 56.96 | 21.22 | 3.28 |  | 57 | 21 | 3 |  | 1.7 | 1.7
49 | цена поставщика | 2111 Задвижка фланцевая DN100 PN 16 EN-GJS-400-15 EPDM JAFAR МАТ=15585,79/1,2/5,96*1,03*1,012 | шт | 1 | 2271,53 15585,79/1,2/5,96*1,03*1,012 |  |  |  | 2272
50 | цена поставщика | 9301 Штурвал для задвижек S=19 DN0100 - 150 JAFAR МАТ=1579,53/1,2/5,96*1,03*1,012 | шт | 1 | 230,21 1579,53/1,2/5,96*1,03*1,012 |  |  |  | 230
ПГ1
51 | ТЕР22-04-001-01 Приказ Минстроя России от 13.03.15 №171/пр | Устройство круглых колодцев из сборного железобетона в грунтах: сухих 10 838,10 = 31 271,98 - 5,8 x 321,90 - 9,6 x 872,46 - 3,95 x 2 580,06 | 10 м3 железобетонных и бетонных конструкций колодца | 0,271 (0,59+0,59*2+0,39+0,02*2+0,51) / 10 | 10838.1 | 1309.62 | 3470.03 | 393.59 | 2937 | 355 | 940 | 107 | 106.3 | 28.81 | 20.77 | 5.63
52 | ТССЦ-403-8243 Приказ Минстроя России от 13.03.15 №171/пр | Плита днища ПН20 /бетон В15 (М200), объем 0,59 м3, расход ар-ры 79,44 кг / (серия 3.900.1-14) | шт. | 1 | 1590.85 |  |  |  | 1591
53 | ТССЦ-403-8278 Приказ Минстроя России от 13.03.15 №171/пр | Кольцо стеновое смотровых колодцев КС20.9 /бетон В15 (М200), объем 0,59 м3, расход арматуры 19,88 кг/ (серия 3.900.1-14) | шт. | 2 | 940.73 |  |  |  | 1881
54 | ТССЦ-403-8277 Приказ Минстроя России от 13.03.15 №171/пр | Кольцо стеновое смотровых колодцев КС20.6 /бетон В15 (М200), объем 0,39 м3, расход арматуры 13,04 кг/ (серия 3.900.1-14) | шт. | 1 | 685.99 |  |  |  | 686
55 | ТССЦ-403-8296 Приказ Минстроя России от 13.03.15 №171/пр | Кольцо опорное КО-6 /бетон В15 (М200), объем 0,02 м3, расход ар-ры 1,10 кг/ (серия 3.900.1-14) | шт. | 2 | 37.91 |  |  |  | 76
56 | ТССЦ-403-8660 Приказ Минстроя России от 13.03.15 №171/пр | Крышки колодцев КЦП 1-20-2 /бетон В15 (М200), объем 0,51 м3, расход ар-ры 78,30 кг/ (серия 3.900-3 вып.7) | шт. | 1 | 1301.17 |  |  |  | 1301
57 | цена поставщика | Люк канализационный Т-2 на шарнире МАТ=7650/1,2/5.96*1.03*1.012 | шт | 1 | 1114,94 7650/1,2/5.96*1.03*1.012 |  |  |  | 1115
58 | ТССЦ-509-3906 Приказ Минстроя России от 13.03.15 №171/пр | Скобы ходовые | шт. | 7 | 5.18 |  |  |  | 36
59 | ТЕР08-01-003-07 Приказ Минстроя России от 13.03.15 №171/пр | Гидроизоляция боковая обмазочная битумная в 2 слоя по выровненной поверхности бутовой кладки, кирпичу, бетону | 100 м2 изолируемой поверхности | 0,16 16 / 100 | 1496.69 | 284.08 | 104.01 |  | 239 | 45 | 17 |  | 21.2 | 3.39
60 | ТЕР22-03-014-05 Приказ Минстроя России от 13.03.15 №171/пр | Установка фланцев к трубопроводам диаметром: 150 мм 151,82 = 235,25 - 0,57 x 138,27 - 0,00044 x 10 504,65 | 1 фланец | 2 | 151.82 | 16.24 | 1.1 |  | 304 | 32 | 2 |  | 1.04 | 2.08 | 0.57 | 1.14
61 | ТЕР22-03-002-01 Приказ Минстроя России от 13.03.15 №171/пр | Установка полиэтиленовых фасонных частей: отводов, колен, патрубков, переходов 344,53 = 430,50 - 1 x 85,97 | 10 фасонных частей | 0,2 2 / 10 | 344.53 | 61.34 | 283.19 | 49.67 | 69 | 12 | 57 | 10 | 4.8 | 0.96 | 2.61 | 0.52
62 | цена поставщика | Втулка полиэтиленовая с удлиненным хвостовиком под фланец ПЭ100 SDR17, диаметр: 160 мм МАТ=704.40/1,2/5,96*1,03*1,012 | шт | 2 | 102,66 704.40/1,2/5,96*1,03*1,012 |  |  |  | 205
63 | ТЕР24-02-002-04 Приказ Минстроя России от 13.03.15 №171/пр | Сварка полиэтиленовых труб при помощи соединительных деталей с закладными нагревателями, диаметр труб: 160 мм 234,43 = 734,53 - 1 x 500,10 | 1 соединение | 2 | 234.43 | 48.73 | 177.2 |  | 469 | 97 | 354 |  | 3.12 | 6.24
64 | цена поставщика | Муфты полиэтиленовые: с закладными электронагревателями ПЭ100 SDR17 для труб диаметром 160 мм МАТ=2172.0/1,2/5,96*1,03*1,012 | шт | 2 | 316,56 2172.0/1,2/5,96*1,03*1,012 |  |  |  | 633
65 | ТЕР22-03-001-01 Приказ Минстроя России от 13.03.15 №171/пр | Установка фасонных частей чугунных диаметром: 50-100 мм 1 438,94 = 12 098,88 - 1 x 10 659,94 | 1 т фасонных частей | 0.0493 | 1438.94 | 564.47 | 114.63 |  | 71 | 28 | 6 |  | 47 | 2.32
66 | цена поставщика | Тройник фланцевый с пожарной подставкой ППТФ DN150х100 PN10 (чугунный) МАТ=29580/1,2/5,96*1,03*1,012 | шт | 1 | 4311,1 29580/1,2/5,96*1,03*1,012 |  |  |  | 4311
67 | ТЕР22-03-011-03 Приказ Минстроя России от 13.03.15 №171/пр | Установка: гидрантов пожарных 29,59 = 2 269,53 - 0,06 x 24,75 - 0,0028 x 19 992,00 - 1 x 2 182,47 | 1 шт. | 1 | 29.59 | 23.78 | 5.82 | 0.38 | 30 | 24 | 6 |  | 1.98 | 1.98 | 0.02 | 0.02
68 | цена поставщика | 8853 Гидрант подземный с двойным запирающим устройством с фланцем DN100 Н=2000 JAFAR МАТ=79612,05/1,2/5,96*1,03*1,012 | шт | 1 | 11602,97 79612,05/1,2/5,96*1,03*1,012 |  |  |  | 11603
69 | ТЕР22-03-006-05 Приказ Минстроя России от 13.03.15 №171/пр | Установка задвижек или клапанов обратных чугунных диаметром: 150 мм 89,63 = 1 001,59 - 1 x 911,96 | 1 задвижка (или клапан обратный) | 2 | 89.63 | 35.53 | 7.64 |  | 179 | 71 | 15 |  | 2.78 | 5.56
70 | цена поставщика | 2111 Задвижка фланцевая DN150 PN 16 EN-GJS-400-15 EPDM JAFAR МАТ=31368.84/1,2/5,96*1,03*1,012 | шт | 2 | 4571,82 31368.84/1,2/5,96*1,03*1,012 |  |  |  | 9144
71 | цена поставщика | 9301 Штурвал для задвижек S=19 DN0100 - 150 JAFAR МАТ=1579,53/1,2/5,96*1,03*1,012 | шт | 2 | 230,21 1579,53/1,2/5,96*1,03*1,012 |  |  |  | 460
Итого по разделу 3 Колодцы | [8 empty] | 325887 |  |  |  |  | 79.56 |  | 12.3
ИТОГИ ПО СМЕТЕ:
Итого прямые затраты по смете в базисных ценах | [8 empty] | 246534 | 5175 | 71865 | 2552 |  | 390.93 |  | 103.94
Накладные расходы | [8 empty] | 8493
Сметная прибыль | [8 empty] | 5126
Итоги по смете:
Земляные работы, выполняемые механизированным способом | [8 empty] | 15430 |  |  |  |  | 33.33 |  | 77.59
Земляные работы, выполняемые ручным способом | [8 empty] | 3209 |  |  |  |  | 131.18
Перевозка грузов автотранспортом | [8 empty] | 1388
Наружные сети водопровода, канализации, теплоснабжения, газопровода | [8 empty] | 155909 |  |  |  |  | 220.49 |  | 26.35
Скважины | [8 empty] | 80546
Земляные работы, выполняемые по другим видам работ (подготовительным, сопутствующим, укрепительным) | [8 empty] | 791
Материалы для строительных работ | [8 empty] | 2302
Конструкции из кирпича и блоков | [8 empty] | 578 |  |  |  |  | 5.93
Итого | [8 empty] | 260153 |  |  |  |  | 390.93 |  | 103.94
Письмо №44016-ИФ/09 от 02.11.2020 г. Внешние инженернын сети водопровода 260 153 * 5,96 | [8 empty] | 1550512
Справочно, в базисных ценах:
Материалы | [8 empty] | 169494
Машины и механизмы | [8 empty] | 71865
ФОТ | [8 empty] | 7727
Накладные расходы | [8 empty] | 8493
Сметная прибыль | [8 empty] | 5126
Производство работ в зимнее время 3,63% | [8 empty] | 56284
Итого | [8 empty] | 1606796
НДС 20% | [8 empty] | 321359.2
ВСЕГО по смете | [8 empty] | 1928155.2 |  |  |  |  | 390.93 |  | 103.94
Составил: инженер-сметчик___________________________Шестакова Г.П.
(должность, подпись, расшифровка)
Проверил: главный инженер___________________________Арефьев А.П.
(должность, подпись, расшифровка)