## ЛСР 17 граф
СОГЛАСОВАНО: | [11 empty] | УТВЕРЖДАЮ:
МУП БВКХ "Водоканал"
Директор
_________________ | [11 empty] | _________________Алешина А.А.
" _____ " ________________ 2020 г. | [11 empty] | "____" ______________2020 г.
Свердловская обл., г. Березовский, ул. Уральская
(наименование стройки)
ЛОКАЛЬНЫЙ СМЕТНЫЙ РАСЧЕТ № 53-03/2020
(локальная смета)
|  | на | Строительство канализационной сети от земельного участка по адресу г. Березовский,ул. Уральская 41, до уличного канализационного коллектора по ул. Уральская. D=160 мм; L=15 м.
(наименование работ и затрат, наименование объекта)
Основание: Техническое задание
|  |  | Сметная стоимость строительных работ _______________________________________________________________________________________________ | [5 empty] | ___________________________132553,20 |  | руб.
|  |  | Средства на оплату труда _______________________________________________________________________________________________ | [5 empty] | ___________________________1124 |  | руб.
|  |  | Сметная трудоемкость _______________________________________________________________________________________________ | [5 empty] | _______________________________________________________________________________________________68,2 |  | чел.час
Составлен(а) в текущих (прогнозных) ценах.
№ пп | Обосно- вание | Наименование | Ед. изм. | Кол. | Стоимость единицы, руб. |  |  |  | Общая стоимость, руб. |  |  |  | Т/з осн. раб.на ед. | Т/з осн. раб. Всего | Т/з мех. на ед. | Т/з мех. Всего
[5 empty] | Всего | В том числе |  |  | Всего | В том числе
[6 empty] | Осн.З/п | Эк.Маш | З/пМех |  | Осн.З/п | Эк.Маш | З/пМех
1 | 2 | 3 | 4 | 5 | 6 | 7 | 8 | 9 | 10 | 11 | 12 | 13 | 14 | 15 | 16 | 17
Раздел 1. Земляные работы
1 | ТЕР01-02-119-02 Приказ Минстроя России от 13.03.15 №171/пр | Расчистка площадей от кустарника и мелколесья вручную: при средней поросли | 100 м2 | 0.04 | 53.2 | 53.2 |  |  | 2 | 2 |  |  | 4.43 | 0.18
2 | ТЕРр68-12-4 Приказ Минстроя России от 13.03.15 №171/пр | Разборка покрытий и оснований: асфальтобетонных с помощью молотков отбойных | 100 м3 конструкций | 0,0016 (2,3*1*0,07) / 100 | 10334.79 | 2849.63 | 7485.16 | 596.84 | 17 | 5 | 12 | 1 | 243.35 | 0.39 | 41.39 | 0.07
3 | ТЕР01-01-004-03 Приказ Минстроя России от 13.03.15 №171/пр | Разработка грунта в отвал экскаваторами «обратная лопата» с ковшом вместимостью: 0,4 (0,3-0,45) м3, группа грунтов 3 | 1000 м3 грунта | 0,071 (61+10) / 1000 | 5865.54 | 125.51 | 5740.03 | 945.41 | 416 | 9 | 407 | 67 | 11.42 | 0.81 | 49.68 | 3.53
4 | ТССЦпг-01-01-01-043 Приказ Минстроя России от 13.03.15 №171/пр | Погрузочные работы при автомобильных перевозках: мусора строительного с погрузкой экскаваторами емкостью ковша до 0,5 м3 | 1 т груза | 4,3 0,16*2,5+2*1,95 | 4.6 |  | 4.6 |  | 20 |  | 20
5 | ТССЦпг-03-21-01-003 Приказ Минстроя России от 13.03.15 №171/пр | Перевозка грузов автомобилями-самосвалами грузоподъемностью 10 т, работающих вне карьера, на расстояние: до 3 км I класс груза | 1 т груза | 4,3 0,16*2,5+2*1,95 | 5.88 |  | 5.88 |  | 25 |  | 25
6 | ТЕР01-02-057-03 Приказ Минстроя России от 13.03.15 №171/пр | Разработка грунта вручную в траншеях глубиной до 2 м без креплений с откосами, группа грунтов: 3 | 100 м3 грунта | 0,03 3 / 100 | 2725.52 | 2725.52 |  |  | 82 | 82 |  |  | 248 | 7.44
7 | ТЕР01-02-061-02 Приказ Минстроя России от 13.03.15 №171/пр | Засыпка вручную траншей, пазух котлованов и ям, группа грунтов: 2 | 100 м3 грунта | 0,03 3 / 100 | 1027.4 | 1027.4 |  |  | 31 | 31 |  |  | 97.2 | 2.92
8 | ТЕР01-01-004-02 Приказ Минстроя России от 13.03.15 №171/пр | Разработка грунта в отвал экскаваторами «драглайн» или «обратная лопата» с ковшом вместимостью: 0,4 (0,3-0,45) м3, группа грунтов 2 (обратная засыпка) | 1000 м3 грунта | 0,071 71 / 1000 | 4388.47 | 93.85 | 4294.62 | 707.35 | 312 | 7 | 305 | 50 | 8.54 | 0.61 | 37.17 | 2.64
9 | ТССЦ-408-0019 Приказ Минстроя России от 13.03.15 №171/пр | Щебень из природного камня для строительных работ марка 600, фракция 20-40 мм | м3 | 8,05 7*1,15 | 122.26 |  |  |  | 984
10 | ТЕР01-02-005-01 Приказ Минстроя России от 13.03.15 №171/пр | Уплотнение грунта пневматическими трамбовками, группа грунтов: 1-2 | 100 м3 уплотненного грунта | 0.27 | 543.94 | 150.49 | 393.45 | 43.08 | 147 | 41 | 106 | 12 | 12.53 | 3.38 | 3.04 | 0.82
11 | ТЕР01-02-027-02 Приказ Минстроя России от 13.03.15 №171/пр | Планировка площадей: механизированным способом, группа грунтов 2 | 1000 м2 спланированной площади | 0,016 16 / 1000 | 143.23 |  | 143.23 | 20.93 | 2 |  | 2 |  |  |  | 1.1 | 0.02
12 | ТЕР01-02-027-05 Приказ Минстроя России от 13.03.15 №171/пр | Планировка площадей: ручным способом, группа грунтов 2 | 1000 м2 спланированной площади | 0,005 5 / 1000 | 1477.23 | 1477.23 |  |  | 7 | 7 |  |  | 123 | 0.62
Итого по разделу 1 Земляные работы | [8 empty] | 24588 |  |  |  |  | 18.8 |  | 8.14
Раздел 2. Благоустройство
Тротуар
13 | ТЕР27-04-001-04 Приказ Минстроя России от 13.03.15 №171/пр | Устройство подстилающих и выравнивающих слоев оснований: из щебня | 100 м3 материала основания (в плотном теле) | 0,0046 0,46 / 100 | 4139.32 | 275.77 | 3829.39 | 393.05 | 19 | 1 | 18 | 2 | 24.19 | 0.11 | 20.6 | 0.09
14 | ТССЦ-408-0019 Приказ Минстроя России от 13.03.15 №171/пр | Щебень из природного камня для строительных работ марка 600, фракция 20-40 мм | м3 | 0,552 0,46*1,2 | 122.26 |  |  |  | 67
15 | ТЕР27-07-001-01 Приказ Минстроя России от 13.03.15 №171/пр | Устройство асфальтобетонных покрытий дорожек и тротуаров однослойных из литой мелкозернистой асфальто-бетонной смеси толщиной 3 см | 100 м2 покрытия | 0,023 2,3 / 100 | 3558.48 | 197.92 | 47.98 | 0.81 | 82 | 5 | 1 |  | 15.12 | 0.35 | 0.05
16 | ТЕР27-07-001-02 Приказ Минстроя России от 13.03.15 №171/пр | На каждые 0,5 см изменения толщины покрытия добавлять к расценке 27-07-001-01 (ПЗ=4 (ОЗП=4; ЭМ=4 к расх.; ЗПМ=4; МАТ=4 к расх.; ТЗ=4; ТЗМ=4)) | 100 м2 покрытия | 0,023 2,3 / 100 | 2270.16 | 121.48 | 26.96 |  | 52 | 3 | 1 |  | 9.28 | 0.21
Дорога
17 | ТЕР27-04-005-02 Приказ Минстроя России от 13.03.15 №171/пр | Устройство оснований толщиной 15 см из щебня фракции 40-70 мм при укатке каменных материалов с пределом прочности на сжатие свыше 98,1 МПа (1000 кгс/см2): верхнего слоя двухслойных | 1000 м2 основания | 0,0185 18,5 / 1000 | 32790.36 | 425.41 | 6215.45 | 959.5 | 607 | 8 | 115 | 18 | 36.96 | 0.68 | 52.72 | 0.98
18 | ТЕР27-04-005-03 Приказ Минстроя России от 13.03.15 №171/пр | Устройство оснований толщиной 15 см из щебня фракции 40-70 мм при укатке каменных материалов с пределом прочности на сжатие свыше 98,1 МПа (1000 кгс/см2): нижнего слоя двухслойных | 1000 м2 основания | 0,0185 18,5 / 1000 | 28283.89 | 368.67 | 4013.07 | 629.97 | 523 | 7 | 74 | 12 | 32.03 | 0.59 | 34.5 | 0.64
Итого по разделу 2 Благоустройство | [8 empty] | 14005 |  |  |  |  | 2.23 |  | 1.97
Раздел 3. Трубопровод
19 | ТЕР23-01-001-01 Приказ Минстроя России от 13.03.15 №171/пр | Устройство основания под трубопроводы: песчаного | 10 м3 основания | 0,325 3,25 / 10 | 1636.02 | 117.4 | 26.91 | 4.96 | 532 | 38 | 9 | 2 | 10.2 | 3.32 | 0.35 | 0.11
20 | ТЕР23-01-030-01 Приказ Минстроя России от 13.03.15 №171/пр | Укладка безнапорных трубопроводов из полиэтиленовых труб диаметром: 160 мм | 100 м трубопроводов | 0,15 15 / 100 | 5109.69 | 457.52 | 4637.04 | 284.4 | 766 | 69 | 696 | 43 | 34.53 | 5.18 | 14.01 | 2.1
21 | цена поставщика | Трубы двухслойные гафрированные полимерные "КОРСИС ПРО" SN 16 диаметром 160 мм МАТ=688,80/1,2/9,1*1,02*1,012 | м | 15,15 15*1,01 | 65,11 688,80/1,2/9,1*1,02*1,012 |  |  |  | 986
22 | цена поставщика | Муфты для труб "КОРСИС ПРО" SN 16 диаметром 160 мм МАТ=194,40/1,2/91*1,02*1,012 | шт | 2 | 1,84 194,40/1,2/91*1,02*1,012 |  |  |  | 4
23 | цена поставщика | Уплотнительные кольца диаметром 160 мм МАТ=78,80/1,2/9,1*1,02*1,012 | шт | 4 | 7,45 78,80/1,2/9,1*1,02*1,012 |  |  |  | 30
24 | цена поставщика | Смазка-лубрикат МАТ=369,60/1,2/9,1*1,02*1,012 | кг | 0.24 | 34,94 369,60/1,2/9,1*1,02*1,012 |  |  |  | 8
25 | ТЕР23-04-008-01 Приказ Минстроя России от 13.03.15 №171/пр | Присоединение канализационных трубопроводов к существующей сети в грунтах: сухих | 1 врезка | 1 | 279.29 | 215.22 |  |  | 279 | 215 |  |  | 16.84 | 16.84
26 | ТЕРр66-30-1 Приказ Минстроя России от 13.03.15 №171/пр | Телевизионное инспекционное обследование трубопровода | 100 м трубопровода | 0,15 15 / 100 | 371.8 | 66.79 | 305.01 | 10.59 | 56 | 10 | 46 | 2 | 3.67 | 0.55 | 1 | 0.15
Итого по разделу 3 Трубопровод | [8 empty] | 34343 |  |  |  |  | 29.77 |  | 2.71
Раздел 4. Колодцы
27 | ТЕР23-03-001-03 Приказ Минстроя России от 13.03.15 №171/пр | Устройство круглых сборных железобетонных канализационных колодцев диаметром: 1 м в сухих грунтах 8 008,93 = 20 216,39 - 0,12 x 672,18 - 15,07 x 472,56 - 1,94 x 2 580,06 | 10 м3 железобетонных и бетонных конструкций колодца | 0,0938 (0,24*2+0,16+0,1+0,198) / 10 | 8008.93 | 1772.46 | 2930.56 | 364.22 | 751 | 166 | 275 | 34 | 138.69 | 13.01 | 19.21 | 1.8
28 | ТССЦ-403-8272 Приказ Минстроя России от 13.03.15 №171/пр | Кольцо стеновое смотровых колодцев КС10.9 /бетон В15 (М200), объем 0,24 м3, расход арматуры 5,66 кг/ (серия 3.900.1-14) | шт. | 2 | 382.7 |  |  |  | 765
29 | ТССЦ-403-8271 Приказ Минстроя России от 13.03.15 №171/пр | Кольцо стеновое смотровых колодцев КС10.6 /бетон В15 (М200), объем 0,16 м3, расход арматуры 3,95 кг/ (серия 3.900.1-14) | шт. | 1 | 279.07 |  |  |  | 279
30 | ТССЦ-403-8656 Приказ Минстроя России от 13.03.15 №171/пр | Крышки колодцев КЦП 1-10-1 /бетон В15 (М200), объем 0,1 м3, расход ар-ры 7,70 кг/ (серия 3.900-3 вып.7) | шт. | 1 | 192.68 |  |  |  | 193
31 | ТССЦ-404-0124 Приказ Минстроя России от 13.03.15 №171/пр | Кирпич керамический лицевой, размером 250х120х65 мм, марка: 75 | 1000 шт. | 0.066 | 1067.01 |  |  |  | 70
32 | ТССЦ-509-3906 Приказ Минстроя России от 13.03.15 №171/пр | Скобы ходовые | шт. | 7 | 5.18 |  |  |  | 36
33 | цена поставщика | люк чугунный тяжелый на шарнире МАТ=8400/1,2/9,1*1.03*1.012 | шт | 1 | 801,82 8400/1,2/9,1*1.03*1.012 |  |  |  | 802
34 | ТЕР08-01-003-07 Приказ Минстроя России от 13.03.15 №171/пр | Гидроизоляция боковая обмазочная битумная в 2 слоя по выровненной поверхности бутовой кладки, кирпичу, бетону | 100 м2 изолируемой поверхности | 0.1 | 1496.69 | 284.08 | 104.01 |  | 150 | 28 | 10 |  | 21.2 | 2.12
Итого по разделу 4 Колодцы | [8 empty] | 33552 |  |  |  |  | 17.4 |  | 2.07
ИТОГИ ПО СМЕТЕ:
Итого прямые затраты по смете в базисных ценах | [8 empty] | 9102 | 734 | 2122 | 243 |  | 59.31 |  | 12.95
Итого прямые затраты по смете с учетом коэффициентов к итогам | [8 empty] | 9532 | 845 | 2441 | 279 |  | 68.2 |  | 14.89
В том числе, справочно:
Приказ от 04.09.2019 № 507/пр прил.3 табл.1 п.5 Производство работ осуществляется в стесненных условиях застроенной части населенных пунктов ОЗП=1,15; ЭМ=1,15; ЗПМ=1,15; ТЗ=1,15; ТЗМ=1,15 (Поз. 1, 11-12, 2-3, 8-10, 4-7, 13, 15-20, 25, 27, 30, 32, 26, 34) | [8 empty] | 430 | 110 | 318 | 36 |  | 8.8965 |  | 1.9425
Накладные расходы | [8 empty] | 1316
Сметная прибыль | [8 empty] | 853
Итоги по смете:
Земляные работы, выполняемые по другим видам работ (подготовительным, сопутствующим, укрепительным) | [8 empty] | 25 |  |  |  |  | 0.92 |  | 0.02
Благоустройство (ремонтно-строительные) | [8 empty] | 31 |  |  |  |  | 0.45 |  | 0.08
Земляные работы, выполняемые механизированным способом | [8 empty] | 2301 |  |  |  |  | 5.52 |  | 8.04
Погрузо-разгрузочные работы | [8 empty] | 23
Перевозка грузов автотранспортом | [8 empty] | 29
Земляные работы, выполняемые ручным способом | [8 empty] | 293 |  |  |  |  | 11.91
Автомобильные дороги | [8 empty] | 1472 |  |  |  |  | 2.23 |  | 1.97
Материалы для строительных работ | [8 empty] | 2941
Наружные сети водопровода, канализации, теплоснабжения, газопровода | [8 empty] | 4205 |  |  |  |  | 44.1 |  | 4.61
Наружные инженерные сети: другие работы (ремонтно-строительные) | [8 empty] | 90 |  |  |  |  | 0.63 |  | 0.17
Материалы | [8 empty] | 70
Конструкции из кирпича и блоков | [8 empty] | 221 |  |  |  |  | 2.44
Итого | [8 empty] | 11701 |  |  |  |  | 68.2 |  | 14.89
Письмо №44016-ИФ/09 от 02.11.2020 г. Внешние инженернын сети канализации 11 701 * 9,1 | [8 empty] | 106479
Справочно, в базисных ценах:
Материалы | [8 empty] | 6246
Машины и механизмы | [8 empty] | 2441
ФОТ | [8 empty] | 1124
Накладные расходы | [8 empty] | 1316
Сметная прибыль | [8 empty] | 853
Производство работ в зимнее время 3,74% | [8 empty] | 3982
Итого | [8 empty] | 110461
НДС 20% | [8 empty] | 22092.2
ВСЕГО по смете | [8 empty] | 132553.2 |  |  |  |  | 68.2 |  | 14.89
Составил: инженер-сметчик___________________________Шестакова Г.П.
(должность, подпись, расшифровка)
Проверил: главный инженер___________________________Арефьев А.П.
(должность, подпись, расшифровка)