## ЛСР 17 граф
СОГЛАСОВАНО: | [11 empty] | УТВЕРЖДАЮ:
МУП БВКХ "Водоканал"
Директор
_________________ | [11 empty] | _________________Алешина А.А.
" _____ " ________________ 2022 г. | [11 empty] | "____" ______________2022 г.
МУП БВКХ "Водоканал" Свердловская область, г. Березовский, ул. Октябрьская 104
(наименование стройки)
ЛОКАЛЬНЫЙ СМЕТНЫЙ РАСЧЕТ № 02-01-01/2022
(локальная смета)
|  | на | Строительство тепловых сетей
(наименование работ и затрат, наименование объекта)
Основание: 005.20 - ТС
|  |  | Сметная стоимость _______________________________________________________________________________________________ | [5 empty] | ___________________________13121186,40 |  | руб.
|  |  | строительных работ _______________________________________________________________________________________________ | [5 empty] | _______________________________________________________________________________________________5984054 |  | руб.
|  |  | монтажных работ _______________________________________________________________________________________________ | [5 empty] | _______________________________________________________________________________________________4735870 |  | руб.
|  |  | Средства на оплату труда _______________________________________________________________________________________________ | [5 empty] | ___________________________80217 |  | руб.
|  |  | Сметная трудоемкость _______________________________________________________________________________________________ | [5 empty] | _______________________________________________________________________________________________5222,7 |  | чел.час
Составлен(а) в текущих (прогнозных) ценах по состоянию на 04.2022 г.
№ пп | Обосно- вание | Наименование | Ед. изм. | Кол. | Стоимость единицы, руб. |  |  |  | Общая стоимость, руб. |  |  |  | Т/з осн. раб.на ед. | Т/з осн. раб. Всего | Т/з мех. на ед. | Т/з мех. Всего
[5 empty] | Всего | В том числе |  |  | Всего | В том числе
[6 empty] | Осн.З/п | Эк.Маш | З/пМех |  | Осн.З/п | Эк.Маш | З/пМех
1 | 2 | 3 | 4 | 5 | 6 | 7 | 8 | 9 | 10 | 11 | 12 | 13 | 14 | 15 | 16 | 17
Раздел 1. Земляные работы
1 | ТЕР01-01-003-09 Приказ Минстроя России от 13.03.15 №171/пр | Разработка грунта в отвал экскаваторами «драглайн» или «обратная лопата» с ковшом вместимостью: 0,65 (0,5-1) м3, группа грунтов 3 НР (57 руб.): 95% от ФОТ (60 руб.) СП (30 руб.): 50% от ФОТ (60 руб.) | 1000 м3 грунта | 0,075 (150-75) / 1000 | 4796.33 | 145.29 | 4651.04 | 550.16 | 360 | 11 | 349 | 41 | 13.22 | 0.99 | 28.91 | 2.17
2 | ТЕР01-01-013-09 Приказ Минстроя России от 13.03.15 №171/пр | Разработка грунта с погрузкой на автомобили-самосвалы экскаваторами с ковшом вместимостью: 0,65 (0,5-1) м3, группа грунтов 3 НР (81 руб.): 95% от ФОТ (85 руб.) СП (43 руб.): 50% от ФОТ (85 руб.) | 1000 м3 грунта | 0,075 (19,3+55,7) / 1000 | 6580.39 | 164.41 | 6409.6 | 824 | 494 | 12 | 481 | 62 | 14.96 | 1.12 | 43.3 | 3.25
3 | ТССЦпг-03-21-01-005 Приказ Минстроя России от 13.03.15 №171/пр | Перевозка грузов автомобилями-самосвалами грузоподъемностью 10 т, работающих вне карьера, на расстояние: до 5 км I класс груза НР 0% от ФОТ СП 0% от ФОТ | 1 т груза | 146,25 75*1,95 | 8.19 |  | 8.19 |  | 1198 |  | 1198
4 | ТЕР01-02-057-03 Приказ Минстроя России от 13.03.15 №171/пр | Разработка грунта вручную в траншеях глубиной до 2 м без креплений с откосами, группа грунтов: 3 (Прил.1.12 п.3.187 Доработка вручную, зачистка дна и стенок с выкидкой грунта в котлованах и траншеях, разработанных механизированным способом ОЗП=1,2; ТЗ=1,2) НР (60 руб.): 80% от ФОТ (75 руб.) СП (34 руб.): 45% от ФОТ (75 руб.) | 100 м3 грунта | 0,02 2 / 100 | 3270.62 | 3270.62 |  |  | 65 | 65 |  |  | 297.6 | 5.95
5 | ТЕР01-01-016-02 Приказ Минстроя России от 13.03.15 №171/пр | Работа на отвале, группа грунтов: 2-3 НР (10 руб.): 95% от ФОТ (10 руб.) СП (5 руб.): 50% от ФОТ (10 руб.) | 1000 м3 грунта | 0,075 75 / 1000 | 478.65 | 40.11 | 433.44 | 75.55 | 36 | 3 | 33 | 6 | 3.65 | 0.27 | 3.97 | 0.3
6 | ТЕР01-01-033-01 Приказ Минстроя России от 13.03.15 №171/пр | Засыпка траншей и котлованов с перемещением грунта до 5 м бульдозерами мощностью 59 кВт (80 л.с.), группа грунтов 1 НР (10 руб.): 95% от ФОТ (10 руб.) СП (5 руб.): 50% от ФОТ (10 руб.) | 1000 м3 грунта | 0,075 75 / 1000 | 704.9 |  | 704.9 | 124.11 | 53 |  | 53 | 9 |  |  | 7.6 | 0.57
7 | ТЕР01-02-005-02 Приказ Минстроя России от 13.03.15 №171/пр | Уплотнение грунта пневматическими трамбовками, группа грунтов: 3-4 НР (190 руб.): 95% от ФОТ (200 руб.) СП (100 руб.): 50% от ФОТ (200 руб.) | 100 м3 уплотненного грунта | 0,75 75 / 100 | 648.98 | 179.67 | 469.31 | 51.44 | 487 | 135 | 352 | 39 | 14.96 | 11.22 | 3.63 | 2.72
Вскрытие подземного канала
8 | ТЕР01-01-003-09 Приказ Минстроя России от 13.03.15 №171/пр | Разработка грунта в отвал экскаваторами «драглайн» или «обратная лопата» с ковшом вместимостью: 0,65 (0,5-1) м3, группа грунтов 3 НР (89 руб.): 95% от ФОТ (94 руб.) СП (47 руб.): 50% от ФОТ (94 руб.) | 1000 м3 грунта | 0,116 116 / 1000 | 4796.33 | 145.29 | 4651.04 | 550.16 | 556 | 17 | 539 | 64 | 13.22 | 1.53 | 28.91 | 3.35
9 | ТЕР01-01-033-02 Приказ Минстроя России от 13.03.15 №171/пр | Засыпка траншей и котлованов с перемещением грунта до 5 м бульдозерами мощностью: 59 кВт (80 л.с.), группа грунтов 2 НР (19 руб.): 95% от ФОТ (20 руб.) СП (10 руб.): 50% от ФОТ (20 руб.) | 1000 м3 грунта | 0,116 116 / 1000 | 822.69 |  | 822.69 | 144.85 | 95 |  | 95 | 17 |  |  | 8.87 | 1.03
10 | ТЕР01-02-057-03 Приказ Минстроя России от 13.03.15 №171/пр | Разработка грунта вручную в траншеях глубиной до 2 м без креплений с откосами, группа грунтов: 3 (Прил.1.12 п.3.187 Доработка вручную, зачистка дна и стенок с выкидкой грунта в котлованах и траншеях, разработанных механизированным способом ОЗП=1,2; ТЗ=1,2) НР (301 руб.): 80% от ФОТ (376 руб.) СП (169 руб.): 45% от ФОТ (376 руб.) | 100 м3 грунта | 0,1 10 / 100 | 3270.62 | 3270.62 |  |  | 327 | 327 |  |  | 297.6 | 29.76
11 | ТЕР01-02-061-02 Приказ Минстроя России от 13.03.15 №171/пр | Засыпка вручную траншей, пазух котлованов и ям, группа грунтов: 2 НР (94 руб.): 80% от ФОТ (118 руб.) СП (53 руб.): 45% от ФОТ (118 руб.) | 100 м3 грунта | 0,1 10 / 100 | 1027.4 | 1027.4 |  |  | 103 | 103 |  |  | 97.2 | 9.72
Итого по разделу 1 Земляные работы | [8 empty] | 56773 |  |  |  |  | 69.64 |  | 15.4
Раздел 2. Железобетонные изделия
12 | ТЕР07-06-002-07 Приказ Минстроя России от 13.03.15 №171/пр | Демонтаж плит перекрытий каналов площадью: до 5 м2 (Приказ от 04.09.2019 № 519/пр табл.2 п.1 Демонтаж (разборка) сборных бетонных и железобетонных строительных конструкций ОЗП=0,8; ЭМ=0,8 к расх.; ЗПМ=0,8; МАТ=0 к расх.; ТЗ=0,8; ТЗМ=0,8) НР (419 руб.): 130% от ФОТ (322 руб.) СП (274 руб.): 85% от ФОТ (322 руб.) | 100 шт. сборных конструкций | 0,13 13 / 100 | 6681.96 | 1270.3 | 5411.66 | 886.95 | 869 | 165 | 704 | 115 | 95.872 | 12.46 | 46.608 | 6.06
13 | ТЕР07-06-002-07 Приказ Минстроя России от 13.03.15 №171/пр | Устройство плит перекрытий каналов площадью: до 5 м2 НР (524 руб.): 130% от ФОТ (403 руб.) СП (343 руб.): 85% от ФОТ (403 руб.) | 100 шт. сборных конструкций | 0,13 13 / 100 | 8665.23 | 1587.88 | 6764.57 | 1108.69 | 1126 | 206 | 879 | 144 | 119.84 | 15.58 | 58.26 | 7.57
Итого по разделу 2 Железобетонные изделия | [8 empty] | 39239 |  |  |  |  | 32.25 |  | 15.67
Раздел 3. Демонтажные работы
14 | ТЕР24-01-004-05 Приказ Минстроя России от 13.03.15 №171/пр | Надземная прокладка трубопроводов при условном давлении 1,6 МПа, температуре 150°С, диаметр труб: 125 мм (Указ.к ТЕРр, п.3.3.1 Демонтаж (разборка) наружных сетей водопровода, канализации, теплоснабжения и газоснабжения ОЗП=0,6; ЭМ=0,6 к расх.; ЗПМ=0,6; МАТ=0 к расх.; ТЗ=0,6; ТЗМ=0,6) НР (8371 руб.): 130% от ФОТ (6439 руб.) СП (5731 руб.): 89% от ФОТ (6439 руб.) | 1 км трубопровода | 1.012 | 13821.37 | 4475.99 | 9345.38 | 1056.58 | 13987 | 4530 | 9457 | 1069 | 320.4 | 324.24 | 64.386 | 65.16
15 | ТЕР24-01-004-01 Приказ Минстроя России от 13.03.15 №171/пр | Надземная прокладка трубопроводов при условном давлении 1,6 МПа, температуре 150°С, диаметр труб: 50 мм (Указ.к ТЕРр, п.3.3.1 Демонтаж (разборка) наружных сетей водопровода, канализации, теплоснабжения и газоснабжения ОЗП=0,6; ЭМ=0,6 к расх.; ЗПМ=0,6; МАТ=0 к расх.; ТЗ=0,6; ТЗМ=0,6) НР (1239 руб.): 130% от ФОТ (953 руб.) СП (848 руб.): 89% от ФОТ (953 руб.) | 1 км трубопровода | 0.195 | 10129.61 | 3566.59 | 6563.02 | 685.4 | 1975 | 695 | 1280 | 134 | 259.2 | 50.54 | 43.026 | 8.39
16 | ТЕР24-01-002-01 Приказ Минстроя России от 13.03.15 №171/пр | Прокладка трубопроводов в непроходном канале при условном давлении 1,6 МПа, температуре 150°С, диаметр труб: 50 мм (Указ.к ТЕРр, п.3.3.1 Демонтаж (разборка) наружных сетей водопровода, канализации, теплоснабжения и газоснабжения ОЗП=0,6; ЭМ=0,6 к расх.; ЗПМ=0,6; МАТ=0 к расх.; ТЗ=0,6; ТЗМ=0,6) НР (1555 руб.): 130% от ФОТ (1196 руб.) СП (1064 руб.): 89% от ФОТ (1196 руб.) | 1 км трубопровода | 0.2364 | 11091.59 | 3649.15 | 7442.44 | 748.42 | 2622 | 863 | 1759 | 177 | 265.2 | 62.69 | 45.222 | 10.69
17 | ТЕРр66-26-1 Приказ Минстроя России от 13.03.15 №171/пр | Демонтаж задвижек диаметром: до 50 мм НР (209 руб.): 74% от ФОТ (282 руб.) СП (141 руб.): 50% от ФОТ (282 руб.) | 1 задвижка | 38 | 18.34 | 7.42 | 10.92 |  | 697 | 282 | 415 |  | 0.61 | 23.18
18 | ТЕРр66-26-3 Приказ Минстроя России от 13.03.15 №171/пр | Демонтаж задвижек диаметром: до 150 мм НР (33 руб.): 74% от ФОТ (45 руб.) СП (23 руб.): 50% от ФОТ (45 руб.) | 1 задвижка | 2 | 33.56 | 22.64 | 10.92 |  | 67 | 45 | 22 |  | 1.86 | 3.72
19 | ТЕР09-03-012-12 Приказ Минстроя России от 13.03.15 №171/пр | Монтаж опорных стоек для пролетов: до 24 м (Указ.к ТЕРр, п.3.3.1 Демонтаж (разборка) металлических конструкций ОЗП=0,7; ЭМ=0,7 к расх.; ЗПМ=0,7; МАТ=0 к расх.; ТЗ=0,7; ТЗМ=0,7) НР (814 руб.): 90% от ФОТ (904 руб.) СП (768 руб.): 85% от ФОТ (904 руб.) | 1 т конструкций | 8.96 | 324.44 | 58.26 | 266.18 | 29.49 | 2907 | 522 | 2385 | 264 | 4.613 | 41.33 | 1.463 | 13.11
Итого по разделу 3 Демонтажные работы | [8 empty] | 471985 |  |  |  |  | 577.52 |  | 111.96
Раздел 4. Монтаж трубопровода
Трубопроводы
20 | ТЕР24-01-004-04 Приказ Минстроя России от 13.03.15 №171/пр | Надземная прокладка трубопроводов при условном давлении 1,6 МПа, температуре 150°С, диаметр труб: 100 мм 22 440,66 = 111 040,98 - 1000 x 88,41 - 39 x 4,88 НР (1954 руб.): 130% от ФОТ (1503 руб.) СП (1338 руб.): 89% от ФОТ (1503 руб.) | 1 км трубопровода | 0.169 | 22440.66 | 6523.99 | 11554.25 | 1209.49 | 3792 | 1103 | 1953 | 204 | 467 | 78.92 | 75.83 | 12.82
21 | Ком. предложение | Трубы стальные бесшовные, горячедеформированные со снятой фаской из стали марок 15, 20, 25, наружным диаметром 108 мм, толщина стенки 4 мм МАТ=1515,00/1,2*1,02*1,003/10,2 | м | 169 | 126,63 1515,00/1,2*1,02*1,003/10,2 |  |  |  | 21400
22 | ТССЦ-507-1982 Приказ Минстроя России от 13.03.15 №171/пр | Отводы 90 град. с радиусом кривизны R=1,5 Ду на Ру до 16 МПа (160 кгс/см2), диаметром условного прохода 100 мм, наружным диаметром 108 мм, толщиной стенки 4 мм | шт. | 22 | 61.4 |  |  |  | 1351
23 | ТЕР24-01-004-03 Приказ Минстроя России от 13.03.15 №171/пр | Надземная прокладка трубопроводов при условном давлении 1,6 МПа, температуре 150°С, диаметр труб: 80 мм 22 232,28 = 101 674,46 - 1010 x 78,53 - 26 x 4,88 НР (7138 руб.): 130% от ФОТ (5491 руб.) СП (4887 руб.): 89% от ФОТ (5491 руб.) | 1 км трубопровода | 0.638 | 22232.28 | 6302.08 | 11254.38 | 1182.43 | 14184 | 4021 | 7180 | 754 | 458 | 292.2 | 74.18 | 47.33
24 | Ком. предложение | Трубы стальные бесшовные, горячедеформированные со снятой фаской из стали марок 15, 20, 25, наружным диаметром 89 мм, толщина стенки 3,5 мм МАТ=1345,69/1,2*1,02*1,003/10,2 | м | 644,38 638*1,01 | 112,48 1345,69/1,2*1,02*1,003/10,2 |  |  |  | 72480
25 | ТССЦ-507-1979 Приказ Минстроя России от 13.03.15 №171/пр | Отводы 90 град. с радиусом кривизны R=1,5 Ду на Ру до 16 МПа (160 кгс/см2), диаметром условного прохода 80 мм, наружным диаметром 89 мм, толщиной стенки 3,5 мм | шт. | 78 | 43.3 |  |  |  | 3377
26 | ТЕР24-01-004-01 Приказ Минстроя России от 13.03.15 №171/пр | Надземная прокладка трубопроводов при условном давлении 1,6 МПа, температуре 150°С, диаметр труб: 50 мм 21 792,20 = 68 646,10 - 1010 x 46,39 НР (14054 руб.): 130% от ФОТ (10811 руб.) СП (9622 руб.): 89% от ФОТ (10811 руб.) | 1 км трубопровода | 1,3266 1,563-0,2364 | 21792.2 | 5944.32 | 10938.36 | 1142.34 | 28910 | 7886 | 14511 | 1515 | 432 | 573.09 | 71.71 | 95.13
27 | ТЕР24-01-002-01 Приказ Минстроя России от 13.03.15 №171/пр | Прокладка трубопроводов в непроходном канале при условном давлении 1,6 МПа, температуре 150°С, диаметр труб: 50 мм 22 874,74 = 69 728,64 - 1010 x 46,39 НР (2591 руб.): 130% от ФОТ (1993 руб.) СП (1774 руб.): 89% от ФОТ (1993 руб.) | 1 км трубопровода | 0.2364 | 22874.74 | 6081.92 | 12404.06 | 1247.37 | 5408 | 1438 | 2932 | 295 | 442 | 104.49 | 75.37 | 17.82
28 | Ком. предложение | Трубы стальные бесшовные, горячедеформированные со снятой фаской из стали марок 15, 20, 25, наружным диаметром 57 мм, толщина стенки 3,5 мм МАТ=794,94/1,2*1,02*1,003/10,2 | м | 1578,63 1563*1,01 | 66,44 794,94/1,2*1,02*1,003/10,2 |  |  |  | 104884
29 | ТССЦ-507-1974 Приказ Минстроя России от 13.03.15 №171/пр | Отводы 90 град. с радиусом кривизны R=1,5 Ду на Ру до 16 МПа (160 кгс/см2), диаметром условного прохода 50 мм, наружным диаметром 57 мм, толщиной стенки 3,5 мм | шт. | 208 | 26.09 |  |  |  | 5427
30 | ТЕР24-01-004-01 Приказ Минстроя России от 13.03.15 №171/пр | Надземная прокладка трубопроводов при условном давлении 1,6 МПа, температуре 150°С, диаметр труб: 50 мм 21 792,20 = 68 646,10 - 1010 x 46,39 НР (446 руб.): 130% от ФОТ (343 руб.) СП (305 руб.): 89% от ФОТ (343 руб.) | 1 км трубопровода | 0,042 (22+20)/1000 | 21792.2 | 5944.32 | 10938.36 | 1142.34 | 915 | 250 | 459 | 48 | 432 | 18.14 | 71.71 | 3.01
31 | Ком. предложение | Трубы стальные бесшовные, горячедеформированные со снятой фаской из стали марок 15, 20, 25, наружным диаметром 32 мм, толщина стенки 3 мм МАТ=419,83/1,2*1,02*1,003/10,2 | м | 22,22 22*1,01 | 35,09 419,83/1,2*1,02*1,003/10,2 |  |  |  | 780
32 | ТССЦ-507-4387 Приказ Минстроя России от 13.03.15 №171/пр | Отводы стальные крутоизогнутые бесшовные приварные (ГОСТ 17375-01): 90 град., наружным диаметром 32 мм, толщиной стенки 2,0 мм | шт. | 66 | 11.96 |  |  |  | 789
33 | Ком. предложение | Трубы стальные бесшовные, горячедеформированные со снятой фаской из стали марок 15, 20, 25, наружным диаметром 25 мм, толщина стенки 3 мм МАТ=369,11/1,2*1,02*1,003/10,2 | м | 20,2 20*1,01 | 30,85 369,11/1,2*1,02*1,003/10,2 |  |  |  | 623
Запорная арматура
34 | ТЕР24-01-032-02 Приказ Минстроя России от 13.03.15 №171/пр | Установка задвижек или клапанов стальных для горячей воды и пара диаметром: 80 мм 171,87 = 1 135,47 - 1 x 963,60 НР (173 руб.): 130% от ФОТ (133 руб.) СП (118 руб.): 89% от ФОТ (133 руб.) | 1 компл. задвижек или клапана | 2 | 171.87 | 42.47 | 124.01 | 14.96 | 344 | 85 | 248 | 30 | 3.04 | 6.08 | 0.76 | 1.52
35 | Ком. предложение | Кран шаровой 10с9пМ д.80 МАТ=9240/1,2*1,02*1,003/10,2 | шт | 2 | 772,31 9240/1,2*1,02*1,003/10,2 |  |  |  | 1545
36 | ТССЦ-507-1002 Приказ Минстроя России от 13.03.15 №171/пр | Фланцы стальные плоские приварные из стали ВСт3сп2, ВСт3сп3, давлением 1,6 МПа (16 кгс/см2), диаметром 80 мм | шт. | 4 | 71.4 |  |  |  | 286
37 | Ком. предложение | Кран шаровой 10с9пМ д.50 МАТ=5180/1,2*1,02*1,003/10,2 | шт | 38 | 432,96 5180/1,2*1,02*1,003/10,2 |  |  |  | 16452
38 | Ком. предложение | Кран шаровой 10с9пМ д.32 МАТ=3920/1,2*1,02*1,003/10,2 | шт | 66 | 327,65 3920/1,2*1,02*1,003/10,2 |  |  |  | 21625
39 | ТЕР24-01-032-01 Приказ Минстроя России от 13.03.15 №171/пр | Установка задвижек или клапанов стальных для горячей воды и пара диаметром: 50 мм 107,17 = 917,46 - 1 x 810,29 НР (7699 руб.): 130% от ФОТ (5922 руб.) СП (5271 руб.): 89% от ФОТ (5922 руб.) | 1 компл. задвижек или клапана | 144 38+66+40 | 107.17 | 26.54 | 76.77 | 9.22 | 15432 | 3822 | 11055 | 1328 | 1.9 | 273.6 | 0.47 | 67.68
40 | Ком. предложение | Кран шаровой 10с9пМ д.25 МАТ=3710/1,2*1,02*1,003/10,2 | шт | 40 | 310,09 3710/1,2*1,02*1,003/10,2 |  |  |  | 12404
41 | ТССЦ-507-1000 Приказ Минстроя России от 13.03.15 №171/пр | Фланцы стальные плоские приварные из стали ВСт3сп2, ВСт3сп3, давлением 1,6 МПа (16 кгс/см2), диаметром 50 мм | шт. | 76 | 47.6 |  |  |  | 3618
42 | ТССЦ-507-0998 Приказ Минстроя России от 13.03.15 №171/пр | Фланцы стальные плоские приварные из стали ВСт3сп2, ВСт3сп3, давлением 1,6 МПа (16 кгс/см2), диаметром 32 мм | шт. | 132 | 27.73 |  |  |  | 3660
43 | ТССЦ-507-0997 Приказ Минстроя России от 13.03.15 №171/пр | Фланцы стальные плоские приварные из стали ВСт3сп2, ВСт3сп3, давлением 1,6 МПа (16 кгс/см2), диаметром 25 мм | шт. | 80 | 24.1 |  |  |  | 1928
44 | ТССЦ-509-0967 Приказ Минстроя России от 13.03.15 №171/пр | Прокладки из паронита марки ПМБ, толщиной 1 мм, диаметром 100 мм | 1000 шт. | 0.004 | 2975 |  |  |  | 12
45 | ТССЦ-509-0966 Приказ Минстроя России от 13.03.15 №171/пр | Прокладки из паронита марки ПМБ, толщиной 1 мм, диаметром 50 мм | 1000 шт. | 0.288 | 1428 |  |  |  | 411
Изоляционные работы
46 | ТЕР26-01-022-01 Приказ Минстроя России от 13.03.15 №171/пр | Изоляция поверхностей трубопроводов штучными изделиями из пенополиуретана (полуцилиндрами и сегментами) 896,92 = 3 033,67 - 1,1 x 1 942,50 НР (890 руб.): 100% от ФОТ (890 руб.) СП (623 руб.): 70% от ФОТ (890 руб.) | 1 м3 изоляции | 2.2925 | 896.92 | 337.6 | 45.12 |  | 2056 | 774 | 103 |  | 27.74 | 63.59
47 | Ком. предложение | Комплект скорлуп ППУ 40 мм на трубу диаметром 108х4 фольгированная МАТ=1038,80/1,2*1,02*1,003/10,2 | шт | 169 | 86,83 1038,80/1,2*1,02*1,003/10,2 |  |  |  | 14674
48 | ТЕР26-01-022-01 Приказ Минстроя России от 13.03.15 №171/пр | Изоляция поверхностей трубопроводов штучными изделиями из пенополиуретана (полуцилиндрами и сегментами) 896,92 = 3 033,67 - 1,1 x 1 942,50 НР (2769 руб.): 100% от ФОТ (2769 руб.) СП (1938 руб.): 70% от ФОТ (2769 руб.) | 1 м3 изоляции | 7.1318 | 896.92 | 337.6 | 45.12 |  | 6397 | 2408 | 322 |  | 27.74 | 197.84
49 | Ком. предложение | Комплект скорлуп ППУ 40 мм на трубу диаметром 89х3,5 фольгированная МАТ=877,80/1,2*1,02*1,003/10,2 | шт | 638 | 73,37 877,80/1,2*1,02*1,003/10,2 |  |  |  | 46810
50 | ТЕР26-01-022-01 Приказ Минстроя России от 13.03.15 №171/пр | Изоляция поверхностей трубопроводов штучными изделиями из пенополиуретана (полуцилиндрами и сегментами) 896,92 = 3 033,67 - 1,1 x 1 942,50 НР (4345 руб.): 100% от ФОТ (4345 руб.) СП (3042 руб.): 70% от ФОТ (4345 руб.) | 1 м3 изоляции | 11.1898 | 896.92 | 337.6 | 45.12 |  | 10036 | 3778 | 505 |  | 27.74 | 310.41
51 | Ком. предложение | Комплект скорлуп ППУ 40 мм на трубу диаметром 57х3,5 фольгированная МАТ=644,00/1,2*1,02*1,003/10,2 | шт | 1563 | 53,83 644,00/1,2*1,02*1,003/10,2 |  |  |  | 84136
52 | ТЕР26-01-022-01 Приказ Минстроя России от 13.03.15 №171/пр | Изоляция поверхностей трубопроводов штучными изделиями из пенополиуретана (полуцилиндрами и сегментами) 896,92 = 3 033,67 - 1,1 x 1 942,50 НР (28 руб.): 100% от ФОТ (28 руб.) СП (20 руб.): 70% от ФОТ (28 руб.) | 1 м3 изоляции | 0.07162 | 896.92 | 337.6 | 45.12 |  | 64 | 24 | 3 |  | 27.74 | 1.99
53 | Ком. предложение | Комплект скорлуп для отвода диаметром 108х4 ППУ 40 мм фольгированный МАТ=650,03/1,2*1,02*1,003/10,2 | шт | 22 | 54,33 650,03/1,2*1,02*1,003/10,2 |  |  |  | 1195
54 | ТЕР26-01-022-01 Приказ Минстроя России от 13.03.15 №171/пр | Изоляция поверхностей трубопроводов штучными изделиями из пенополиуретана (полуцилиндрами и сегментами) 896,92 = 3 033,67 - 1,1 x 1 942,50 НР (68 руб.): 100% от ФОТ (68 руб.) СП (48 руб.): 70% от ФОТ (68 руб.) | 1 м3 изоляции | 0.17438 | 896.92 | 337.6 | 45.12 |  | 156 | 59 | 8 |  | 27.74 | 4.84
55 | Ком. предложение | Комплект скорлуп для отвода диаметром 89х3,5 ППУ 40 мм фольгированный МАТ=625,79/1,2*1,02*1,003/10,2 | шт | 178 | 52,31 625,79/1,2*1,02*1,003/10,2 |  |  |  | 9311
56 | ТЕР26-01-022-01 Приказ Минстроя России от 13.03.15 №171/пр | Изоляция поверхностей трубопроводов штучными изделиями из пенополиуретана (полуцилиндрами и сегментами) 896,92 = 3 033,67 - 1,1 x 1 942,50 НР (69 руб.): 100% от ФОТ (69 руб.) СП (48 руб.): 70% от ФОТ (69 руб.) | 1 м3 изоляции | 0.17869 | 896.92 | 337.6 | 45.12 |  | 160 | 60 | 8 |  | 27.74 | 4.96
57 | Ком. предложение | Комплект скорлуп для отвода диаметром 57х3,5 ППУ 40 мм фольгированный МАТ=501,06/1,2*1,02*1,003/10,2 | шт | 208 | 41,88 501,06/1,2*1,02*1,003/10,2 |  |  |  | 8711
58 | ТЕР26-01-019-01 Приказ Минстроя России от 13.03.15 №171/пр | Изоляция арматуры и фланцевых соединений (применительно) 236,36 = 7 661,79 - 4,25 x 57,14 - 44,2 x 2,57 - 18,7 x 375,54 - 0,425 x 68,77 - 0,096 x 178,76 НР (2631 руб.): 100% от ФОТ (2631 руб.) СП (1842 руб.): 70% от ФОТ (2631 руб.) | 10 шт. арматуры и фланцевых соединений | 14,6 146 / 10 | 236.36 | 156.67 | 79.69 |  | 3451 | 2288 | 1163 |  | 10.03 | 146.44
59 | Ком. предложение | Быстросъемная теплоизоляция ППУ для приварных шаровых кранов Ду 50 мм МАТ=5600/1,2*1,02*1,003/10,2 | шт | 144 | 468,07 5600/1,2*1,02*1,003/10,2 |  |  |  | 67402
60 | Ком. предложение | Быстросъемная теплоизоляция ППУ для приварных шаровых кранов Ду 80 мм МАТ=5000/1,2*1,02*1,003/10,2 | шт | 2 | 417,92 5000/1,2*1,02*1,003/10,2 |  |  |  | 836
Опоры под трубопровод железобетонные
61 | ТЕР07-01-001-05 Приказ Минстроя России от 13.03.15 №171/пр | Укладка фундаментов под колонны при глубине котлована до 4 м, масса конструкций: до 1,5 т 8 064,38 = 11 047,80 - 22 x 135,61 НР (3244 руб.): 130% от ФОТ (2495 руб.) СП (2121 руб.): 85% от ФОТ (2495 руб.) | 100 шт. сборных конструкций | 0,82 (29+53) / 100 | 8064.38 | 1691.29 | 6373.09 | 955.14 | 6613 | 1387 | 5226 | 783 | 135.52 | 111.13 | 52.77 | 43.27
62 | ТССЦ-408-0016 Приказ Минстроя России от 13.03.15 №171/пр | Щебень из природного камня для строительных работ марка 800, фракция 40-70 мм | м3 | 22.73 | 124.31 |  |  |  | 2826
63 | ТССЦ-403-8331 Приказ Минстроя России от 13.03.15 №171/пр | Блоки бетонные стен подвалов сплошные (ГОСТ13579-78) ФБС18-4-6-П /бетон В7,5 (М100), объем 0,543 м3, расход арматуры 1,46 кг/ | шт. | 29 | 383.6 |  |  |  | 11124
64 | ТССЦ-403-8326 Приказ Минстроя России от 13.03.15 №171/пр | Блоки бетонные стен подвалов сплошные (ГОСТ13579-78) ФБС15-4-6-П /бетон В7,5 (М100), объем 0,265 м3, расход арматуры 0,76 кг/ | шт. | 53 | 200.35 |  |  |  | 10619
65 | ТЕР09-03-012-12 Приказ Минстроя России от 13.03.15 №171/пр | Монтаж опорных стоек для пролетов: до 24 м НР (338 руб.): 90% от ФОТ (375 руб.) СП (319 руб.): 85% от ФОТ (375 руб.) | 1 т конструкций | 2.6 | 652.22 | 83.23 | 380.25 | 42.13 | 1696 | 216 | 989 | 110 | 6.59 | 17.13 | 2.09 | 5.43
66 | Ком. предложение | Швеллеры № 16-24 сталь марки 18сп МАТ=113097,60/1,2*1,02*1,003/10,2 | т | 2.6 | 9453,07 113097,60/1,2*1,02*1,003/10,2 |  |  |  | 24578
67 | ТЕР09-03-039-01 Приказ Минстроя России от 13.03.15 №171/пр | Монтаж опорных конструкций: для крепления трубопроводов внутри зданий и сооружений массой до 0,1 т НР (207 руб.): 90% от ФОТ (230 руб.) СП (196 руб.): 85% от ФОТ (230 руб.) | 1 т конструкций | 0,19462 (0,368*244+0,486*138+1,18*32)/1000 | 1711.14 | 1025.21 | 386.58 | 2.09 | 333 | 200 | 75 |  | 80.22 | 15.61 | 0.11 | 0.02
68 | ТССЦ-201-0778 Приказ Минстроя России от 13.03.15 №171/пр | Прочие индивидуальные сварные конструкции, масса сборочной единицы: до 0,1 т | т | 0,19462 (0,368*244+0,486*138+1,18*32)/1000 | 13506.5 |  |  |  | 2629
Итого по разделу 4 Монтаж трубопровода | [8 empty] | 7665147 |  |  |  |  | 2553.53 |  | 338.14
Раздел 5. Опора 2,7 м теплосети по разрезу 4-4 - 6 шт
69 | ТЕР08-01-002-02 Приказ Минстроя России от 13.03.15 №171/пр | Устройство основания под фундаменты: щебеночного НР (33 руб.): 122% от ФОТ (27 руб.) СП (22 руб.): 80% от ФОТ (27 руб.) | 1 м3 основания | 0.66 | 288.26 | 27.62 | 67.69 | 7.82 | 190 | 18 | 45 | 5 | 2.4 | 1.58 | 0.54 | 0.36
70 | ТЕР05-01-029-05 Приказ Минстроя России от 13.03.15 №171/пр | Устройство железобетонных буронабивных свай с бурением скважин вращательным (шнековым) способом в грунтах: 3 группы диаметром до 600 мм, длина свай до 12 м НР (387 руб.): 130% от ФОТ (298 руб.) СП (238 руб.): 80% от ФОТ (298 руб.) | 1 м3 конструктивного объема свай | 3.6 | 487.93 | 49.61 | 232.38 | 22.12 | 1757 | 179 | 837 | 80 | 3.79 | 13.64 | 1.17 | 4.21
71 | ТССЦ-401-0064 Приказ Минстроя России от 13.03.15 №171/пр | Бетон тяжелый, крупность заполнителя 20 мм, класс В10 (М150) | м3 | 3.654 | 562.22 |  |  |  | 2054
72 | ТССЦ-204-0002 Приказ Минстроя России от 13.03.15 №171/пр | Горячекатаная арматурная сталь гладкая класса А-I, диаметром 8 мм | т | 0.05214 | 4637.69 |  |  |  | 242
73 | ТССЦ-204-0047 Приказ Минстроя России от 13.03.15 №171/пр | Надбавки к ценам заготовок за сборку и сварку каркасов и сеток пространственных, диаметром 8 мм | т | 0.05214 | 3852.1 |  |  |  | 201
74 | ТССЦ-204-0006 Приказ Минстроя России от 13.03.15 №171/пр | Горячекатаная арматурная сталь гладкая класса А-I, диаметром 16-18 мм | т | 0.1441 | 4178.36 |  |  |  | 602
75 | ТССЦ-204-0051 Приказ Минстроя России от 13.03.15 №171/пр | Надбавки к ценам заготовок за сборку и сварку каркасов и сеток пространственных, диаметром 16-18 мм | т | 0.1441 | 2644.1 |  |  |  | 381
76 | ТЕР06-01-015-03 Приказ Минстроя России от 13.03.15 №171/пр | Установка анкерных болтов: при бетонировании со связями из арматуры 1 745,51 = 12 950,90 - 0,09 x 4 282,07 - 1 x 10 820,00 НР (160 руб.): 105% от ФОТ (152 руб.) СП (99 руб.): 65% от ФОТ (152 руб.) | 1 т | 0.08 | 1745.51 | 1643.76 | 76.42 | 4.19 | 140 | 132 | 6 |  | 128.62 | 10.29 | 0.22 | 0.02
77 | Ком. предложение | Шпильки оцинкованные стяжные диаметром 20 мм длиной 600, 700-1050 мм МАТ=208922,11/1,2*1,02*1,003/10,2 | т | 0.08 | 17462,41 208922,11/1,2*1,02*1,003/10,2 |  |  |  | 1397
78 | ТЕР46-05-008-03 Приказ Минстроя России от 13.03.15 №171/пр | Монтаж мелких металлоконструкций массой до 10 кг НР (57 руб.): 110% от ФОТ (52 руб.) СП (36 руб.): 70% от ФОТ (52 руб.) | 1 т металлоконструкций | 0.0471 | 1468.22 | 1095.89 | 286.76 |  | 69 | 52 | 14 |  | 84.69 | 3.99
79 | Ком. предложение | Сталь листовая горячекатаная марки Ст3 толщиной 6-8 мм МАТ=106078,35/1,2*1,02*1,003/10,2 | т | 0.0471 | 8866,38 106078,35/1,2*1,02*1,003/10,2 |  |  |  | 418
80 | ТЕРм38-01-003-04 Приказ Минстроя России от 13.03.15 №171/пр | Решетчатые конструкции (стойки, опоры, фермы и пр.), сборка с помощью: лебедок ручных (с установкой и снятием их в процессе работы) или вручную (мелких деталей) 2 362,31 = 9 321,40 - 1,032 x 6 743,30 НР (1338 руб.): 66% от ФОТ (2028 руб.) СП 0% от ФОТ | 1 т конструкций | 1,070752 0,197979+0,635+0,237773 | 2362.31 | 1626 | 452.43 | 21.41 | 2529 | 1741 | 484 | 23 | 120 | 128.49 | 1.34 | 1.43
81 | Ком. предложение | Сталь угловая равнополочная, марка стали Ст3пс, размером 70х70 мм МАТ=119529,25/1,2*1,02*1,003/10,2 | т | 0.19798 | 9990,65 119529,25/1,2*1,02*1,003/10,2 |  |  |  | 1978
82 | Ком. предложение | Трубы стальные электросварные прямошовные (ГОСТ 10704-91), наружный диаметр 159 мм, толщина стенки 5,0 мм МАТ=3721,08/1,2*1,02*1,003/10,2 | м | 33.4368 | 311,02 3721,08/1,2*1,02*1,003/10,2 |  |  |  | 10400
83 | Ком. предложение | Швеллеры № 16-24 сталь марки 18сп МАТ=113097,60/1,2*1,02*1,003/10,2 | т | 0.23777 | 9453,07 113097,60/1,2*1,02*1,003/10,2 |  |  |  | 2248
84 | ТЕР09-02-019-01 Приказ Минстроя России от 13.03.15 №171/пр | Монтаж унифицированных эстакад пролетом до 18 м: одноярусных НР (754 руб.): 90% от ФОТ (838 руб.) СП (712 руб.): 85% от ФОТ (838 руб.) | 1 т конструкций | 1.0708 | 1904.75 | 600.94 | 867.24 | 80.07 | 2040 | 643 | 929 | 86 | 44.35 | 47.49 | 4.04 | 4.33
85 | ТЕР09-03-039-01 Приказ Минстроя России от 13.03.15 №171/пр | Монтаж опорных конструкций: для крепления трубопроводов внутри зданий и сооружений массой до 0,1 т НР (26 руб.): 90% от ФОТ (29 руб.) СП (25 руб.): 85% от ФОТ (29 руб.) | 1 т конструкций | 0,024408 (0,368*12+0,486*12+1,18*12)/1000 | 1711.14 | 1025.21 | 386.58 | 2.09 | 42 | 25 | 9 |  | 80.22 | 1.96 | 0.11
86 | ТССЦ-201-0778 Приказ Минстроя России от 13.03.15 №171/пр | Прочие индивидуальные сварные конструкции, масса сборочной единицы: до 0,1 т | т | 0,024408 (0,368*12+0,486*12+1,18*12)/1000 | 13506.5 |  |  |  | 330
Итого по разделу 5 Опора 2,7 м теплосети по разрезу 4-4 - 6 шт | [8 empty] | 322972 |  |  |  |  | 237.96 |  | 11.89
Раздел 6. Опора 2,7 м теплосети по разрезу 3-3 - 9 шт
87 | ТЕР08-01-002-02 Приказ Минстроя России от 13.03.15 №171/пр | Устройство основания под фундаменты: щебеночного НР (49 руб.): 122% от ФОТ (40 руб.) СП (32 руб.): 80% от ФОТ (40 руб.) | 1 м3 основания | 0,99 0,11*9 | 288.26 | 27.62 | 67.69 | 7.82 | 285 | 27 | 67 | 8 | 2.4 | 2.38 | 0.54 | 0.53
88 | ТЕР05-01-029-05 Приказ Минстроя России от 13.03.15 №171/пр | Устройство железобетонных буронабивных свай с бурением скважин вращательным (шнековым) способом в грунтах: 3 группы диаметром до 600 мм, длина свай до 12 м НР (579 руб.): 130% от ФОТ (445 руб.) СП (356 руб.): 80% от ФОТ (445 руб.) | 1 м3 конструктивного объема свай | 5,4 0,6*9 | 487.93 | 49.61 | 232.38 | 22.12 | 2635 | 268 | 1255 | 119 | 3.79 | 20.47 | 1.17 | 6.32
89 | ТССЦ-401-0064 Приказ Минстроя России от 13.03.15 №171/пр | Бетон тяжелый, крупность заполнителя 20 мм, класс В10 (М150) | м3 | 5,508 5,4*1,02 | 562.22 |  |  |  | 3097
90 | ТССЦ-204-0002 Приказ Минстроя России от 13.03.15 №171/пр | Горячекатаная арматурная сталь гладкая класса А-I, диаметром 8 мм | т | 0,0792 0,0088*9 | 4637.69 |  |  |  | 367
91 | ТССЦ-204-0047 Приказ Минстроя России от 13.03.15 №171/пр | Надбавки к ценам заготовок за сборку и сварку каркасов и сеток пространственных, диаметром 8 мм | т | 0,0792 0,0088*9 | 3852.1 |  |  |  | 305
92 | ТССЦ-204-0006 Приказ Минстроя России от 13.03.15 №171/пр | Горячекатаная арматурная сталь гладкая класса А-I, диаметром 16-18 мм | т | 0,216 0,024*9 | 4178.36 |  |  |  | 903
93 | ТССЦ-204-0051 Приказ Минстроя России от 13.03.15 №171/пр | Надбавки к ценам заготовок за сборку и сварку каркасов и сеток пространственных, диаметром 16-18 мм | т | 0,216 0,024*9 | 2644.1 |  |  |  | 571
94 | ТЕР06-01-015-03 Приказ Минстроя России от 13.03.15 №171/пр | Установка анкерных болтов: при бетонировании со связями из арматуры 1 745,51 = 12 950,90 - 0,09 x 4 282,07 - 1 x 10 820,00 НР (284 руб.): 105% от ФОТ (270 руб.) СП (176 руб.): 65% от ФОТ (270 руб.) | 1 т | 0,1422 0,0158*9 | 1745.51 | 1643.76 | 76.42 | 4.19 | 248 | 234 | 11 | 1 | 128.62 | 18.29 | 0.22 | 0.03
95 | Ком. предложение | Шпильки оцинкованные стяжные диаметром 20 мм длиной 600, 700-1050 мм МАТ=208922,11/1,2*1,02*1,003/10,2 | т | 0,1422 0,0158*9 | 17462,41 208922,11/1,2*1,02*1,003/10,2 |  |  |  | 2483
96 | ТЕР46-05-008-03 Приказ Минстроя России от 13.03.15 №171/пр | Монтаж мелких металлоконструкций массой до 10 кг НР (85 руб.): 110% от ФОТ (77 руб.) СП (54 руб.): 70% от ФОТ (77 руб.) | 1 т металлоконструкций | 0,07065 0,00785*9 | 1468.22 | 1095.89 | 286.76 |  | 104 | 77 | 20 |  | 84.69 | 5.98
97 | Ком. предложение | Сталь листовая горячекатаная марки Ст3 толщиной 6-8 мм МАТ=106078,35/1,2*1,02*1,003/10,2 | т | 0,07065 0,00785*9 | 8866,38 106078,35/1,2*1,02*1,003/10,2 |  |  |  | 626
98 | ТЕРм38-01-003-04 Приказ Минстроя России от 13.03.15 №171/пр | Решетчатые конструкции (стойки, опоры, фермы и пр.), сборка с помощью: лебедок ручных (с установкой и снятием их в процессе работы) или вручную (мелких деталей) 2 362,31 = 9 321,40 - 1,032 x 6 743,30 НР (1919 руб.): 66% от ФОТ (2908 руб.) СП 0% от ФОТ | 1 т конструкций | 1,534914 0,288+48,6*18,99/1000+0,324 | 2362.31 | 1626 | 452.43 | 21.41 | 3626 | 2496 | 694 | 33 | 120 | 184.19 | 1.34 | 2.06
99 | Ком. предложение | Сталь угловая равнополочная, марка стали Ст3пс, размером 70х70 мм МАТ=119529,25/1,2*1,02*1,003/10,2 | т | 0,288 0,032*9 | 9990,65 119529,25/1,2*1,02*1,003/10,2 |  |  |  | 2877
100 | Ком. предложение | Трубы стальные электросварные прямошовные (ГОСТ 10704-91), наружный диаметр 159 мм, толщина стенки 5,0 мм МАТ=3721,08/1,2*1,02*1,003/10,2 | м | 48,6 2,7*2*9 | 311,02 3721,08/1,2*1,02*1,003/10,2 |  |  |  | 15116
101 | Ком. предложение | Швеллеры № 16-24 сталь марки 18сп МАТ=113097,60/1,2*1,02*1,003/10,2 | т | 0,324 0,036*9 | 9453,07 113097,60/1,2*1,02*1,003/10,2 |  |  |  | 3063
102 | ТЕР09-02-019-01 Приказ Минстроя России от 13.03.15 №171/пр | Монтаж унифицированных эстакад пролетом до 18 м: одноярусных НР (1081 руб.): 90% от ФОТ (1201 руб.) СП (1021 руб.): 85% от ФОТ (1201 руб.) | 1 т конструкций | 1,534914 0,288+48,6*18,99/1000+0,324 | 1904.75 | 600.94 | 867.24 | 80.07 | 2924 | 922 | 1331 | 123 | 44.35 | 68.07 | 4.04 | 6.2
103 | ТЕР09-03-039-01 Приказ Минстроя России от 13.03.15 №171/пр | Монтаж опорных конструкций: для крепления трубопроводов внутри зданий и сооружений массой до 0,1 т НР (23 руб.): 90% от ФОТ (26 руб.) СП (22 руб.): 85% от ФОТ (26 руб.) | 1 т конструкций | 0,021996 (0,368*36+0,486*18)/1000 | 1711.14 | 1025.21 | 386.58 | 2.09 | 38 | 23 | 9 |  | 80.22 | 1.76 | 0.11
104 | ТССЦ-201-0778 Приказ Минстроя России от 13.03.15 №171/пр | Прочие индивидуальные сварные конструкции, масса сборочной единицы: до 0,1 т | т | 0,021996 (0,368*36+0,486*18)/1000 | 13506.5 |  |  |  | 297
Итого по разделу 6 Опора 2,7 м теплосети по разрезу 3-3 - 9 шт | [8 empty] | 472750 |  |  |  |  | 345.41 |  | 17.41
Раздел 7. Опора 2,7 м теплосети по разрезу 1-1 - 1 шт
105 | ТЕР08-01-002-02 Приказ Минстроя России от 13.03.15 №171/пр | Устройство основания под фундаменты: щебеночного НР (2 руб.): 122% от ФОТ (2 руб.) СП (2 руб.): 80% от ФОТ (2 руб.) | 1 м3 основания | 0.055 | 288.26 | 27.62 | 67.69 | 7.82 | 16 | 2 | 4 |  | 2.4 | 0.13 | 0.54 | 0.03
106 | ТЕР05-01-029-05 Приказ Минстроя России от 13.03.15 №171/пр | Устройство железобетонных буронабивных свай с бурением скважин вращательным (шнековым) способом в грунтах: 3 группы диаметром до 600 мм, длина свай до 12 м НР (33 руб.): 130% от ФОТ (25 руб.) СП (20 руб.): 80% от ФОТ (25 руб.) | 1 м3 конструктивного объема свай | 0.3 | 487.93 | 49.61 | 232.38 | 22.12 | 146 | 15 | 70 | 7 | 3.79 | 1.14 | 1.17 | 0.35
107 | ТССЦ-401-0064 Приказ Минстроя России от 13.03.15 №171/пр | Бетон тяжелый, крупность заполнителя 20 мм, класс В10 (М150) | м3 | 0.306 | 562.22 |  |  |  | 172
108 | ТССЦ-204-0002 Приказ Минстроя России от 13.03.15 №171/пр | Горячекатаная арматурная сталь гладкая класса А-I, диаметром 8 мм | т | 0.0044 | 4637.69 |  |  |  | 20
109 | ТССЦ-204-0047 Приказ Минстроя России от 13.03.15 №171/пр | Надбавки к ценам заготовок за сборку и сварку каркасов и сеток пространственных, диаметром 8 мм | т | 0.0044 | 3852.1 |  |  |  | 17
110 | ТССЦ-204-0006 Приказ Минстроя России от 13.03.15 №171/пр | Горячекатаная арматурная сталь гладкая класса А-I, диаметром 16-18 мм | т | 0.012 | 4178.36 |  |  |  | 50
111 | ТССЦ-204-0051 Приказ Минстроя России от 13.03.15 №171/пр | Надбавки к ценам заготовок за сборку и сварку каркасов и сеток пространственных, диаметром 16-18 мм | т | 0.012 | 2644.1 |  |  |  | 32
112 | ТЕР06-01-015-03 Приказ Минстроя России от 13.03.15 №171/пр | Установка анкерных болтов: при бетонировании со связями из арматуры 1 745,51 = 12 950,90 - 0,09 x 4 282,07 - 1 x 10 820,00 НР (15 руб.): 105% от ФОТ (14 руб.) СП (9 руб.): 65% от ФОТ (14 руб.) | 1 т | 0.0072 | 1745.51 | 1643.76 | 76.42 | 4.19 | 13 | 12 | 1 |  | 128.62 | 0.93 | 0.22
113 | Ком. предложение | Шпильки оцинкованные стяжные диаметром 20 мм длиной 600, 700-1050 мм МАТ=208922,11/1,2*1,02*1,003/10,2 | т | 0.0072 | 17462,41 208922,11/1,2*1,02*1,003/10,2 |  |  |  | 126
114 | ТЕР46-05-008-03 Приказ Минстроя России от 13.03.15 №171/пр | Монтаж мелких металлоконструкций массой до 10 кг НР (4 руб.): 110% от ФОТ (4 руб.) СП (3 руб.): 70% от ФОТ (4 руб.) | 1 т металлоконструкций | 0.00391 | 1468.22 | 1095.89 | 286.76 |  | 6 | 4 | 1 |  | 84.69 | 0.33
115 | Ком. предложение | Сталь листовая горячекатаная марки Ст3 толщиной 6-8 мм МАТ=106078,35/1,2*1,02*1,003/10,2 | т | 0.00391 | 8866,38 106078,35/1,2*1,02*1,003/10,2 |  |  |  | 35
116 | ТЕРм38-01-003-04 Приказ Минстроя России от 13.03.15 №171/пр | Решетчатые конструкции (стойки, опоры, фермы и пр.), сборка с помощью: лебедок ручных (с установкой и снятием их в процессе работы) или вручную (мелких деталей) 2 362,31 = 9 321,40 - 1,032 x 6 743,30 НР (96 руб.): 66% от ФОТ (146 руб.) СП 0% от ФОТ | 1 т конструкций | 0,0768 0,0528+0,024 | 2362.31 | 1626 | 452.43 | 21.41 | 181 | 125 | 35 | 2 | 120 | 9.22 | 1.34 | 0.1
117 | Ком. предложение | Трубы стальные электросварные прямошовные (ГОСТ 10704-91), наружный диаметр 159 мм, толщина стенки 5,0 мм МАТ=3721,08/1,2*1,02*1,003/10,2 | м | 2.781 | 311,02 3721,08/1,2*1,02*1,003/10,2 |  |  |  | 865
118 | Ком. предложение | Швеллеры № 16-24 сталь марки 18сп МАТ=113097,60/1,2*1,02*1,003/10,2 | т | 0.024 | 9453,07 113097,60/1,2*1,02*1,003/10,2 |  |  |  | 227
119 | ТЕР09-02-019-01 Приказ Минстроя России от 13.03.15 №171/пр | Монтаж унифицированных эстакад пролетом до 18 м: одноярусных НР (54 руб.): 90% от ФОТ (60 руб.) СП (51 руб.): 85% от ФОТ (60 руб.) | 1 т конструкций | 0,0768 0,0528+0,024 | 1904.75 | 600.94 | 867.24 | 80.07 | 146 | 46 | 67 | 6 | 44.35 | 3.41 | 4.04 | 0.31
120 | ТЕР09-03-039-01 Приказ Минстроя России от 13.03.15 №171/пр | Монтаж опорных конструкций: для крепления трубопроводов внутри зданий и сооружений массой до 0,1 т НР (2 руб.): 90% от ФОТ (2 руб.) СП (2 руб.): 85% от ФОТ (2 руб.) | 1 т конструкций | 0,001472 (0,368*4)/1000 | 1711.14 | 1025.21 | 386.58 | 2.09 | 3 | 2 | 1 |  | 80.22 | 0.12 | 0.11
121 | ТССЦ-201-0778 Приказ Минстроя России от 13.03.15 №171/пр | Прочие индивидуальные сварные конструкции, масса сборочной единицы: до 0,1 т | т | 0,001472 (0,368*4)/1000 | 13506.5 |  |  |  | 20
Итого по разделу 7 Опора 2,7 м теплосети по разрезу 1-1 - 1 шт | [8 empty] | 24735 |  |  |  |  | 17.52 |  | 0.91
Раздел 8. Неподвижные опоры №1, №2
122 | ТЕР08-01-002-02 Приказ Минстроя России от 13.03.15 №171/пр | Устройство основания под фундаменты: щебеночного НР (20 руб.): 122% от ФОТ (16 руб.) СП (13 руб.): 80% от ФОТ (16 руб.) | 1 м3 основания | 0.4 | 288.26 | 27.62 | 67.69 | 7.82 | 115 | 11 | 27 | 3 | 2.4 | 0.96 | 0.54 | 0.22
123 | ТЕР06-01-024-05 Приказ Минстроя России от 13.03.15 №171/пр | Устройство стен подвалов и подпорных стен железобетонных высотой: до 3 м, толщиной до 1000 мм 19 013,15 = 77 543,13 - 101,5 x 576,65 НР (206 руб.): 105% от ФОТ (196 руб.) СП (127 руб.): 65% от ФОТ (196 руб.) | 100 м3 бетона, бутобетона и железобетона в деле | 0.024 | 19013.15 | 6585.53 | 7413.62 | 512.08 | 456 | 158 | 178 | 12 | 534.54 | 12.83 | 26.98 | 0.65
124 | ТССЦ-401-0086 Приказ Минстроя России от 13.03.15 №171/пр | Бетон тяжелый, крупность заполнителя 10 мм, класс В15 (М200) | м3 | 2.436 | 613.55 |  |  |  | 1495
125 | ТССЦ-204-0004 Приказ Минстроя России от 13.03.15 №171/пр | Горячекатаная арматурная сталь гладкая класса А-I, диаметром 12 мм | т | 0.007033 | 4341.35 |  |  |  | 31
126 | ТЕР06-01-015-06 Приказ Минстроя России от 13.03.15 №171/пр | Установка стальных конструкций, остающихся в теле бетона 1 290,61 = 11 035,04 - 1 x 9 744,43 НР (47 руб.): 105% от ФОТ (45 руб.) СП (29 руб.): 65% от ФОТ (45 руб.) | 1 т | 0.05824 | 1290.61 | 627.77 | 589.31 | 33.3 | 75 | 37 | 34 | 2 | 46.33 | 2.7 | 1.75 | 0.1
127 | Ком. предложение | Швеллеры № 12 МАТ=124798,06/1,2*1,02*1,003/10,2 | т | 0.05824 | 10431,04 124798,06/1,2*1,02*1,003/10,2 |  |  |  | 608
128 | ТЕР09-03-039-01 Приказ Минстроя России от 13.03.15 №171/пр | Монтаж опорных конструкций: для крепления трубопроводов внутри зданий и сооружений массой до 0,1 т НР (8 руб.): 90% от ФОТ (9 руб.) СП (8 руб.): 85% от ФОТ (9 руб.) | 1 т конструкций | 0,008136 (0,368*2+0,486*2+1,18*2)*2/1000 | 1711.14 | 1025.21 | 386.58 | 2.09 | 14 | 8 | 3 |  | 80.22 | 0.65 | 0.11
129 | ТССЦ-201-0778 Приказ Минстроя России от 13.03.15 №171/пр | Прочие индивидуальные сварные конструкции, масса сборочной единицы: до 0,1 т | т | 0,008136 (0,368*2+0,486*2+1,18*2)*2/1000 | 13506.5 |  |  |  | 110
Итого по разделу 8 Неподвижные опоры №1, №2 | [8 empty] | 34976 |  |  |  |  | 19.71 |  | 1.11
Раздел 9. Неподвижные опоры №3, №4, №5
130 | ТЕР08-01-002-02 Приказ Минстроя России от 13.03.15 №171/пр | Устройство основания под фундаменты: щебеночного НР (32 руб.): 122% от ФОТ (26 руб.) СП (21 руб.): 80% от ФОТ (26 руб.) | 1 м3 основания | 0.6 | 288.26 | 27.62 | 67.69 | 7.82 | 173 | 17 | 41 | 5 | 2.4 | 1.44 | 0.54 | 0.32
131 | ТЕР06-01-024-05 Приказ Минстроя России от 13.03.15 №171/пр | Устройство стен подвалов и подпорных стен железобетонных высотой: до 3 м, толщиной до 1000 мм 19 013,15 = 77 543,13 - 101,5 x 576,65 НР (309 руб.): 105% от ФОТ (294 руб.) СП (191 руб.): 65% от ФОТ (294 руб.) | 100 м3 бетона, бутобетона и железобетона в деле | 0.036 | 19013.15 | 6585.53 | 7413.62 | 512.08 | 684 | 237 | 267 | 18 | 534.54 | 19.24 | 26.98 | 0.97
132 | ТССЦ-401-0086 Приказ Минстроя России от 13.03.15 №171/пр | Бетон тяжелый, крупность заполнителя 10 мм, класс В15 (М200) | м3 | 3.654 | 613.55 |  |  |  | 2242
133 | ТССЦ-204-0004 Приказ Минстроя России от 13.03.15 №171/пр | Горячекатаная арматурная сталь гладкая класса А-I, диаметром 12 мм | т | 0.010549 | 4341.35 |  |  |  | 46
134 | ТЕР06-01-015-06 Приказ Минстроя России от 13.03.15 №171/пр | Установка стальных конструкций, остающихся в теле бетона 1 290,61 = 11 035,04 - 1 x 9 744,43 НР (69 руб.): 105% от ФОТ (66 руб.) СП (43 руб.): 65% от ФОТ (66 руб.) | 1 т | 0.08736 | 1290.61 | 627.77 | 589.31 | 33.3 | 113 | 55 | 51 | 3 | 46.33 | 4.05 | 1.75 | 0.15
135 | Ком. предложение | Швеллеры № 12 МАТ=124798,06/1,2*1,02*1,003/10,2 | т | 0.08736 | 10431,04 124798,06/1,2*1,02*1,003/10,2 |  |  |  | 911
136 | ТЕР09-03-039-01 Приказ Минстроя России от 13.03.15 №171/пр | Монтаж опорных конструкций: для крепления трубопроводов внутри зданий и сооружений массой до 0,1 т (Прил.9.3 п.2 Монтаж конструктивных элементов по железобетонным и каменным опорам ОЗП=1,1; ТЗ=1,1) НР (8 руб.): 90% от ФОТ (9 руб.) СП (8 руб.): 85% от ФОТ (9 руб.) | 1 т конструкций | 0,007332 (0,368*4+0,486*2)*3/1000 | 1813.66 | 1127.73 | 386.58 | 2.09 | 13 | 8 | 3 |  | 88.242 | 0.65 | 0.11
137 | ТССЦ-201-0778 Приказ Минстроя России от 13.03.15 №171/пр | Прочие индивидуальные сварные конструкции, масса сборочной единицы: до 0,1 т | т | 0,007332 (0,368*4+0,486*2)*3/1000 | 13506.5 |  |  |  | 99
Итого по разделу 9 Неподвижные опоры №3, №4, №5 | [8 empty] | 51653 |  |  |  |  | 29.19 |  | 1.66
Раздел 10. Дренажный колодец - 7 шт
138 | ТЕР08-01-002-01 Приказ Минстроя России от 13.03.15 №171/пр | Устройство основания под фундаменты: песчаного НР (67 руб.): 122% от ФОТ (55 руб.) СП (44 руб.): 80% от ФОТ (55 руб.) | 1 м3 основания | 1.5488 | 238.3 | 26.47 | 41.11 | 4.28 | 369 | 41 | 64 | 7 | 2.3 | 3.56 | 0.29 | 0.45
139 | ТЕР23-03-001-03 Приказ Минстроя России от 13.03.15 №171/пр | Устройство круглых сборных железобетонных канализационных колодцев диаметром: 1 м в сухих грунтах НР (1968 руб.): 130% от ФОТ (1514 руб.) СП (1347 руб.): 89% от ФОТ (1514 руб.) | 10 м3 железобетонных и бетонных конструкций колодца | 0,616 ((0,24*2+0,1+0,18+0,1+0,02)*7) / 10 | 20216.39 | 1772.46 | 2930.56 | 364.22 | 12453 | 1092 | 1805 | 224 | 138.69 | 85.43 | 19.21 | 11.83
140 | Ком. предложение | Люки чугунные тяжелые МАТ=10481,58/1,2*1,02*1,003/10,2 | м | 7 | 876,09 10481,58/1,2*1,02*1,003/10,2 |  |  |  | 6133
141 | ТССЦ-509-3905 Приказ Минстроя России от 13.03.15 №171/пр | Скобы ходовые | кг | 70 | 9.12 |  |  |  | 638
142 | ТЕР22-01-011-02 Приказ Минстроя России от 13.03.15 №171/пр | Укладка стальных водопроводных труб с гидравлическим испытанием диаметром: 89 мм 8 466,92 = 64 409,80 - 1004 x 55,72 НР (60 руб.): 130% от ФОТ (46 руб.) СП (41 руб.): 89% от ФОТ (46 руб.) | 1 км трубопровода | 0,00735 1,05*7/1000 | 8466.92 | 5033.55 | 2839.93 | 458.22 | 62 | 37 | 21 | 3 | 345 | 2.54 | 25.33 | 0.19
143 | Ком. предложение | Трубы стальные электросварные прямошовные (ГОСТ 10704-91), наружный диаметр 89 мм, толщина стенки 3,5 мм МАТ=3721,08/1,2*1,02*1,003/10,2 | м | 7.35 | 311,02 3721,08/1,2*1,02*1,003/10,2 |  |  |  | 2286
Итого по разделу 10 Дренажный колодец - 7 шт | [8 empty] | 264445 |  |  |  |  | 105.26 |  | 14.34
Раздел 11. Опора 5,0 м фермы теплосети - 10 шт
144 | ТЕР08-01-002-02 Приказ Минстроя России от 13.03.15 №171/пр | Устройство основания под фундаменты: щебеночного НР (55 руб.): 122% от ФОТ (45 руб.) СП (36 руб.): 80% от ФОТ (45 руб.) | 1 м3 основания | 1,1 0,11*10 | 288.26 | 27.62 | 67.69 | 7.82 | 317 | 30 | 74 | 9 | 2.4 | 2.64 | 0.54 | 0.59
145 | ТЕР05-01-029-05 Приказ Минстроя России от 13.03.15 №171/пр | Устройство железобетонных буронабивных свай с бурением скважин вращательным (шнековым) способом в грунтах: 3 группы диаметром до 600 мм, длина свай до 12 м НР (762 руб.): 130% от ФОТ (586 руб.) СП (469 руб.): 80% от ФОТ (586 руб.) | 1 м3 конструктивного объема свай | 7,1 0,71*10 | 487.93 | 49.61 | 232.38 | 22.12 | 3464 | 352 | 1650 | 157 | 3.79 | 26.91 | 1.17 | 8.31
146 | ТССЦ-401-0086 Приказ Минстроя России от 13.03.15 №171/пр | Бетон тяжелый, крупность заполнителя 10 мм, класс В15 (М200) | м3 | 7,207 0.7207*10 | 613.55 |  |  |  | 4422
147 | ТССЦ-204-0002 Приказ Минстроя России от 13.03.15 №171/пр | Горячекатаная арматурная сталь гладкая класса А-I, диаметром 8 мм | т | 0,1116 (0,920*3+0,525*16)/1000*10 | 4637.69 |  |  |  | 518
148 | ТССЦ-204-0047 Приказ Минстроя России от 13.03.15 №171/пр | Надбавки к ценам заготовок за сборку и сварку каркасов и сеток пространственных, диаметром 8 мм | т | 0,1116 (0,920*3+0,525*16)/1000*10 | 3852.1 |  |  |  | 430
149 | ТССЦ-204-0024 Приказ Минстроя России от 13.03.15 №171/пр | Горячекатаная арматурная сталь периодического профиля класса А-III, диаметром 16-18 мм | т | 0,26104 8*3,263/1000*10 | 4637.69 |  |  |  | 1211
150 | ТССЦ-204-0051 Приказ Минстроя России от 13.03.15 №171/пр | Надбавки к ценам заготовок за сборку и сварку каркасов и сеток пространственных, диаметром 16-18 мм | т | 0,26104 8*3,263/1000*10 | 2644.1 |  |  |  | 690
151 | ТЕРм38-01-003-04 Приказ Минстроя России от 13.03.15 №171/пр | Решетчатые конструкции (стойки, опоры, фермы и пр.), сборка с помощью: лебедок ручных (с установкой и снятием их в процессе работы) или вручную (мелких деталей) 2 362,31 = 9 321,40 - 1,032 x 6 743,30 НР (5346 руб.): 66% от ФОТ (8100 руб.) СП 0% от ФОТ | 1 т конструкций | 4,274772 0,0561+0,499282+0,750945+2,968445 | 2362.31 | 1626 | 452.43 | 21.41 | 10098 | 6951 | 1934 | 92 | 120 | 512.97 | 1.34 | 5.73
152 | Ком. предложение | Сталь листовая горячекатаная марки Ст3 толщиной 6-8 мм МАТ=106078,35/1,2*1,02*1,003/10,2 | т | 0,0561 (8*0,177+2*2,01)/1000*10*1,032 | 8866,38 106078,35/1,2*1,02*1,003/10,2 |  |  |  | 497
153 | Ком. предложение | Сталь листовая горячекатаная марки Ст3 толщиной 20-25 мм МАТ=119740,37/1,2*1,02*1,003/10,2 | т | 0,499282 (4*0,565+2*23,06)/1000*10*1,032 | 10008,3 119740,37/1,2*1,02*1,003/10,2 |  |  |  | 4997
154 | Ком. предложение | Сталь угловая 50х50 мм МАТ=128414,1/1,2*1,02*1,003/10,2 | т | 0,750945 (8*2,639+10*2,451+12*2,262)/1000*10*1,032 | 10733,28 128414,1/1,2*1,02*1,003/10,2 |  |  |  | 8060
155 | Ком. предложение | Двутавры с параллельными гранями полок широкополочные «Ш», сталь кипящая, № 20-24 МАТ=105148,21/1,2*1,02*1,003/10,2 | т | 2,968445 2*143,82/1000*10*1,032 | 8788,64 105148,21/1,2*1,02*1,003/10,2 |  |  |  | 26089
156 | ТЕР09-03-012-01 Приказ Минстроя России от 13.03.15 №171/пр | Монтаж стропильных и подстропильных ферм на высоте до 25 м пролетом: до 24 м массой до 3,0 т (Прил.9.3 п.2 Монтаж конструктивных элементов по железобетонным и каменным опорам ОЗП=1,1; ТЗ=1,1) НР (1923 руб.): 90% от ФОТ (2137 руб.) СП (1816 руб.): 85% от ФОТ (2137 руб.) | 1 т конструкций | 4,274772 | 1175.98 | 354.68 | 694.65 | 80.16 | 5027 | 1516 | 2969 | 343 | 28.083 | 120.05 | 4.21 | 18
Итого по разделу 11 Опора 5,0 м фермы теплосети - 10 шт | [8 empty] | 801200 |  |  |  |  | 761.97 |  | 37.53
Раздел 12. Ферма 9 м - 2 шт
157 | ТЕРм38-01-003-04 Приказ Минстроя России от 13.03.15 №171/пр | Решетчатые конструкции (стойки, опоры, фермы и пр.), сборка с помощью: лебедок ручных (с установкой и снятием их в процессе работы) или вручную (мелких деталей) 2 362,31 = 9 321,40 - 1,032 x 6 743,30 НР (1183 руб.): 66% от ФОТ (1792 руб.) СП 0% от ФОТ | 1 т конструкций | 0,945802 0,189255+0,177398+0,225903+0,353246 | 2362.31 | 1626 | 452.43 | 21.41 | 2234 | 1538 | 428 | 20 | 120 | 113.5 | 1.34 | 1.27
158 | Ком. предложение | Швеллеры № 10 МАТ=116396,62/1,2*1,02*1,003/10,2 | т | 0,189255 12*7,731/1000*2*1,02 | 9728,82 116396,62/1,2*1,02*1,003/10,2 |  |  |  | 1841
159 | Ком. предложение | Сталь листовая горячекатаная марки Ст3 толщиной 6-8 мм МАТ=106078,35/1,2*1,02*1,003/10,2 | т | 0,177398 (6*2,600+4*1,507+4*3,806+8*1,130+6*0,565+5*0,942+4*4,138+4*4,104)/1000*2*1,02 | 8866,38 106078,35/1,2*1,02*1,003/10,2 |  |  |  | 1573
160 | Ком. предложение | Сталь угловая равнополочная, марка стали Ст3пс5, размером 40х40х4 мм МАТ=109931,55/1,2*1,02*1,003/10,2 | т | 0,225903 (11*1,113+6*3,509+8*3,146+12*4,356)/1000*2*1,02 | 9188,45 109931,55/1,2*1,02*1,003/10,2 |  |  |  | 2076
161 | Ком. предложение | Сталь угловая 63х63 мм МАТ=125217,04/1,2*1,02*1,003/10,2 | т | 0,353246 4*43,29/1000*2*1,02 | 10466,06 125217,04/1,2*1,02*1,003/10,2 |  |  |  | 3697
162 | ТЕР09-03-012-01 Приказ Минстроя России от 13.03.15 №171/пр | Монтаж стропильных и подстропильных ферм на высоте до 25 м пролетом: до 24 м массой до 3,0 т НР (394 руб.): 90% от ФОТ (438 руб.) СП (372 руб.): 85% от ФОТ (438 руб.) | 1 т конструкций | 0,945802 0,189255+0,177398+0,225903+0,353246 | 1143.74 | 322.44 | 694.65 | 80.16 | 1082 | 305 | 657 | 76 | 25.53 | 24.15 | 4.21 | 3.98
163 | ТЕР09-03-039-01 Приказ Минстроя России от 13.03.15 №171/пр | Монтаж опорных конструкций: для крепления трубопроводов внутри зданий и сооружений массой до 0,1 т НР (5 руб.): 90% от ФОТ (6 руб.) СП (5 руб.): 85% от ФОТ (6 руб.) | 1 т конструкций | 0,004888 (0,368*8+0,486*4)/1000 | 1711.14 | 1025.21 | 386.58 | 2.09 | 8 | 5 | 2 |  | 80.22 | 0.39 | 0.11
164 | ТССЦ-201-0778 Приказ Минстроя России от 13.03.15 №171/пр | Прочие индивидуальные сварные конструкции, масса сборочной единицы: до 0,1 т | т | 0,004888 (0,368*8+0,486*4)/1000 | 13506.5 |  |  |  | 66
Итого по разделу 12 Ферма 9 м - 2 шт | [8 empty] | 152776 |  |  |  |  | 158.75 |  | 6.04
Раздел 13. Ферма 6 м - 3 шт
165 | ТЕРм38-01-003-04 Приказ Минстроя России от 13.03.15 №171/пр | Решетчатые конструкции (стойки, опоры, фермы и пр.), сборка с помощью: лебедок ручных (с установкой и снятием их в процессе работы) или вручную (мелких деталей) 2 362,31 = 9 321,40 - 1,032 x 6 743,30 НР (1239 руб.): 66% от ФОТ (1878 руб.) СП 0% от ФОТ | 1 т конструкций | 0,991374 0,208737+0,206325+0,229992+0,34632 | 2362.31 | 1626 | 452.43 | 21.41 | 2342 | 1612 | 449 | 21 | 120 | 118.96 | 1.34 | 1.33
166 | Ком. предложение | Швеллеры № 10 МАТ=116396,62/1,2*1,02*1,003/10,2 | т | 0,208737 9*7,731/1000*3 | 9728,82 116396,62/1,2*1,02*1,003/10,2 |  |  |  | 2031
167 | Ком. предложение | Сталь листовая горячекатаная марки Ст3 толщиной 6-8 мм МАТ=106078,35/1,2*1,02*1,003/10,2 | т | 0,206325 (4*2,600+4*1,507+4*3,806+6*1,130+5*0,565+3*0,942+2*4,138+4*4,104)/1000*3 | 8866,38 106078,35/1,2*1,02*1,003/10,2 |  |  |  | 1829
168 | Ком. предложение | Сталь угловая равнополочная, марка стали Ст3пс5, размером 40х40х4 мм МАТ=109931,55/1,2*1,02*1,003/10,2 | т | 0,229992 (8*1,113+4*3,509+6*3,146+8*4,356)/1000*3 | 9188,45 109931,55/1,2*1,02*1,003/10,2 |  |  |  | 2113
169 | Ком. предложение | Сталь угловая 63х63 мм МАТ=125217,04/1,2*1,02*1,003/10,2 | т | 0,34632 4*28,86/1000*3 | 10466,06 125217,04/1,2*1,02*1,003/10,2 |  |  |  | 3625
170 | ТЕР09-03-012-01 Приказ Минстроя России от 13.03.15 №171/пр | Монтаж стропильных и подстропильных ферм на высоте до 25 м пролетом: до 24 м массой до 3,0 т НР (413 руб.): 90% от ФОТ (459 руб.) СП (390 руб.): 85% от ФОТ (459 руб.) | 1 т конструкций | 0.99137 | 1143.74 | 322.44 | 694.65 | 80.16 | 1134 | 320 | 689 | 79 | 25.53 | 25.31 | 4.21 | 4.17
171 | ТЕР09-03-039-01 Приказ Минстроя России от 13.03.15 №171/пр | Монтаж опорных конструкций: для крепления трубопроводов внутри зданий и сооружений массой до 0,1 т НР (8 руб.): 90% от ФОТ (9 руб.) СП (8 руб.): 85% от ФОТ (9 руб.) | 1 т конструкций | 0,007984 (0,368*10+0,486*4+1,18*2)/1000 | 1711.14 | 1025.21 | 386.58 | 2.09 | 14 | 8 | 3 |  | 80.22 | 0.64 | 0.11
172 | ТССЦ-201-0778 Приказ Минстроя России от 13.03.15 №171/пр | Прочие индивидуальные сварные конструкции, масса сборочной единицы: до 0,1 т | т | 0,007984 (0,368*10+0,486*4+1,18*2)/1000 | 13506.5 |  |  |  | 108
Итого по разделу 13 Ферма 6 м - 3 шт | [8 empty] | 160304 |  |  |  |  | 166.64 |  | 6.33
Раздел 14. Антикоррозийное покрытие
Трубопроводы
173 | ТЕР13-03-002-04 Приказ Минстроя России от 13.03.15 №171/пр | Огрунтовка металлических поверхностей за один раз: грунтовкой ГФ-021 (Покрытие за 2 раза ПЗ=2 (ОЗП=2; ЭМ=2 к расх.; ЗПМ=2; МАТ=2 к расх.; ТЗ=2; ТЗМ=2); ОП п.1.13.7 При нанесении лакокрасочных материалов ручным способом ОЗП=1,1; ТЗ=1,1) НР (943 руб.): 90% от ФОТ (1048 руб.) СП (734 руб.): 70% от ФОТ (1048 руб.) | 100 м2 окрашиваемой поверхности | 5,195 (57,3+178+280+4,2) / 100 | 850.85 | 175.23 | 20.3 | 0.28 | 4420 | 910 | 105 | 1 | 11.682 | 60.69 | 0.02 | 0.1
Металлоконструкции
174 | ТЕР13-03-002-04 Приказ Минстроя России от 13.03.15 №171/пр | Огрунтовка металлических поверхностей за один раз: грунтовкой ГФ-021 (Покрытие за 2 раза ПЗ=2 (ОЗП=2; ЭМ=2 к расх.; ЗПМ=2; МАТ=2 к расх.; ТЗ=2; ТЗМ=2); ОП п.1.13.7 При нанесении лакокрасочных материалов ручным способом ОЗП=1,1; ТЗ=1,1) НР (717 руб.): 90% от ФОТ (797 руб.) СП (558 руб.): 70% от ФОТ (797 руб.) | 100 м2 окрашиваемой поверхности | 3,947 (73,32+78,86+2,84+4,16+48,28+52,55+134,69) / 100 | 850.85 | 175.23 | 20.3 | 0.28 | 3358 | 692 | 80 | 1 | 11.682 | 46.11 | 0.02 | 0.08
175 | ТЕР13-03-004-21 Приказ Минстроя России от 13.03.15 №171/пр | Окраска металлических огрунтованных поверхностей: эмалью КО-811 (ОП п.1.13.7 При нанесении лакокрасочных материалов ручным способом ОЗП=1,1; ТЗ=1,1) НР (140 руб.): 90% от ФОТ (156 руб.) СП (109 руб.): 70% от ФОТ (156 руб.) | 100 м2 окрашиваемой поверхности | 3,947 (73,32+78,86+2,84+4,16+48,28+52,55+134,69) / 100 | 1981.35 | 34.17 | 6.68 | 0.14 | 7820 | 135 | 26 | 1 | 2.673 | 10.55 | 0.01 | 0.04
176 | ТЕР16-07-006-01 Приказ Минстроя России от 13.03.15 №171/пр | Заделка сальников при проходе труб через фундаменты или стены подвала диаметром: до 100 мм НР (204 руб.): 128% от ФОТ (159 руб.) СП (132 руб.): 83% от ФОТ (159 руб.) | 1 сальник | 6 | 43.53 | 23 |  |  | 261 | 138 |  |  | 1.8 | 10.8
Итого по разделу 14 Антикоррозийное покрытие | [8 empty] | 201052 |  |  |  |  | 147.37 |  | 0.25
ИТОГИ ПО СМЕТЕ:
Итого прямые затраты по смете в базисных ценах | [8 empty] | 891110 | 61036 | 84191 | 8778 |  | 4546.34 |  | 503.16
Итого прямые затраты по смете с учетом коэффициентов к итогам (Приказ от 04.08.2020 № 421/пр прил.10 табл.3 п.3 Производство ремонтно-строительных работ осуществляется на территории действующего предприятия с наличием в зоне производства работ одного или нескольких из перечисленных ниже факторов: - разветвленной сети транспортных и инженерных коммуникаций; - стесненных условий для складирования материалов; - действующего технологического оборудования ОЗП=1,15; ЭМ=1,15; ЗПМ=1,15; ТЗ=1,15; ТЗМ=1,15 (Поз. 1-2, 5-9, 4, 10-13, 61-64, 124, 132, 146, 14-16, 20-34, 39, 44-45, 139, 141-142, 19, 65, 67-68, 84-86, 102-104, 119-121, 128-129, 136-137, 156, 162-164, 170-172, 46, 48, 50, 52, 54, 56, 58, 69, 87, 105, 122, 130, 138, 144, 70, 88, 106, 145, 71-76, 89-94, 107-112, 123, 125-126, 131, 133-134, 147-150, 173-176, 80, 98, 116, 151, 157, 165)) | [8 empty] | 912575 | 70123 | 96569 | 10094 |  | 5222.7 |  | 578.65
Накладные расходы | [8 empty] | 85822
Сметная прибыль | [8 empty] | 52576
Итоги по смете:
Итоги по Строительным работам
Земляные работы, выполняемые механизированным способом | [8 empty] | 3088 |  |  |  |  | 17.4 |  | 15.4
Перевозка грузов автотранспортом | [8 empty] | 1198
Земляные работы, выполняемые ручным способом | [8 empty] | 1280 |  |  |  |  | 52.24
Бетонные и железобетонные сборные конструкции в промышленном строительстве | [8 empty] | 49544 |  |  |  |  | 160.05 |  | 65.44
Наружные сети водопровода, канализации, теплоснабжения, газопровода | [8 empty] | 403619 |  |  |  |  | 2152.75 |  | 392.81
Наружные инженерные сети: демонтаж, разборка, очистка (ремонтно-строительные) | [8 empty] | 1170 |  |  |  |  | 26.9
Строительные металлические конструкции | [8 empty] | 35098 |  |  |  |  | 424.03 |  | 63.88
Теплоизоляционные работы | [8 empty] | 42406 |  |  |  |  | 839.58
Конструкции из кирпича и блоков | [8 empty] | 1961 |  |  |  |  | 14.59 |  | 2.88
Свайные работы | [8 empty] | 11537 |  |  |  |  | 71.48 |  | 22.07
Бетонные и железобетонные монолитные конструкции в промышленном строительстве | [8 empty] | 15642 |  |  |  |  | 78.58 |  | 2.21
Работы по реконструкции зданий и сооружений: усиление и замена существующих конструкций, возведение отдельных конструктивных элементов | [8 empty] | 418 |  |  |  |  | 10.3
Защита строительных конструкций и оборудования от коррозии | [8 empty] | 19093 |  |  |  |  | 134.95 |  | 0.25
Сантехнические работы - внутренние (трубопроводы, водопровод, канализация, отопление, газоснабжение, вентиляция и кондиционирование воздуха) | [8 empty] | 618 |  |  |  |  | 12.42
Итого | [8 empty] | 586672 |  |  |  |  | 3995.27 |  | 564.94
Протокол №1 от 25.03.2022 г. Комиссии по ценообразованию в строительстве на территории Свердловской обл. 586 672 * 10,2 | [8 empty] | 5984054
Итоги по Монтажным работам
Монтаж оборудования | [8 empty] | 429396
Изготовление в построечных условиях материалов, полуфабрикатов, металлических и трубопроводных заготовок (Норматив СП необходимо указать при составлении сметы) | [8 empty] | 34905 |  |  |  |  | 1227.43 |  | 13.71
Итого | [8 empty] | 464301 |  |  |  |  | 1227.43 |  | 13.71
Протокол №1 от 25.03.2022 г. Комиссии по ценообразованию в строительстве на территории Свердловской обл. 464 301 * 10,2 | [8 empty] | 4735870
Итого | [8 empty] | 10719924 |  |  |  |  | 5222.7 |  | 578.65
Справочно, в базисных ценах:
Материалы | [8 empty] | 745883
Машины и механизмы | [8 empty] | 96569
ФОТ | [8 empty] | 80217
Накладные расходы | [8 empty] | 85822
Сметная прибыль | [8 empty] | 52576
Непредвиденные затраты 2% от 10719924 | [8 empty] | 214398
Итого с непредвиденными | [8 empty] | 10934322
НДС 20% от 10934322 | [8 empty] | 2186864.4
ВСЕГО по смете | [8 empty] | 13121186.4 |  |  |  |  | 5222.7 |  | 578.65
Составил: инженер-сметчик___________________________Шестакова Г.П.
(должность, подпись, расшифровка)
Проверил: главный инженер___________________________Арефьев А.П.
(должность, подпись, расшифровка)