## ЛСР 17 граф
СОГЛАСОВАНО: | [11 empty] | УТВЕРЖДАЮ:
МУП БВКХ "Водоканал"
Директор
_________________ | [11 empty] | _________________Алешина А.А.
" _____ " ________________ 2021 г. | [11 empty] | "____" ______________2021 г.
Реконструкция тепловых сетей МУП БВКХ "Водоканал" Свердловская область, г. Березовский, ул. Октябрьская 104
(наименование стройки)
ЛОКАЛЬНЫЙ СМЕТНЫЙ РАСЧЕТ № 02-01-01
(локальная смета)
|  | на | Реконструкция тепловых сетей
(наименование работ и затрат, наименование объекта)
Основание: 005.20 - ТС
|  |  | Сметная стоимость _______________________________________________________________________________________________ | [5 empty] | ___________________________5620645,20 |  | руб.
|  |  | строительных работ _______________________________________________________________________________________________ | [5 empty] | _______________________________________________________________________________________________2806449 |  | руб.
|  |  | монтажных работ _______________________________________________________________________________________________ | [5 empty] | _______________________________________________________________________________________________1877422 |  | руб.
|  |  | Средства на оплату труда _______________________________________________________________________________________________ | [5 empty] | ___________________________50196 |  | руб.
|  |  | Сметная трудоемкость _______________________________________________________________________________________________ | [5 empty] | _______________________________________________________________________________________________3356,89 |  | чел.час
Составлен(а) в текущих (прогнозных) ценах.
№ пп | Обосно- вание | Наименование | Ед. изм. | Кол. | Стоимость единицы, руб. |  |  |  | Общая стоимость, руб. |  |  |  | Т/з осн. раб.на ед. | Т/з осн. раб. Всего | Т/з мех. на ед. | Т/з мех. Всего
[5 empty] | Всего | В том числе |  |  | Всего | В том числе
[6 empty] | Осн.З/п | Эк.Маш | З/пМех |  | Осн.З/п | Эк.Маш | З/пМех
1 | 2 | 3 | 4 | 5 | 6 | 7 | 8 | 9 | 10 | 11 | 12 | 13 | 14 | 15 | 16 | 17
Раздел 1. Демонтажные работы
1 | ТЕР09-03-012-12 Приказ Минстроя России от 13.03.15 №171/пр | Демонтаж опорных стоек для пролетов: до 24 м (Указ.к ТЕРр, п.3.3.1 Демонтаж (разборка) металлических конструкций ОЗП=0,7; ЭМ=0,7 к расх.; ЗПМ=0,7; МАТ=0 к расх.; ТЗ=0,7; ТЗМ=0,7) | 1 т конструкций | 6.8 | 324.44 | 58.26 | 266.18 | 29.49 | 2206 | 396 | 1810 | 201 | 4.613 | 31.37 | 1.463 | 9.95
Итого по разделу 1 Демонтажные работы | [8 empty] | 28405 |  |  |  |  | 31.37 |  | 9.95
Раздел 2. Монтаж трубопровода
2 | ТЕРм12-11-005-01 Приказ Минстроя России от 13.03.15 №171/пр | Врезка трубопровода условным давлением 2,5 МПа в действующие магистрали, диаметр наружный врезаемой трубы: 57 мм | 1 врезка | 8 | 136.31 | 115.04 | 6.97 |  | 1090 | 920 | 56 |  | 8 | 64
3 | ТЕРм12-11-005-03 Приказ Минстроя России от 13.03.15 №171/пр | Врезка трубопровода условным давлением 2,5 МПа в действующие магистрали, диаметр наружный врезаемой трубы: 89 мм | 1 врезка | 2 | 153.52 | 129.42 | 7.08 |  | 307 | 259 | 14 |  | 9 | 18
4 | ТЕР24-01-032-02 Приказ Минстроя России от 13.03.15 №171/пр | Установка задвижек или клапанов стальных для горячей воды и пара диаметром: 80 мм 171,87 = 1 135,47 - 1 x 963,60 | 1 компл. задвижек или клапана | 2 | 171.87 | 42.47 | 124.01 | 14.96 | 344 | 85 | 248 | 30 | 3.04 | 6.08 | 0.76 | 1.52
5 | Цена поставщика | Кран шаровой 10с9пМ д.80 МАТ=5800/1,2*1,02*1,003/8,74 | шт | 2 | 565,77 5800/1,2*1,02*1,003/8,74 |  |  |  | 1132
6 | ТЕР24-01-032-01 Приказ Минстроя России от 13.03.15 №171/пр | Установка задвижек или клапанов стальных для горячей воды и пара диаметром: 50 мм 107,17 = 917,46 - 1 x 810,29 | 1 компл. задвижек или клапана | 84 | 107.17 | 26.54 | 76.77 | 9.22 | 9002 | 2229 | 6449 | 774 | 1.9 | 159.6 | 0.47 | 39.48
7 | Цена поставщика | Кран шаровой 10с9пМ д.50 МАТ=5684/1,2*1,02*1,003/8,74 | шт | 12 | 554,45 5684/1,2*1,02*1,003/8,74 |  |  |  | 6653
8 | Цена поставщика | Кран шаровой 10с9пМ д.32 МАТ=3750/1,2*1,02*1,003/8,74 | шт | 36 | 365,8 3750/1,2*1,02*1,003/8,74 |  |  |  | 13169
9 | Цена поставщика | Кран шаровой 10с9пМ д.25 МАТ=2900/1,2*1,02*1,003/8,74 | шт | 36 | 282,88 2900/1,2*1,02*1,003/8,74 |  |  |  | 10184
10 | ТССЦ-507-1002 Приказ Минстроя России от 13.03.15 №171/пр | Фланцы стальные плоские приварные из стали ВСт3сп2, ВСт3сп3, давлением 1,6 МПа (16 кгс/см2), диаметром 80 мм | шт. | 4 | 71.4 |  |  |  | 286
11 | ТССЦ-507-1000 Приказ Минстроя России от 13.03.15 №171/пр | Фланцы стальные плоские приварные из стали ВСт3сп2, ВСт3сп3, давлением 1,6 МПа (16 кгс/см2), диаметром 50 мм | шт. | 24 | 47.6 |  |  |  | 1142
12 | ТССЦ-507-0998 Приказ Минстроя России от 13.03.15 №171/пр | Фланцы стальные плоские приварные из стали ВСт3сп2, ВСт3сп3, давлением 1,6 МПа (16 кгс/см2), диаметром 32 мм | шт. | 72 | 27.73 |  |  |  | 1997
13 | ТССЦ-507-0997 Приказ Минстроя России от 13.03.15 №171/пр | Фланцы стальные плоские приварные из стали ВСт3сп2, ВСт3сп3, давлением 1,6 МПа (16 кгс/см2), диаметром 25 мм | шт. | 72 | 24.1 |  |  |  | 1735
14 | ТССЦ-509-0966 Приказ Минстроя России от 13.03.15 №171/пр | Прокладки из паронита марки ПМБ, толщиной 1 мм, диаметром 50 мм | 1000 шт. | 0.168 | 1428 |  |  |  | 240
15 | ТЕР24-01-004-03 Приказ Минстроя России от 13.03.15 №171/пр | Надземная прокладка трубопроводов при условном давлении 1,6 МПа, температуре 150°С, диаметр труб: 80 мм 22 359,16 = 101 674,46 - 1010 x 78,53 | 1 км трубопровода | 0.206 | 22359.16 | 6302.08 | 11254.38 | 1182.43 | 4606 | 1298 | 2318 | 244 | 458 | 94.35 | 74.18 | 15.28
16 | ТССЦ-103-0387 Приказ Минстроя России от 13.03.15 №171/пр | Трубы стальные бесшовные, горячедеформированные со снятой фаской из стали марок 15, 20, 25, наружным диаметром 89 мм, толщина стенки 3,5 мм | м | 208.06 | 78.53 |  |  |  | 16339
17 | ТЕР26-01-022-01 Приказ Минстроя России от 13.03.15 №171/пр | Изоляция поверхностей трубопроводов штучными изделиями из пенополиуретана (полуцилиндрами и сегментами) 896,92 = 3 033,67 - 1,1 x 1 942,50 | 1 м3 изоляции | 2.3028 | 896.92 | 337.6 | 45.12 |  | 2065 | 777 | 104 |  | 27.74 | 63.88
18 | Цена поставщика | Комплект скорлуп ППУ 40 мм на трубу диаметром 89х3,5 фольгированная МАТ=403.96/1,2*1,02*1,003/8,74 | шт | 206 | 39,4 403.96/1,2*1,02*1,003/8,74 |  |  |  | 8116
19 | ТЕР24-01-004-01 Приказ Минстроя России от 13.03.15 №171/пр | Надземная прокладка трубопроводов при условном давлении 1,6 МПа, температуре 150°С, диаметр труб: 50 мм 21 792,20 = 68 646,10 - 1010 x 46,39 | 1 км трубопровода | 1.102 | 21792.2 | 5944.32 | 10938.36 | 1142.34 | 24015 | 6551 | 12054 | 1259 | 432 | 476.06 | 71.71 | 79.02
20 | ТССЦ-103-0357 Приказ Минстроя России от 13.03.15 №171/пр | Трубы стальные бесшовные, горячедеформированные со снятой фаской из стали марок 15, 20, 25, наружным диаметром 57 мм, толщина стенки 3,5 мм | м | 1113.02 | 46.39 |  |  |  | 51633
21 | ТЕР26-01-022-01 Приказ Минстроя России от 13.03.15 №171/пр | Изоляция поверхностей трубопроводов штучными изделиями из пенополиуретана (полуцилиндрами и сегментами) 896,92 = 3 033,67 - 1,1 x 1 942,50 | 1 м3 изоляции | 7.8894 | 896.92 | 337.6 | 45.12 |  | 7076 | 2663 | 356 |  | 27.74 | 218.85
22 | Цена поставщика | Комплект скорлуп ППУ 40 мм на трубу диаметром 57х3,5 фольгированная МАТ=347.83/1,2*1,02*1,003/8,74 | шт | 1102 | 33,93 347.83/1,2*1,02*1,003/8,74 |  |  |  | 37391
23 | ТЕР24-01-004-01 Приказ Минстроя России от 13.03.15 №171/пр | Надземная прокладка трубопроводов при условном давлении 1,6 МПа, температуре 150°С, диаметр труб: 50 мм 21 792,20 = 68 646,10 - 1010 x 46,39 | 1 км трубопровода | 0.166 | 21792.2 | 5944.32 | 10938.36 | 1142.34 | 3618 | 987 | 1816 | 190 | 432 | 71.71 | 71.71 | 11.9
24 | ТССЦ-103-0346 Приказ Минстроя России от 13.03.15 №171/пр | Трубы стальные бесшовные, горячедеформированные со снятой фаской из стали марок 15, 20, 25, наружным диаметром 32 мм, толщина стенки 3 мм | м | 46.46 | 24.5 |  |  |  | 1138
25 | ТССЦ-103-0341 Приказ Минстроя России от 13.03.15 №171/пр | Трубы стальные бесшовные, горячедеформированные со снятой фаской из стали марок 15, 20, 25, наружным диаметром 25 мм, толщина стенки 3 мм | м | 121.2 | 21.54 |  |  |  | 2611
26 | ТЕР22-03-001-05 Приказ Минстроя России от 13.03.15 №171/пр | Установка фасонных частей стальных сварных диаметром: 100-250 мм 21 278,92 = 30 216,42 - 1 x 8 937,50 | 1 т фасонных частей | 0.1588 | 21278.92 | 5526.36 | 14503.02 | 1963.13 | 3379 | 878 | 2303 | 312 | 353.8 | 56.18 | 103.16 | 16.38
27 | ТССЦ-507-1979 Приказ Минстроя России от 13.03.15 №171/пр | Отводы 90 град. с радиусом кривизны R=1,5 Ду на Ру до 16 МПа (160 кгс/см2), диаметром условного прохода 80 мм, наружным диаметром 89 мм, толщиной стенки 3,5 мм | шт. | 36 | 43.3 |  |  |  | 1559
28 | ТЕР26-01-022-01 Приказ Минстроя России от 13.03.15 №171/пр | Изоляция поверхностей трубопроводов штучными изделиями из пенополиуретана (полуцилиндрами и сегментами) 896,92 = 3 033,67 - 1,1 x 1 942,50 | 1 м3 изоляции | 0.080484 | 896.92 | 337.6 | 45.12 |  | 72 | 27 | 4 |  | 27.74 | 2.23
29 | Цена поставщика | Комплект скорлуп для отвода диаметром 89х3,5 ППУ 40 мм фольгированный МАТ=446,99/1,2*1,02*1,003/8,74 | шт | 32 | 43,6 446,99/1,2*1,02*1,003/8,74 |  |  |  | 1395
30 | ТССЦ-507-1974 Приказ Минстроя России от 13.03.15 №171/пр | Отводы 90 град. с радиусом кривизны R=1,5 Ду на Ру до 16 МПа (160 кгс/см2), диаметром условного прохода 50 мм, наружным диаметром 57 мм, толщиной стенки 3,5 мм | шт. | 188 | 26.09 |  |  |  | 4905
31 | ТЕР26-01-022-01 Приказ Минстроя России от 13.03.15 №171/пр | Изоляция поверхностей трубопроводов штучными изделиями из пенополиуретана (полуцилиндрами и сегментами) 896,92 = 3 033,67 - 1,1 x 1 942,50 | 1 м3 изоляции | 0.16151 | 896.92 | 337.6 | 45.12 |  | 145 | 55 | 7 |  | 27.74 | 4.48
32 | Цена поставщика | Комплект скорлуп для отвода диаметром 57х3,5 ППУ 40 мм фольгированный МАТ=357.9/1,2*1,02*1,003/8,74 | шт | 166 | 34,91 357.9/1,2*1,02*1,003/8,74 |  |  |  | 5795
33 | ТССЦ-507-1971 Приказ Минстроя России от 13.03.15 №171/пр | Отводы 90 град. с радиусом кривизны R=1,5 Ду на Ру до 16 МПа (160 кгс/см2), диаметром условного прохода 25 мм, толщиной стенки 3 мм | шт. | 72 | 18.26 |  |  |  | 1315
34 | ТЕР26-01-054-03 Приказ Минстроя России от 13.03.15 №171/пр | Оклеивание поверхности изоляции: тканями стеклянными, хлопчатобумажными на клее ПВА 3 127,04 = 3 516,32 - 0,024 x 16 220,00 | 100 м2 поверхности покрытия изоляции | 0.14 | 3127.04 | 535.48 | 35.85 |  | 438 | 75 | 5 |  | 44 | 6.16
35 | ТССЦ-101-4377 Приказ Минстроя России от 13.03.15 №171/пр | Клей полиуретановый однокомпонентный, объем 310 мл (0,31 кг) | шт. | 190 | 53.81 |  |  |  | 10224
36 | Цена поставщика | Скотч фольгированный для фиксации стыков 50 мм, катушка 50 м МАТ=170/1,2*1,02*1,003/8,74 | шт | 66 | 16,58 170/1,2*1,02*1,003/8,74 |  |  |  | 1094
37 | ТЕР07-01-001-05 Приказ Минстроя России от 13.03.15 №171/пр | Укладка фундаментов под колонны при глубине котлована до 4 м, масса конструкций: до 1,5 т 8 064,38 = 11 047,80 - 22 x 135,61 | 100 шт. сборных конструкций | 0.2 | 8064.38 | 1691.29 | 6373.09 | 955.14 | 1613 | 338 | 1275 | 191 | 135.52 | 27.1 | 52.77 | 10.55
38 | ТССЦ-408-0016 Приказ Минстроя России от 13.03.15 №171/пр | Щебень из природного камня для строительных работ марка 800, фракция 40-70 мм | м3 | 5.75 | 124.31 |  |  |  | 715
39 | ТССЦ-403-8326 Приказ Минстроя России от 13.03.15 №171/пр | Блоки бетонные стен подвалов сплошные (ГОСТ13579-78) ФБС15-4-6-П /бетон В7,5 (М100), объем 0,265 м3, расход арматуры 0,76 кг/ | шт. | 11 | 200.35 |  |  |  | 2204
40 | ТССЦ-403-8326 Приказ Минстроя России от 13.03.15 №171/пр | Блоки бетонные стен подвалов сплошные (ГОСТ13579-78) ФБС12-4-6-П /бетон В7,5 (М100), объем 0,265 м3, расход арматуры 0,76 кг/ | шт. | 9 | 200.35 |  |  |  | 1803
41 | ТЕР09-03-012-12 Приказ Минстроя России от 13.03.15 №171/пр | Монтаж опорных стоек для пролетов: до 24 м | 1 т конструкций | 0,48 0,024*9+0,024*11 | 652.22 | 83.23 | 380.25 | 42.13 | 313 | 40 | 183 | 20 | 6.59 | 3.16 | 2.09 | 1
42 | ТССЦ-101-1871 Приказ Минстроя России от 13.03.15 №171/пр | Швеллеры № 16-24 сталь марки 18сп | т | 0,48 0,024*9+0,024*11 | 6600 |  |  |  | 3168
Итого по разделу 2 Монтаж трубопровода | [8 empty] | 2512986 |  |  |  |  | 1271.84 |  | 175.13
Раздел 3. Опора 2,7 м теплосети по разрезу 3-3 - 21 шт
43 | ТЕР08-01-002-02 Приказ Минстроя России от 13.03.15 №171/пр | Устройство основания под фундаменты: щебеночного | 1 м3 основания | 2.31 | 288.26 | 27.62 | 67.69 | 7.82 | 666 | 64 | 156 | 18 | 2.4 | 5.54 | 0.54 | 1.25
44 | ТЕР05-01-029-05 Приказ Минстроя России от 13.03.15 №171/пр | Устройство железобетонных буронабивных свай с бурением скважин вращательным (шнековым) способом в грунтах: 3 группы диаметром до 600 мм, длина свай до 12 м | 1 м3 конструктивного объема свай | 12.6 | 487.93 | 49.61 | 232.38 | 22.12 | 6148 | 625 | 2928 | 279 | 3.79 | 47.75 | 1.17 | 14.74
45 | ТССЦ-401-0064 Приказ Минстроя России от 13.03.15 №171/пр | Бетон тяжелый, крупность заполнителя 20 мм, класс В10 (М150) | м3 | 12.789 | 562.22 |  |  |  | 7190
46 | ТССЦ-204-0002 Приказ Минстроя России от 13.03.15 №171/пр | Горячекатаная арматурная сталь гладкая класса А-I, диаметром 8 мм | т | 0.18249 | 4637.69 |  |  |  | 846
47 | ТССЦ-204-0047 Приказ Минстроя России от 13.03.15 №171/пр | Надбавки к ценам заготовок за сборку и сварку каркасов и сеток пространственных, диаметром 8 мм | т | 0.18249 | 3852.1 |  |  |  | 703
48 | ТССЦ-204-0006 Приказ Минстроя России от 13.03.15 №171/пр | Горячекатаная арматурная сталь гладкая класса А-I, диаметром 16-18 мм | т | 0.50434 | 4178.36 |  |  |  | 2107
49 | ТССЦ-204-0051 Приказ Минстроя России от 13.03.15 №171/пр | Надбавки к ценам заготовок за сборку и сварку каркасов и сеток пространственных, диаметром 16-18 мм | т | 0.50434 | 2644.1 |  |  |  | 1334
50 | ТЕР06-01-015-03 Приказ Минстроя России от 13.03.15 №171/пр | Установка анкерных болтов: при бетонировании со связями из арматуры 1 745,51 = 12 950,90 - 0,09 x 4 282,07 - 1 x 10 820,00 | 1 т | 0.69048 | 1745.51 | 1643.76 | 76.42 | 4.19 | 1205 | 1135 | 53 | 3 | 128.62 | 88.81 | 0.22 | 0.15
51 | ТССЦ-101-1405 Приказ Минстроя России от 13.03.15 №171/пр | Шпильки оцинкованные стяжные диаметром 20 мм длиной 600, 700-1050 мм | т | 0.6909 | 12192 |  |  |  | 8423
52 | ТЕР46-05-008-03 Приказ Минстроя России от 13.03.15 №171/пр | Монтаж мелких металлоконструкций массой до 10 кг | 1 т металлоконструкций | 0.16485 | 1468.22 | 1095.89 | 286.76 |  | 242 | 181 | 47 |  | 84.69 | 13.96
53 | ТССЦ-101-2217 Приказ Минстроя России от 13.03.15 №171/пр | Сталь листовая горячекатаная марки Ст3 толщиной 6-8 мм | т | 0.16485 | 6190.38 |  |  |  | 1020
54 | ТЕРм38-01-003-04 Приказ Минстроя России от 13.03.15 №171/пр | Решетчатые конструкции (стойки, опоры, фермы и пр.), сборка с помощью: лебедок ручных (с установкой и снятием их в процессе работы) или вручную (мелких деталей) 2 362,31 = 9 321,40 - 1,032 x 6 743,30 | 1 т конструкций | 3.5808 | 2362.31 | 1626 | 452.43 | 21.41 | 8459 | 5822 | 1620 | 77 | 120 | 429.7 | 1.34 | 4.8
55 | ТССЦ-101-3706 Приказ Минстроя России от 13.03.15 №171/пр | Сталь угловая равнополочная, марка стали Ст3пс, размером 70х70 мм | т | 0.69293 | 6975.33 |  |  |  | 4833
56 | ТССЦ-103-2494 Приказ Минстроя России от 13.03.15 №171/пр | Трубы стальные электросварные прямошовные (ГОСТ 10704-91), наружный диаметр 159 мм, толщина стенки 5,0 мм | м | 117.0288 | 217.15 |  |  |  | 25413
57 | ТССЦ-101-1871 Приказ Минстроя России от 13.03.15 №171/пр | Швеллеры № 16-24 сталь марки 18сп | т | 0.78019 | 6600 |  |  |  | 5149
58 | ТЕР09-02-019-01 Приказ Минстроя России от 13.03.15 №171/пр | Монтаж унифицированных эстакад пролетом до 18 м: одноярусных | 1 т конструкций | 3.5808 | 1904.75 | 600.94 | 867.24 | 80.07 | 6821 | 2152 | 3105 | 287 | 44.35 | 158.81 | 4.04 | 14.47
Итого по разделу 3 Опора 2,7 м теплосети по разрезу 3-3 - 21 шт | [8 empty] | 833840 |  |  |  |  | 744.57 |  | 35.41
Раздел 4. Опора 2,7 м теплосети по разрезу 2-2 - 5 шт
59 | ТЕР08-01-002-02 Приказ Минстроя России от 13.03.15 №171/пр | Устройство основания под фундаменты: щебеночного | 1 м3 основания | 0.55 | 288.26 | 27.62 | 67.69 | 7.82 | 159 | 15 | 37 | 4 | 2.4 | 1.32 | 0.54 | 0.3
60 | ТЕР05-01-029-05 Приказ Минстроя России от 13.03.15 №171/пр | Устройство железобетонных буронабивных свай с бурением скважин вращательным (шнековым) способом в грунтах: 3 группы диаметром до 600 мм, длина свай до 12 м | 1 м3 конструктивного объема свай | 3 | 487.93 | 49.61 | 232.38 | 22.12 | 1464 | 149 | 697 | 66 | 3.79 | 11.37 | 1.17 | 3.51
61 | ТССЦ-401-0064 Приказ Минстроя России от 13.03.15 №171/пр | Бетон тяжелый, крупность заполнителя 20 мм, класс В10 (М150) | м3 | 3.045 | 562.22 |  |  |  | 1712
62 | ТССЦ-204-0002 Приказ Минстроя России от 13.03.15 №171/пр | Горячекатаная арматурная сталь гладкая класса А-I, диаметром 8 мм | т | 0.04345 | 4637.69 |  |  |  | 202
63 | ТССЦ-204-0047 Приказ Минстроя России от 13.03.15 №171/пр | Надбавки к ценам заготовок за сборку и сварку каркасов и сеток пространственных, диаметром 8 мм | т | 0.04345 | 3852.1 |  |  |  | 167
64 | ТССЦ-204-0006 Приказ Минстроя России от 13.03.15 №171/пр | Горячекатаная арматурная сталь гладкая класса А-I, диаметром 16-18 мм | т | 0.12008 | 4178.36 |  |  |  | 502
65 | ТССЦ-204-0051 Приказ Минстроя России от 13.03.15 №171/пр | Надбавки к ценам заготовок за сборку и сварку каркасов и сеток пространственных, диаметром 16-18 мм | т | 0.12008 | 2644.1 |  |  |  | 318
66 | ТЕР06-01-015-03 Приказ Минстроя России от 13.03.15 №171/пр | Установка анкерных болтов: при бетонировании со связями из арматуры 1 745,51 = 12 950,90 - 0,09 x 4 282,07 - 1 x 10 820,00 | 1 т | 0.1644 | 1745.51 | 1643.76 | 76.42 | 4.19 | 287 | 270 | 13 | 1 | 128.62 | 21.15 | 0.22 | 0.04
67 | ТССЦ-101-1405 Приказ Минстроя России от 13.03.15 №171/пр | Шпильки оцинкованные стяжные диаметром 20 мм длиной 600, 700-1050 мм | т | 0.1645 | 12192 |  |  |  | 2006
68 | ТЕР46-05-008-03 Приказ Минстроя России от 13.03.15 №171/пр | Монтаж мелких металлоконструкций массой до 10 кг | 1 т металлоконструкций | 0.03925 | 1468.22 | 1095.89 | 286.76 |  | 58 | 43 | 11 |  | 84.69 | 3.32
69 | ТССЦ-101-2217 Приказ Минстроя России от 13.03.15 №171/пр | Сталь листовая горячекатаная марки Ст3 толщиной 6-8 мм | т | 0.03925 | 6190.38 |  |  |  | 243
70 | ТЕРм38-01-003-04 Приказ Минстроя России от 13.03.15 №171/пр | Решетчатые конструкции (стойки, опоры, фермы и пр.), сборка с помощью: лебедок ручных (с установкой и снятием их в процессе работы) или вручную (мелких деталей) 2 362,31 = 9 321,40 - 1,032 x 6 743,30 | 1 т конструкций | 0.84057 | 2362.31 | 1626 | 452.43 | 21.41 | 1986 | 1367 | 380 | 18 | 120 | 100.87 | 1.34 | 1.13
71 | ТССЦ-101-3706 Приказ Минстроя России от 13.03.15 №171/пр | Сталь угловая равнополочная, марка стали Ст3пс, размером 70х70 мм | т | 0.16498 | 6975.33 |  |  |  | 1151
72 | ТССЦ-103-2494 Приказ Минстроя России от 13.03.15 №171/пр | Трубы стальные электросварные прямошовные (ГОСТ 10704-91), наружный диаметр 159 мм, толщина стенки 5,0 мм | м | 27.864 | 217.15 |  |  |  | 6051
73 | ТССЦ-101-1871 Приказ Минстроя России от 13.03.15 №171/пр | Швеллеры № 16-24 сталь марки 18сп | т | 0.17338 | 6600 |  |  |  | 1144
74 | ТЕР09-02-019-01 Приказ Минстроя России от 13.03.15 №171/пр | Монтаж унифицированных эстакад пролетом до 18 м: одноярусных | 1 т конструкций | 0.84057 | 1904.75 | 600.94 | 867.24 | 80.07 | 1601 | 505 | 729 | 67 | 44.35 | 37.28 | 4.04 | 3.4
Итого по разделу 4 Опора 2,7 м теплосети по разрезу 2-2 - 5 шт | [8 empty] | 197070 |  |  |  |  | 175.31 |  | 8.38
Раздел 5. Опора 2,7 м теплосети по разрезу 1-1 - 8 шт
75 | ТЕР08-01-002-02 Приказ Минстроя России от 13.03.15 №171/пр | Устройство основания под фундаменты: щебеночного | 1 м3 основания | 0.44 | 288.26 | 27.62 | 67.69 | 7.82 | 127 | 12 | 30 | 3 | 2.4 | 1.06 | 0.54 | 0.24
76 | ТЕР05-01-029-05 Приказ Минстроя России от 13.03.15 №171/пр | Устройство железобетонных буронабивных свай с бурением скважин вращательным (шнековым) способом в грунтах: 3 группы диаметром до 600 мм, длина свай до 12 м | 1 м3 конструктивного объема свай | 2.4 | 487.93 | 49.61 | 232.38 | 22.12 | 1171 | 119 | 558 | 53 | 3.79 | 9.1 | 1.17 | 2.81
77 | ТССЦ-401-0064 Приказ Минстроя России от 13.03.15 №171/пр | Бетон тяжелый, крупность заполнителя 20 мм, класс В10 (М150) | м3 | 2.436 | 562.22 |  |  |  | 1370
78 | ТССЦ-204-0002 Приказ Минстроя России от 13.03.15 №171/пр | Горячекатаная арматурная сталь гладкая класса А-I, диаметром 8 мм | т | 0.03476 | 4637.69 |  |  |  | 161
79 | ТССЦ-204-0047 Приказ Минстроя России от 13.03.15 №171/пр | Надбавки к ценам заготовок за сборку и сварку каркасов и сеток пространственных, диаметром 8 мм | т | 0.03476 | 3852.1 |  |  |  | 134
80 | ТССЦ-204-0006 Приказ Минстроя России от 13.03.15 №171/пр | Горячекатаная арматурная сталь гладкая класса А-I, диаметром 16-18 мм | т | 0.096064 | 4178.36 |  |  |  | 401
81 | ТССЦ-204-0051 Приказ Минстроя России от 13.03.15 №171/пр | Надбавки к ценам заготовок за сборку и сварку каркасов и сеток пространственных, диаметром 16-18 мм | т | 0.096064 | 2644.1 |  |  |  | 254
82 | ТЕР06-01-015-03 Приказ Минстроя России от 13.03.15 №171/пр | Установка анкерных болтов: при бетонировании со связями из арматуры 1 745,51 = 12 950,90 - 0,09 x 4 282,07 - 1 x 10 820,00 | 1 т | 0.13152 | 1745.51 | 1643.76 | 76.42 | 4.19 | 230 | 216 | 10 | 1 | 128.62 | 16.92 | 0.22 | 0.03
83 | ТССЦ-101-1405 Приказ Минстроя России от 13.03.15 №171/пр | Шпильки оцинкованные стяжные диаметром 20 мм длиной 600, 700-1050 мм | т | 0.13152 | 12192 |  |  |  | 1603
84 | ТЕР46-05-008-03 Приказ Минстроя России от 13.03.15 №171/пр | Монтаж мелких металлоконструкций массой до 10 кг | 1 т металлоконструкций | 0.0314 | 1468.22 | 1095.89 | 286.76 |  | 46 | 34 | 9 |  | 84.69 | 2.66
85 | ТССЦ-101-2217 Приказ Минстроя России от 13.03.15 №171/пр | Сталь листовая горячекатаная марки Ст3 толщиной 6-8 мм | т | 0.0314 | 6190.38 |  |  |  | 194
86 | ТЕРм38-01-003-04 Приказ Минстроя России от 13.03.15 №171/пр | Решетчатые конструкции (стойки, опоры, фермы и пр.), сборка с помощью: лебедок ручных (с установкой и снятием их в процессе работы) или вручную (мелких деталей) 2 362,31 = 9 321,40 - 1,032 x 6 743,30 | 1 т конструкций | 0.60216 | 2362.31 | 1626 | 452.43 | 21.41 | 1422 | 979 | 272 | 13 | 120 | 72.26 | 1.34 | 0.81
87 | ТССЦ-103-2494 Приказ Минстроя России от 13.03.15 №171/пр | Трубы стальные электросварные прямошовные (ГОСТ 10704-91), наружный диаметр 159 мм, толщина стенки 5,0 мм | м | 22.2912 | 217.15 |  |  |  | 4841
88 | ТССЦ-101-1871 Приказ Минстроя России от 13.03.15 №171/пр | Швеллеры № 16-24 сталь марки 18сп | т | 0.19814 | 6600 |  |  |  | 1308
89 | ТЕР09-02-019-01 Приказ Минстроя России от 13.03.15 №171/пр | Монтаж унифицированных эстакад пролетом до 18 м: одноярусных | 1 т конструкций | 0.60216 | 1904.75 | 600.94 | 867.24 | 80.07 | 1147 | 362 | 522 | 48 | 44.35 | 26.71 | 4.04 | 2.43
Итого по разделу 5 Опора 2,7 м теплосети по разрезу 1-1 - 8 шт | [8 empty] | 148589 |  |  |  |  | 128.71 |  | 6.32
Раздел 6. Дренажный колодец -6 шт
90 | ТЕР08-01-002-01 Приказ Минстроя России от 13.03.15 №171/пр | Устройство основания под фундаменты: песчаного | 1 м3 основания | 1.3612 | 238.3 | 26.47 | 41.11 | 4.28 | 324 | 36 | 56 | 6 | 2.3 | 3.13 | 0.29 | 0.39
91 | ТЕР23-03-001-03 Приказ Минстроя России от 13.03.15 №171/пр | Устройство круглых сборных железобетонных канализационных колодцев диаметром: 1 м в сухих грунтах | 10 м3 железобетонных и бетонных конструкций колодца | 0.636 | 20216.39 | 1772.46 | 2930.56 | 364.22 | 12858 | 1127 | 1864 | 232 | 138.69 | 88.21 | 19.21 | 12.22
92 | ТССЦ-101-2536 Приказ Минстроя России от 13.03.15 №171/пр | Люки чугунные тяжелые | шт. | 6 | 611.67 |  |  |  | 3670
93 | ТССЦ-509-3905 Приказ Минстроя России от 13.03.15 №171/пр | Скобы ходовые | кг | 60 | 9.12 |  |  |  | 547
94 | ТЕР22-01-011-02 Приказ Минстроя России от 13.03.15 №171/пр | Укладка стальных водопроводных труб с гидравлическим испытанием диаметром: 89 мм 8 466,92 = 64 409,80 - 1004 x 55,72 | 1 км трубопровода | 0.0063 | 8466.92 | 5033.55 | 2839.93 | 458.22 | 53 | 32 | 18 | 3 | 345 | 2.17 | 25.33 | 0.16
95 | ТССЦ-103-2490 Приказ Минстроя России от 13.03.15 №171/пр | Трубы стальные электросварные прямошовные (ГОСТ 10704-91), наружный диаметр 89 мм, толщина стенки 3,5 мм | м | 6.3 | 78.77 |  |  |  | 496
Итого по разделу 6 Дренажный колодец -6 шт | [8 empty] | 184292 |  |  |  |  | 93.51 |  | 12.77
Раздел 7. Ферма 9 м - 2 шт
96 | ТЕРм38-01-003-04 Приказ Минстроя России от 13.03.15 №171/пр | Решетчатые конструкции (стойки, опоры, фермы и пр.), сборка с помощью: лебедок ручных (с установкой и снятием их в процессе работы) или вручную (мелких деталей) 2 362,31 = 9 321,40 - 1,032 x 6 743,30 | 1 т конструкций | 0.92726 | 2362.31 | 1626 | 452.43 | 21.41 | 2190 | 1508 | 420 | 20 | 120 | 111.27 | 1.34 | 1.24
97 | ТССЦ-101-1644 Приказ Минстроя России от 13.03.15 №171/пр | Швеллеры № 10 | т | 0.18926 | 6792.52 |  |  |  | 1286
98 | ТССЦ-101-2217 Приказ Минстроя России от 13.03.15 №171/пр | Сталь листовая горячекатаная марки Ст3 толщиной 6-8 мм | т | 0.1774 | 6190.38 |  |  |  | 1098
99 | ТССЦ-101-2803 Приказ Минстроя России от 13.03.15 №171/пр | Сталь угловая равнополочная, марка стали Ст3пс5, размером 40х40х4 мм | т | 0.2259 | 6415.24 |  |  |  | 1449
100 | ТССЦ-101-2544 Приказ Минстроя России от 13.03.15 №171/пр | Сталь угловая 63х63 мм | т | 0.35325 | 7307.25 |  |  |  | 2581
101 | ТЕР09-03-012-01 Приказ Минстроя России от 13.03.15 №171/пр | Монтаж стропильных и подстропильных ферм на высоте до 25 м пролетом: до 24 м массой до 3,0 т | 1 т конструкций | 0.92726 | 1143.74 | 322.44 | 694.65 | 80.16 | 1061 | 299 | 644 | 74 | 25.53 | 23.67 | 4.21 | 3.9
Итого по разделу 7 Ферма 9 м - 2 шт | [8 empty] | 104329 |  |  |  |  | 134.94 |  | 5.14
Раздел 8. Ферма 6 м - 3 шт
102 | ТЕРм38-01-003-04 Приказ Минстроя России от 13.03.15 №171/пр | Решетчатые конструкции (стойки, опоры, фермы и пр.), сборка с помощью: лебедок ручных (с установкой и снятием их в процессе работы) или вручную (мелких деталей) 2 362,31 = 9 321,40 - 1,032 x 6 743,30 | 1 т конструкций | 0.99137 | 2362.31 | 1626 | 452.43 | 21.41 | 2342 | 1612 | 449 | 21 | 120 | 118.96 | 1.34 | 1.33
103 | ТССЦ-101-1644 Приказ Минстроя России от 13.03.15 №171/пр | Швеллеры № 10 | т | 0.20874 | 6792.52 |  |  |  | 1418
104 | ТССЦ-101-2217 Приказ Минстроя России от 13.03.15 №171/пр | Сталь листовая горячекатаная марки Ст3 толщиной 6-8 мм | т | 0.20633 | 6190.38 |  |  |  | 1277
105 | ТССЦ-101-2803 Приказ Минстроя России от 13.03.15 №171/пр | Сталь угловая равнополочная, марка стали Ст3пс5, размером 40х40х4 мм | т | 0.22999 | 6415.24 |  |  |  | 1475
106 | ТССЦ-101-2544 Приказ Минстроя России от 13.03.15 №171/пр | Сталь угловая 63х63 мм | т | 0.34632 | 7307.25 |  |  |  | 2531
107 | ТЕР09-03-012-01 Приказ Минстроя России от 13.03.15 №171/пр | Монтаж стропильных и подстропильных ферм на высоте до 25 м пролетом: до 24 м массой до 3,0 т | 1 т конструкций | 0.99137 | 1143.74 | 322.44 | 694.65 | 80.16 | 1134 | 320 | 689 | 79 | 25.53 | 25.31 | 4.21 | 4.17
Итого по разделу 8 Ферма 6 м - 3 шт | [8 empty] | 110177 |  |  |  |  | 144.27 |  | 5.5
Раздел 9. Опора 5,0 м фермы теплосети - 10 шт
108 | ТЕР08-01-002-02 Приказ Минстроя России от 13.03.15 №171/пр | Устройство основания под фундаменты: щебеночного | 1 м3 основания | 1.1 | 288.26 | 27.62 | 67.69 | 7.82 | 317 | 30 | 74 | 9 | 2.4 | 2.64 | 0.54 | 0.59
109 | ТЕР05-01-029-05 Приказ Минстроя России от 13.03.15 №171/пр | Устройство железобетонных буронабивных свай с бурением скважин вращательным (шнековым) способом в грунтах: 3 группы диаметром до 600 мм, длина свай до 12 м | 1 м3 конструктивного объема свай | 7.1 | 487.93 | 49.61 | 232.38 | 22.12 | 3464 | 352 | 1650 | 157 | 3.79 | 26.91 | 1.17 | 8.31
110 | ТССЦ-401-0086 Приказ Минстроя России от 13.03.15 №171/пр | Бетон тяжелый, крупность заполнителя 10 мм, класс В15 (М200) | м3 | 7.207 | 613.55 |  |  |  | 4422
111 | ТССЦ-204-0002 Приказ Минстроя России от 13.03.15 №171/пр | Горячекатаная арматурная сталь гладкая класса А-I, диаметром 8 мм | т | 0.1116 | 4637.69 |  |  |  | 518
112 | ТССЦ-204-0047 Приказ Минстроя России от 13.03.15 №171/пр | Надбавки к ценам заготовок за сборку и сварку каркасов и сеток пространственных, диаметром 8 мм | т | 0.1116 | 3852.1 |  |  |  | 430
113 | ТССЦ-204-0024 Приказ Минстроя России от 13.03.15 №171/пр | Горячекатаная арматурная сталь периодического профиля класса А-III, диаметром 16-18 мм | т | 0.26104 | 4637.69 |  |  |  | 1211
114 | ТССЦ-204-0051 Приказ Минстроя России от 13.03.15 №171/пр | Надбавки к ценам заготовок за сборку и сварку каркасов и сеток пространственных, диаметром 16-18 мм | т | 0.26104 | 2644.1 |  |  |  | 690
115 | ТЕРм38-01-003-04 Приказ Минстроя России от 13.03.15 №171/пр | Решетчатые конструкции (стойки, опоры, фермы и пр.), сборка с помощью: лебедок ручных (с установкой и снятием их в процессе работы) или вручную (мелких деталей) 2 362,31 = 9 321,40 - 1,032 x 6 743,30 | 1 т конструкций | 4.1422 | 2362.31 | 1626 | 452.43 | 21.41 | 9785 | 6735 | 1874 | 89 | 120 | 497.07 | 1.34 | 5.55
116 | ТССЦ-101-2217 Приказ Минстроя России от 13.03.15 №171/пр | Сталь листовая горячекатаная марки Ст3 толщиной 6-8 мм | т | 0.0561 | 6190.38 |  |  |  | 347
117 | ТССЦ-101-3779 Приказ Минстроя России от 13.03.15 №171/пр | Сталь листовая горячекатаная марки Ст3 толщиной 20-25 мм | т | 0.49928 | 6987.65 |  |  |  | 3489
118 | ТССЦ-101-2542 Приказ Минстроя России от 13.03.15 №171/пр | Сталь угловая 50х50 мм | т | 0.75094 | 7493.82 |  |  |  | 5627
119 | ТССЦ-101-1056 Приказ Минстроя России от 13.03.15 №171/пр | Двутавры с параллельными гранями полок широкополочные «Ш», сталь кипящая, № 20-24 | т | 2.9684 | 6136.1 |  |  |  | 18215
120 | ТЕР09-03-012-01 Приказ Минстроя России от 13.03.15 №171/пр | Монтаж стропильных и подстропильных ферм на высоте до 25 м пролетом: до 24 м массой до 3,0 т | 1 т конструкций | 4.1422 | 1143.74 | 322.44 | 694.65 | 80.16 | 4738 | 1336 | 2877 | 332 | 25.53 | 105.75 | 4.21 | 17.44
Итого по разделу 9 Опора 5,0 м фермы теплосети - 10 шт | [8 empty] | 564202 |  |  |  |  | 632.37 |  | 31.89
ИТОГИ ПО СМЕТЕ:
Итого прямые затраты по смете в базисных ценах | [8 empty] | 453294 | 45015 | 50794 | 5181 |  | 3356.89 |  | 290.49
Накладные расходы | [8 empty] | 48817
Сметная прибыль | [8 empty] | 33801
Итоги по смете:
Итоги по Строительным работам
Строительные металлические конструкции | [8 empty] | 30427 |  |  |  |  | 412.06 |  | 56.76
Наружные сети водопровода, канализации, теплоснабжения, газопровода | [8 empty] | 177378 |  |  |  |  | 954.36 |  | 175.96
Теплоизоляционные работы | [8 empty] | 26135 |  |  |  |  | 295.6
Бетонные и железобетонные сборные конструкции в промышленном строительстве | [8 empty] | 11895 |  |  |  |  | 27.1 |  | 10.55
Конструкции из кирпича и блоков | [8 empty] | 1991 |  |  |  |  | 13.69 |  | 2.77
Свайные работы | [8 empty] | 16027 |  |  |  |  | 95.13 |  | 29.37
Бетонные и железобетонные монолитные конструкции в промышленном строительстве | [8 empty] | 54983 |  |  |  |  | 126.88 |  | 0.22
Работы по реконструкции зданий и сооружений (усиление и замена существующих конструкций, разборка и возведение отдельных конструктивных элементов) | [8 empty] | 2268 |  |  |  |  | 19.94
Итого | [8 empty] | 321104 |  |  |  |  | 1944.76 |  | 275.63
Письмо №7484-ИФ/09 от 26.02.2021 г. Внешние инженерные сети теплоснабжения 321 104 * 8,74 | [8 empty] | 2806449
Итоги по Монтажным работам
Монтаж оборудования | [8 empty] | 93136 |  |  |  |  | 82
Изготовление в построечных условиях материалов и полуфабрикатов, металлических и трубопроводных заготовок (Норматив СП необходимо указать при составлении сметы) | [8 empty] | 121672 |  |  |  |  | 1330.13 |  | 14.86
Итого | [8 empty] | 214808 |  |  |  |  | 1412.13 |  | 14.86
Письмо №7484-ИФ/09 от 26.02.2021 г. Внешние инженерные сети теплоснабжения 214 808 * 8,74 | [8 empty] | 1877422
Итого | [8 empty] | 4683871 |  |  |  |  | 3356.89 |  | 290.49
Справочно, в базисных ценах:
Материалы | [8 empty] | 357485
Машины и механизмы | [8 empty] | 50794
ФОТ | [8 empty] | 50196
Накладные расходы | [8 empty] | 48817
Сметная прибыль | [8 empty] | 33801
НДС 20% | [8 empty] | 936774.2
ВСЕГО по смете | [8 empty] | 5620645.2 |  |  |  |  | 3356.89 |  | 290.49
Составил: инженер-сметчик___________________________Шестакова Г.П.
(должность, подпись, расшифровка)
Проверил: главный инженер___________________________Арефьев А.П.
(должность, подпись, расшифровка)