## Альбом
Приложение № 2
Утверждено приказом № 421 от 4 августа 2020 г. Минстроя РФ
СОГЛАСОВАНО: | [9 empty] | УТВЕРЖДАЮ:
МУП БВКХ "Водоканал"
Директор
Алешина А.А.
"_____" ________________ 2022 года | [12 empty] | "_____" ________________ 2022 года
Наименование редакции сметных нормативов |  |  | Территориальные сметные нормативы, предусмотренные для применения на территории Свердловской области: - на материалы, изделия и конструкции, применяемые в строительстве (ТССЦ 81-01-2001); - на эксплуатацию строительных машин и автотранспортных средств (ТСЭМ 81-01-2001); - на строительные и специальные строительные работы (ТЕР 81-02-2001); - на монтаж оборудования (ТЕРм 81-03-2001); - на ремонтно-строительные работы (ТЕРр 81-04-2001); - на пусконаладочные работы (ТЕРп 81-05-2001); - на капитальный ремонт оборудования (ТЕРмр 81-06-2001); - на перевозки грузов для строительства (ТССЦпг 81-01-2001). | [10 empty] | Территориальные сметные нормативы, предусмотренные для применения на территории Свердловской области: - на материалы, изделия и конструкции, применяемые в строительстве (ТССЦ 81-01-2001); - на эксплуатацию строительных машин и автотранспортных средств (ТСЭМ 81-01-2001); - на строительные и специальные строительные работы (ТЕР 81-02-2001); - на монтаж оборудования (ТЕРм 81-03-2001); - на ремонтно-строительные работы (ТЕРр 81-04-2001); - на пусконаладочные работы (ТЕРп 81-05-2001); - на капитальный ремонт оборудования (ТЕРмр 81-06-2001); - на перевозки грузов для строительства (ТССЦпг 81-01-2001).
Наименование программного продукта |  |  | "ГРАНД-Смета 2021"
Свердловская обл., г. Березовский, ул. Брусницына | [14 empty] | Свердловская обл., г. Березовский, ул. Брусницына
(наименование стройки)
Централизованные водопроводные сети | [15 empty] | Централизованные водопроводные сети
(наименование объекта капитального строительства)
ЛОКАЛЬНЫЙ СМЕТНЫЙ РАСЧЕТ (СМЕТА) № 02-02/2022
Капитальный ремонт Шиловского водовода (12) внутриквартальной водопроводной сети от водопроводного колодца, расположенного у ж.д. №11 по ул. Гагарина, Брусницына, до пересечения ул. Театральная-Брусницына (11.3) на участке от ул. Театральная до ул. Брусницына 3. D=315 мм, L=265 м; D=160 мм, L=27 м; D=110 мм, L=120 м. | [16 empty] | Капитальный ремонт Шиловского водовода (12) внутриквартальной водопроводной сети от водопроводного колодца, расположенного у ж.д. №11 по ул. Гагарина, Брусницына, до пересечения ул. Театральная-Брусницына (11.3) на участке от ул. Театральная до ул. Брусницына 3. D=315 мм, L=265 м; D=160 мм, L=27 м; D=110 мм, L=120 м.
(наименование конструктивного решения)
Составлен | базисно-индексным | методом
Основание | Техническое задание
(проектная и (или) иная техническая документация)
Составлен(а) в текущем (базисном) уровне цен |  |  | 1 квартал 2022 г.
Сметная стоимость |  | 7084.95 | (1357,01) | тыс.руб.
в том числе:
| строительных работ | 5904.13 | (1357,01) | тыс.руб. |  | Средства на оплату труда рабочих |  |  |  |  | 249.03 | (13,39) | тыс.руб.
| монтажных работ | 0 | (0) | тыс.руб. |  | Нормативные затраты труда рабочих | [5 empty] | 960.96 | чел.час.
| оборудования | 0 | (0) | тыс.руб. |  | Нормативные затраты труда машинистов | [5 empty] | 592.43 | чел.час.
| прочих затрат | 0 | (0) | тыс.руб. |  | Расчетный измеритель конструктивного решения
№ п/п | Обоснование | Наименование работ и затрат |  |  | Единица измерения | Количество |  |  | Сметная стоимость в базисном уровне цен (в текущем уровне цен (гр. 8) для ресурсов, отсутствующих в СНБ), руб. |  |  | Индексы | Сметная стоимость в текущем уровне цен, руб.
[6 empty] | на единицу | коэффициенты | всего с учетом коэффициентов | на единицу | коэффициенты | всего
1 | 2 | 3 |  |  | 4 | 5 | 6 | 7 | 8 | 9 | 10 | 11 | 12
Раздел 1. Земляные работы | [17 empty] | Раздел 1. Земляные работы
Разборка асфальтобетонных покрытий | [18 empty] | Разборка асфальтобетонных покрытий
1 | ТЕРр68-36-2 | Разборка асфальтобетонного покрытия толщиной 10 см с применением: дорожных фрез малых типоразмеров |  |  | 4: 1 м2 разобранной поверхности; 7: 11,1 | [6 empty] | Разборка асфальтобетонного покрытия толщиной 10 см с применением: дорожных фрез малых типоразмеров
|  | Объем=37*0,3 | [18 empty] | Объем=37*0,3
| Приказ от 04.08.2020 № 421/пр прил.10 табл.3 п.10.1 | Производство ремонтно-строительных работ осуществляется в стесненных условиях населенных пунктов: отдельных конструктивных решений объектов капитального строительства (кроме указанных в п.п. 10.2 и 10.3), объектов капитального строительства в целом ОЗП=1,15; ЭМ=1,15 к расх.; ЗПМ=1,15; ТЗ=1,15; ТЗМ=1,15 | [19 empty] | Производство ремонтно-строительных работ осуществляется в стесненных условиях населенных пунктов: отдельных конструктивных решений объектов капитального строительства (кроме указанных в п.п. 10.2 и 10.3), объектов капитального строительства в целом ОЗП=1,15; ЭМ=1,15 к расх.; ЗПМ=1,15; ТЗ=1,15; ТЗМ=1,15
| 1 | ОТ |  |  | 8: 1.32; 9: 1,15; 10: 16.85; 11: 19,18; 12: 323 | [9 empty] | ОТ
| 2 | ЭМ |  |  | 8: 41.01; 9: 1,15; 10: 523.49 | [9 empty] | ЭМ
| 3 | в т.ч. ОТм |  |  | 8: 1.14; 9: 1,15; 10: 14.55; 11: 19,18; 12: 279 | [9 empty] | в т.ч. ОТм
|  | ЗТ |  |  | 4: чел.-ч; 5: 0,13; 6: 1,15; 7: 1,65945 | [10 empty] | ЗТ
|  | ЗТм |  |  | 4: чел.-ч; 5: 0,06; 6: 1,15; 7: 0,7659 | [10 empty] | ЗТм
|  | Итого по расценке |  |  | 8: 42.33; 10: 540.34 | [11 empty] | Итого по расценке
|  | ФОТ |  |  | 10: 31.4; 12: 602 | [10 empty] | ФОТ
| Приказ Минстроя России № 812/пр от 21.12.2020 Прил. п.102 | НР Благоустройство (ремонтно-строительные) |  |  | 4: %; 5: 102; 7: 102; 10: 32.03; 12: 614 | [10 empty] | НР Благоустройство (ремонтно-строительные)
| Приказ Минстроя России № 774/пр от 11.12.2020 Прил. п.102 | СП Благоустройство (ремонтно-строительные) |  |  | 4: %; 5: 54; 7: 54; 10: 16.96; 12: 325 | [10 empty] | СП Благоустройство (ремонтно-строительные)
|  | Всего по позиции |  |  | 10: 589.33 | [12 empty] | Всего по позиции
2 | ТЕР27-03-008-04 | Разборка покрытий и оснований: асфальтобетонных |  |  | 4: 100 м3 конструкций; 7: 0,0459 | [6 empty] | Разборка покрытий и оснований: асфальтобетонных
|  | Объем=(33,25*0,12+12*0,05) / 100 | [18 empty] | Объем=(33,25*0,12+12*0,05) / 100
| Приказ от 04.08.2020 № 421/пр прил.10 табл.3 п.10.1 | Производство ремонтно-строительных работ осуществляется в стесненных условиях населенных пунктов: отдельных конструктивных решений объектов капитального строительства (кроме указанных в п.п. 10.2 и 10.3), объектов капитального строительства в целом ОЗП=1,15; ЭМ=1,15 к расх.; ЗПМ=1,15; ТЗ=1,15; ТЗМ=1,15 | [19 empty] | Производство ремонтно-строительных работ осуществляется в стесненных условиях населенных пунктов: отдельных конструктивных решений объектов капитального строительства (кроме указанных в п.п. 10.2 и 10.3), объектов капитального строительства в целом ОЗП=1,15; ЭМ=1,15 к расх.; ЗПМ=1,15; ТЗ=1,15; ТЗМ=1,15
| 1 | ОТ |  |  | 8: 2105.46; 9: 1,15; 10: 111.14; 11: 19,18; 12: 2132 | [9 empty] | ОТ
| 2 | ЭМ |  |  | 8: 6812.13; 9: 1,15; 10: 359.58 | [9 empty] | ЭМ
| 3 | в т.ч. ОТм |  |  | 8: 654.33; 9: 1,15; 10: 34.54; 11: 19,18; 12: 662 | [9 empty] | в т.ч. ОТм
|  | ЗТ |  |  | 4: чел.-ч; 5: 179,8; 6: 1,15; 7: 9,490743 | [10 empty] | ЗТ
|  | ЗТм |  |  | 4: чел.-ч; 5: 45,63; 6: 1,15; 7: 2,4085796 | [10 empty] | ЗТм
|  | Итого по расценке |  |  | 8: 8917.59; 10: 470.72 | [11 empty] | Итого по расценке
|  | ФОТ |  |  | 10: 145.68; 12: 2794 | [10 empty] | ФОТ
| Приказ Минстроя России № 812/пр от 21.12.2020 Прил. п.21 (в ред. пр. № 636/пр от 02.09.2021) | НР Автомобильные дороги |  |  | 4: %; 5: 147; 7: 147; 10: 214.15; 12: 4107 | [10 empty] | НР Автомобильные дороги
| Приказ Минстроя России № 774/пр от 11.12.2020 Прил. п.21, Приказ Минстроя России № 774/пр от 11.12.2020 п.16 | СП Автомобильные дороги |  |  | % | 95 | 0,85 | 80,75 |  |  | 117.64 |  | 2256 | [10 empty] | СП Автомобильные дороги
|  | Всего по позиции |  |  | 10: 802.51 | [12 empty] | Всего по позиции
3 | ТССЦпг-01-01-01-043 | Погрузочные работы при автомобильных перевозках: мусора строительного с погрузкой экскаваторами емкостью ковша до 0,5 м3 |  |  | 4: 1 т груза; 7: 39,225; 8: 4.6; 10: 180.44 | [6 empty] | Погрузочные работы при автомобильных перевозках: мусора строительного с погрузкой экскаваторами емкостью ковша до 0,5 м3
|  | Объем=(11,1+4,59)*2,5 | [18 empty] | Объем=(11,1+4,59)*2,5
4 | ТССЦпг-03-21-01-070 | Перевозка грузов автомобилями-самосвалами грузоподъемностью 10 т работающих вне карьера на расстояние: I класс груза до 70 км (отходы 4 класса опасности) |  |  | 4: 1 т груза; 7: 39,225; 8: 42.86; 10: 1681.18 | [6 empty] | Перевозка грузов автомобилями-самосвалами грузоподъемностью 10 т работающих вне карьера на расстояние: I класс груза до 70 км (отходы 4 класса опасности)
|  | Объем=(11,1+4,59)*2,5 | [18 empty] | Объем=(11,1+4,59)*2,5
5 | ООО "Утилис" Дог. №02-06/120 от 31.01.2022 г. | Размещение и хранение отходов 4 класса опасности |  |  | т |  |  | 39,225 | 2291.67 |  | 21660.48 | 4,15 | 89891 | [6 empty] | Размещение и хранение отходов 4 класса опасности
|  | Объем=(11,1+4,59)*2,5 | [18 empty] | Объем=(11,1+4,59)*2,5
|  | Цена=2750/1,2 | [24 empty] | Цена=2750/1,2
Земляные работы | [18 empty] | Земляные работы
6 | ТЕР01-01-022-15 | Разработка грунта в траншеях экскаватором «обратная лопата» с ковшом вместимостью 0,5 (0,5-0,63) м3 с погрузкой на автомобили-самосвалы, группа грунтов: 3 |  |  | 4: 1000 м3 грунта; 7: 0,03294 | [6 empty] | Разработка грунта в траншеях экскаватором «обратная лопата» с ковшом вместимостью 0,5 (0,5-0,63) м3 с погрузкой на автомобили-самосвалы, группа грунтов: 3
|  | Объем=((5,5+7+0,54+0,41+10,64+2,4+6,45)) / 1000 | [18 empty] | Объем=((5,5+7+0,54+0,41+10,64+2,4+6,45)) / 1000
| Приказ от 04.08.2020 № 421/пр прил.10 табл.3 п.10.1 | Производство ремонтно-строительных работ осуществляется в стесненных условиях населенных пунктов: отдельных конструктивных решений объектов капитального строительства (кроме указанных в п.п. 10.2 и 10.3), объектов капитального строительства в целом ОЗП=1,15; ЭМ=1,15 к расх.; ЗПМ=1,15; ТЗ=1,15; ТЗМ=1,15 | [19 empty] | Производство ремонтно-строительных работ осуществляется в стесненных условиях населенных пунктов: отдельных конструктивных решений объектов капитального строительства (кроме указанных в п.п. 10.2 и 10.3), объектов капитального строительства в целом ОЗП=1,15; ЭМ=1,15 к расх.; ЗПМ=1,15; ТЗ=1,15; ТЗМ=1,15
| 2 | ЭМ |  |  | 8: 6443.25; 9: 1,15; 10: 244.08 | [9 empty] | ЭМ
| 3 | в т.ч. ОТм |  |  | 8: 920.67; 9: 1,15; 10: 34.88; 11: 19,18; 12: 669 | [9 empty] | в т.ч. ОТм
|  | ЗТм |  |  | 4: чел.-ч; 5: 48,38; 6: 1,15; 7: 1,8326828 | [10 empty] | ЗТм
|  | Итого по расценке |  |  | 8: 6443.25; 10: 244.08 | [11 empty] | Итого по расценке
|  | ФОТ |  |  | 10: 34.88; 12: 669 | [10 empty] | ФОТ
| Приказ Минстроя России № 812/пр от 21.12.2020 Прил. п.1.1 | НР Земляные работы, выполняемые механизированным способом |  |  | 4: %; 5: 92; 7: 92; 10: 32.09; 12: 615 | [10 empty] | НР Земляные работы, выполняемые механизированным способом
| Приказ Минстроя России № 774/пр от 11.12.2020 Прил. п.1.1, Приказ Минстроя России № 774/пр от 11.12.2020 п.16 | СП Земляные работы, выполняемые механизированным способом |  |  | % | 46 | 0,85 | 39,1 |  |  | 13.64 |  | 262 | [10 empty] | СП Земляные работы, выполняемые механизированным способом
|  | Всего по позиции |  |  | 10: 289.81 | [12 empty] | Всего по позиции
7 | ТССЦпг-03-21-01-003 | Перевозка грузов автомобилями-самосвалами грузоподъемностью 10 т, работающих вне карьера, на расстояние: до 3 км I класс груза |  |  | 4: 1 т груза; 7: 64,233; 8: 5.88; 10: 377.69 | [6 empty] | Перевозка грузов автомобилями-самосвалами грузоподъемностью 10 т, работающих вне карьера, на расстояние: до 3 км I класс груза
|  | Объем=32,94*1,95 | [18 empty] | Объем=32,94*1,95
8 | ТЕР01-02-057-03 | Разработка грунта вручную в траншеях глубиной до 2 м без креплений с откосами, группа грунтов 3 |  |  | 4: 100 м3 грунта; 7: 0,115 | [6 empty] | Разработка грунта вручную в траншеях глубиной до 2 м без креплений с откосами, группа грунтов 3
|  | Объем=(3+0,5+8) / 100 | [18 empty] | Объем=(3+0,5+8) / 100
| Прил.1.12 п.3.187 | Доработка вручную, зачистка дна и стенок с выкидкой грунта в котлованах и траншеях, разработанных механизированным способом ОЗП=1,2; ТЗ=1,2 | [19 empty] | Доработка вручную, зачистка дна и стенок с выкидкой грунта в котлованах и траншеях, разработанных механизированным способом ОЗП=1,2; ТЗ=1,2
| Приказ от 04.08.2020 № 421/пр прил.10 табл.3 п.10.1 | Производство ремонтно-строительных работ осуществляется в стесненных условиях населенных пунктов: отдельных конструктивных решений объектов капитального строительства (кроме указанных в п.п. 10.2 и 10.3), объектов капитального строительства в целом ОЗП=1,15; ЭМ=1,15 к расх.; ЗПМ=1,15; ТЗ=1,15; ТЗМ=1,15 | [19 empty] | Производство ремонтно-строительных работ осуществляется в стесненных условиях населенных пунктов: отдельных конструктивных решений объектов капитального строительства (кроме указанных в п.п. 10.2 и 10.3), объектов капитального строительства в целом ОЗП=1,15; ЭМ=1,15 к расх.; ЗПМ=1,15; ТЗ=1,15; ТЗМ=1,15
| 1 | ОТ |  |  | 8: 2725.52; 9: 1,38; 10: 432.54; 11: 19,18; 12: 8296 | [9 empty] | ОТ
|  | ЗТ |  |  | 4: чел.-ч; 5: 248; 6: 1,38; 7: 39,3576 | [10 empty] | ЗТ
|  | Итого по расценке |  |  | 8: 2725.52; 10: 432.54 | [11 empty] | Итого по расценке
|  | ФОТ |  |  | 10: 432.54; 12: 8296 | [10 empty] | ФОТ
| Приказ Минстроя России № 812/пр от 21.12.2020 Прил. п.1.2 | НР Земляные работы, выполняемые ручным способом |  |  | 4: %; 5: 89; 7: 89; 10: 384.96; 12: 7383 | [10 empty] | НР Земляные работы, выполняемые ручным способом
| Приказ Минстроя России № 774/пр от 11.12.2020 Прил. п.1.2, Приказ Минстроя России № 774/пр от 11.12.2020 п.16 | СП Земляные работы, выполняемые ручным способом |  |  | % | 40 | 0,85 | 34 |  |  | 147.06 |  | 2821 | [10 empty] | СП Земляные работы, выполняемые ручным способом
|  | Всего по позиции |  |  | 10: 964.56 | [12 empty] | Всего по позиции
9 | ТЕР01-02-061-02 | Засыпка вручную траншей, пазух котлованов и ям, группа грунтов: 2 |  |  | 4: 100 м3 грунта; 7: 0,115 | [6 empty] | Засыпка вручную траншей, пазух котлованов и ям, группа грунтов: 2
|  | Объем=11,5 / 100 | [18 empty] | Объем=11,5 / 100
| Приказ от 04.08.2020 № 421/пр прил.10 табл.3 п.10.1 | Производство ремонтно-строительных работ осуществляется в стесненных условиях населенных пунктов: отдельных конструктивных решений объектов капитального строительства (кроме указанных в п.п. 10.2 и 10.3), объектов капитального строительства в целом ОЗП=1,15; ЭМ=1,15 к расх.; ЗПМ=1,15; ТЗ=1,15; ТЗМ=1,15 | [19 empty] | Производство ремонтно-строительных работ осуществляется в стесненных условиях населенных пунктов: отдельных конструктивных решений объектов капитального строительства (кроме указанных в п.п. 10.2 и 10.3), объектов капитального строительства в целом ОЗП=1,15; ЭМ=1,15 к расх.; ЗПМ=1,15; ТЗ=1,15; ТЗМ=1,15
| 1 | ОТ |  |  | 8: 1027.4; 9: 1,15; 10: 135.87; 11: 19,18; 12: 2606 | [9 empty] | ОТ
|  | ЗТ |  |  | 4: чел.-ч; 5: 97,2; 6: 1,15; 7: 12,8547 | [10 empty] | ЗТ
|  | Итого по расценке |  |  | 8: 1027.4; 10: 135.87 | [11 empty] | Итого по расценке
|  | ФОТ |  |  | 10: 135.87; 12: 2606 | [10 empty] | ФОТ
| Приказ Минстроя России № 812/пр от 21.12.2020 Прил. п.1.2 | НР Земляные работы, выполняемые ручным способом |  |  | 4: %; 5: 89; 7: 89; 10: 120.92; 12: 2319 | [10 empty] | НР Земляные работы, выполняемые ручным способом
| Приказ Минстроя России № 774/пр от 11.12.2020 Прил. п.1.2, Приказ Минстроя России № 774/пр от 11.12.2020 п.16 | СП Земляные работы, выполняемые ручным способом |  |  | % | 40 | 0,85 | 34 |  |  | 46.2 |  | 886 | [10 empty] | СП Земляные работы, выполняемые ручным способом
|  | Всего по позиции |  |  | 10: 302.99 | [12 empty] | Всего по позиции
10 | ТЕР01-01-009-15 | Разработка грунта в траншеях экскаватором «обратная лопата» с ковшом вместимостью 0,5 (0,5-0,63) м3, в отвал группа грунтов: 3 |  |  | 4: 1000 м3 грунта; 7: 0,35706 | [6 empty] | Разработка грунта в траншеях экскаватором «обратная лопата» с ковшом вместимостью 0,5 (0,5-0,63) м3, в отвал группа грунтов: 3
|  | Объем=((97+17+276)-32,94) / 1000 | [18 empty] | Объем=((97+17+276)-32,94) / 1000
| Приказ от 04.08.2020 № 421/пр прил.10 табл.3 п.10.1 | Производство ремонтно-строительных работ осуществляется в стесненных условиях населенных пунктов: отдельных конструктивных решений объектов капитального строительства (кроме указанных в п.п. 10.2 и 10.3), объектов капитального строительства в целом ОЗП=1,15; ЭМ=1,15 к расх.; ЗПМ=1,15; ТЗ=1,15; ТЗМ=1,15 | [19 empty] | Производство ремонтно-строительных работ осуществляется в стесненных условиях населенных пунктов: отдельных конструктивных решений объектов капитального строительства (кроме указанных в п.п. 10.2 и 10.3), объектов капитального строительства в целом ОЗП=1,15; ЭМ=1,15 к расх.; ЗПМ=1,15; ТЗ=1,15; ТЗМ=1,15
| 2 | ЭМ |  |  | 8: 5264.61; 9: 1,15; 10: 2161.75 | [9 empty] | ЭМ
| 3 | в т.ч. ОТм |  |  | 8: 752.26; 9: 1,15; 10: 308.89; 11: 19,18; 12: 5925 | [9 empty] | в т.ч. ОТм
|  | ЗТм |  |  | 4: чел.-ч; 5: 39,53; 6: 1,15; 7: 16,2317691 | [10 empty] | ЗТм
|  | Итого по расценке |  |  | 8: 5264.61; 10: 2161.75 | [11 empty] | Итого по расценке
|  | ФОТ |  |  | 10: 308.89; 12: 5925 | [10 empty] | ФОТ
| Приказ Минстроя России № 812/пр от 21.12.2020 Прил. п.1.1 | НР Земляные работы, выполняемые механизированным способом |  |  | 4: %; 5: 92; 7: 92; 10: 284.18; 12: 5451 | [10 empty] | НР Земляные работы, выполняемые механизированным способом
| Приказ Минстроя России № 774/пр от 11.12.2020 Прил. п.1.1, Приказ Минстроя России № 774/пр от 11.12.2020 п.16 | СП Земляные работы, выполняемые механизированным способом |  |  | % | 46 | 0,85 | 39,1 |  |  | 120.78 |  | 2317 | [10 empty] | СП Земляные работы, выполняемые механизированным способом
|  | Всего по позиции |  |  | 10: 2566.71 | [12 empty] | Всего по позиции
11 | ТЕР01-01-009-14 | Разработка грунта в траншеях экскаватором «обратная лопата» с ковшом вместимостью 0,5 (0,5-0,63) м3, в отвал группа грунтов: 2 (обратная засыпка) |  |  | 4: 1000 м3 грунта; 7: 0,35706 | [6 empty] | Разработка грунта в траншеях экскаватором «обратная лопата» с ковшом вместимостью 0,5 (0,5-0,63) м3, в отвал группа грунтов: 2 (обратная засыпка)
|  | Объем=357,06 / 1000 | [18 empty] | Объем=357,06 / 1000
| Приказ от 04.08.2020 № 421/пр прил.10 табл.3 п.10.1 | Производство ремонтно-строительных работ осуществляется в стесненных условиях населенных пунктов: отдельных конструктивных решений объектов капитального строительства (кроме указанных в п.п. 10.2 и 10.3), объектов капитального строительства в целом ОЗП=1,15; ЭМ=1,15 к расх.; ЗПМ=1,15; ТЗ=1,15; ТЗМ=1,15 | [19 empty] | Производство ремонтно-строительных работ осуществляется в стесненных условиях населенных пунктов: отдельных конструктивных решений объектов капитального строительства (кроме указанных в п.п. 10.2 и 10.3), объектов капитального строительства в целом ОЗП=1,15; ЭМ=1,15 к расх.; ЗПМ=1,15; ТЗ=1,15; ТЗМ=1,15
| 2 | ЭМ |  |  | 8: 4007.39; 9: 1,15; 10: 1645.51 | [9 empty] | ЭМ
| 3 | в т.ч. ОТм |  |  | 8: 572.61; 9: 1,15; 10: 235.12; 11: 19,18; 12: 4510 | [9 empty] | в т.ч. ОТм
|  | ЗТм |  |  | 4: чел.-ч; 5: 30,09; 6: 1,15; 7: 12,3555257 | [10 empty] | ЗТм
|  | Итого по расценке |  |  | 8: 4007.39; 10: 1645.51 | [11 empty] | Итого по расценке
|  | ФОТ |  |  | 10: 235.12; 12: 4510 | [10 empty] | ФОТ
| Приказ Минстроя России № 812/пр от 21.12.2020 Прил. п.1.1 | НР Земляные работы, выполняемые механизированным способом |  |  | 4: %; 5: 92; 7: 92; 10: 216.31; 12: 4149 | [10 empty] | НР Земляные работы, выполняемые механизированным способом
| Приказ Минстроя России № 774/пр от 11.12.2020 Прил. п.1.1, Приказ Минстроя России № 774/пр от 11.12.2020 п.16 | СП Земляные работы, выполняемые механизированным способом |  |  | % | 46 | 0,85 | 39,1 |  |  | 91.93 |  | 1763 | [10 empty] | СП Земляные работы, выполняемые механизированным способом
|  | Всего по позиции |  |  | 10: 1953.75 | [12 empty] | Всего по позиции
12 | ТЕР01-02-005-02 | Уплотнение грунта пневматическими трамбовками, группа грунтов: 3-4 |  |  | 4: 100 м3 уплотненного грунта; 7: 1,29 | [6 empty] | Уплотнение грунта пневматическими трамбовками, группа грунтов: 3-4
|  | Объем=129 / 100 | [18 empty] | Объем=129 / 100
| Приказ от 04.08.2020 № 421/пр прил.10 табл.3 п.10.1 | Производство ремонтно-строительных работ осуществляется в стесненных условиях населенных пунктов: отдельных конструктивных решений объектов капитального строительства (кроме указанных в п.п. 10.2 и 10.3), объектов капитального строительства в целом ОЗП=1,15; ЭМ=1,15 к расх.; ЗПМ=1,15; ТЗ=1,15; ТЗМ=1,15 | [19 empty] | Производство ремонтно-строительных работ осуществляется в стесненных условиях населенных пунктов: отдельных конструктивных решений объектов капитального строительства (кроме указанных в п.п. 10.2 и 10.3), объектов капитального строительства в целом ОЗП=1,15; ЭМ=1,15 к расх.; ЗПМ=1,15; ТЗ=1,15; ТЗМ=1,15
| 1 | ОТ |  |  | 8: 179.67; 9: 1,15; 10: 266.54; 11: 19,18; 12: 5112 | [9 empty] | ОТ
| 2 | ЭМ |  |  | 8: 469.31; 9: 1,15; 10: 696.22 | [9 empty] | ЭМ
| 3 | в т.ч. ОТм |  |  | 8: 51.44; 9: 1,15; 10: 76.31; 11: 19,18; 12: 1464 | [9 empty] | в т.ч. ОТм
|  | ЗТ |  |  | 4: чел.-ч; 5: 14,96; 6: 1,15; 7: 22,19316 | [10 empty] | ЗТ
|  | ЗТм |  |  | 4: чел.-ч; 5: 3,63; 6: 1,15; 7: 5,385105 | [10 empty] | ЗТм
|  | Итого по расценке |  |  | 8: 648.98; 10: 962.76 | [11 empty] | Итого по расценке
|  | ФОТ |  |  | 10: 342.85; 12: 6576 | [10 empty] | ФОТ
| Приказ Минстроя России № 812/пр от 21.12.2020 Прил. п.1.1 | НР Земляные работы, выполняемые механизированным способом |  |  | 4: %; 5: 92; 7: 92; 10: 315.42; 12: 6050 | [10 empty] | НР Земляные работы, выполняемые механизированным способом
| Приказ Минстроя России № 774/пр от 11.12.2020 Прил. п.1.1, Приказ Минстроя России № 774/пр от 11.12.2020 п.16 | СП Земляные работы, выполняемые механизированным способом |  |  | % | 46 | 0,85 | 39,1 |  |  | 134.05 |  | 2571 | [10 empty] | СП Земляные работы, выполняемые механизированным способом
|  | Всего по позиции |  |  | 10: 1412.23 | [12 empty] | Всего по позиции
Благоустройство | [18 empty] | Благоустройство
13 | ТЕР01-02-027-02 | Планировка площадей: механизированным способом, группа грунтов 2 |  |  | 4: 1000 м2 спланированной площади; 7: 0,176 | [6 empty] | Планировка площадей: механизированным способом, группа грунтов 2
|  | Объем=176 / 1000 | [18 empty] | Объем=176 / 1000
| Приказ от 04.08.2020 № 421/пр прил.10 табл.3 п.10.1 | Производство ремонтно-строительных работ осуществляется в стесненных условиях населенных пунктов: отдельных конструктивных решений объектов капитального строительства (кроме указанных в п.п. 10.2 и 10.3), объектов капитального строительства в целом ОЗП=1,15; ЭМ=1,15 к расх.; ЗПМ=1,15; ТЗ=1,15; ТЗМ=1,15 | [19 empty] | Производство ремонтно-строительных работ осуществляется в стесненных условиях населенных пунктов: отдельных конструктивных решений объектов капитального строительства (кроме указанных в п.п. 10.2 и 10.3), объектов капитального строительства в целом ОЗП=1,15; ЭМ=1,15 к расх.; ЗПМ=1,15; ТЗ=1,15; ТЗМ=1,15
| 2 | ЭМ |  |  | 8: 143.23; 9: 1,15; 10: 28.99 | [9 empty] | ЭМ
| 3 | в т.ч. ОТм |  |  | 8: 20.93; 9: 1,15; 10: 4.24; 11: 19,18; 12: 81 | [9 empty] | в т.ч. ОТм
|  | ЗТм |  |  | 4: чел.-ч; 5: 1,1; 6: 1,15; 7: 0,22264 | [10 empty] | ЗТм
|  | Итого по расценке |  |  | 8: 143.23; 10: 28.99 | [11 empty] | Итого по расценке
|  | ФОТ |  |  | 10: 4.24; 12: 81 | [10 empty] | ФОТ
| Приказ Минстроя России № 812/пр от 21.12.2020 Прил. п.1.4 | НР Земляные работы, выполняемые по другим видам работ (подготовительным, сопутствующим, укрепительным) |  |  | 4: %; 5: 89; 7: 89; 10: 3.77; 12: 72 | [10 empty] | НР Земляные работы, выполняемые по другим видам работ (подготовительным, сопутствующим, укрепительным)
| Приказ Минстроя России № 774/пр от 11.12.2020 Прил. п.1.4, Приказ Минстроя России № 774/пр от 11.12.2020 п.16 | СП Земляные работы, выполняемые по другим видам работ (подготовительным, сопутствующим, укрепительным) |  |  | % | 41 | 0,85 | 34,85 |  |  | 1.48 |  | 28 | [10 empty] | СП Земляные работы, выполняемые по другим видам работ (подготовительным, сопутствующим, укрепительным)
|  | Всего по позиции |  |  | 10: 34.24 | [12 empty] | Всего по позиции
Проезжая часть, парковки | [18 empty] | Проезжая часть, парковки
14 | ТЕР27-04-005-02 | Устройство оснований толщиной 15 см из щебня фракции 40-70 мм при укатке каменных материалов с пределом прочности на сжатие свыше 98,1 МПа (1000 кгс/см2): верхнего слоя двухслойных |  |  | 4: 1000 м2 основания; 7: 0,03325 | [6 empty] | Устройство оснований толщиной 15 см из щебня фракции 40-70 мм при укатке каменных материалов с пределом прочности на сжатие свыше 98,1 МПа (1000 кгс/см2): верхнего слоя двухслойных
|  | Объем=33,25 / 1000 | [18 empty] | Объем=33,25 / 1000
| Приказ от 04.08.2020 № 421/пр прил.10 табл.3 п.10.1 | Производство ремонтно-строительных работ осуществляется в стесненных условиях населенных пунктов: отдельных конструктивных решений объектов капитального строительства (кроме указанных в п.п. 10.2 и 10.3), объектов капитального строительства в целом ОЗП=1,15; ЭМ=1,15 к расх.; ЗПМ=1,15; ТЗ=1,15; ТЗМ=1,15 | [19 empty] | Производство ремонтно-строительных работ осуществляется в стесненных условиях населенных пунктов: отдельных конструктивных решений объектов капитального строительства (кроме указанных в п.п. 10.2 и 10.3), объектов капитального строительства в целом ОЗП=1,15; ЭМ=1,15 к расх.; ЗПМ=1,15; ТЗ=1,15; ТЗМ=1,15
| 1 | ОТ |  |  | 8: 425.41; 9: 1,15; 10: 16.27; 11: 19,18; 12: 312 | [9 empty] | ОТ
| 2 | ЭМ |  |  | 8: 6215.45; 9: 1,15; 10: 237.66 | [9 empty] | ЭМ
| 3 | в т.ч. ОТм |  |  | 8: 959.5; 9: 1,15; 10: 36.69; 11: 19,18; 12: 704 | [9 empty] | в т.ч. ОТм
| 4 | М |  |  | 8: 26149.5; 10: 869.47 | [9 empty] | М
|  | ЗТ |  |  | 4: чел.-ч; 5: 36,96; 6: 1,15; 7: 1,413258 | [10 empty] | ЗТ
|  | ЗТм |  |  | 4: чел.-ч; 5: 52,72; 6: 1,15; 7: 2,015881 | [10 empty] | ЗТм
|  | Итого по расценке |  |  | 8: 32790.36; 10: 1123.4 | [11 empty] | Итого по расценке
|  | ФОТ |  |  | 10: 52.96; 12: 1016 | [10 empty] | ФОТ
| Приказ Минстроя России № 812/пр от 21.12.2020 Прил. п.21 (в ред. пр. № 636/пр от 02.09.2021) | НР Автомобильные дороги |  |  | 4: %; 5: 147; 7: 147; 10: 77.85; 12: 1494 | [10 empty] | НР Автомобильные дороги
| Приказ Минстроя России № 774/пр от 11.12.2020 Прил. п.21, Приказ Минстроя России № 774/пр от 11.12.2020 п.16 | СП Автомобильные дороги |  |  | % | 95 | 0,85 | 80,75 |  |  | 42.77 |  | 820 | [10 empty] | СП Автомобильные дороги
|  | Всего по позиции |  |  | 10: 1244.02 | [12 empty] | Всего по позиции
15 | ТЕР27-04-005-04 | На каждый 1 см изменения толщины слоя добавлять или исключать к расценкам 27-04-005-01, 27-04-005-02, 27-04-005-03 |  |  | 4: 1000 м2 основания; 7: 0,03325 | [6 empty] | На каждый 1 см изменения толщины слоя добавлять или исключать к расценкам 27-04-005-01, 27-04-005-02, 27-04-005-03
|  | Объем=33,25 / 1000 | [18 empty] | Объем=33,25 / 1000
|  | ПЗ=5 (ОЗП=5; ЭМ=5 к расх.; ЗПМ=5; МАТ=5 к расх.; ТЗ=5; ТЗМ=5) | [19 empty] | ПЗ=5 (ОЗП=5; ЭМ=5 к расх.; ЗПМ=5; МАТ=5 к расх.; ТЗ=5; ТЗМ=5)
| Приказ от 04.08.2020 № 421/пр прил.10 табл.3 п.10.1 | Производство ремонтно-строительных работ осуществляется в стесненных условиях населенных пунктов: отдельных конструктивных решений объектов капитального строительства (кроме указанных в п.п. 10.2 и 10.3), объектов капитального строительства в целом ОЗП=1,15; ЭМ=1,15 к расх.; ЗПМ=1,15; ТЗ=1,15; ТЗМ=1,15 | [19 empty] | Производство ремонтно-строительных работ осуществляется в стесненных условиях населенных пунктов: отдельных конструктивных решений объектов капитального строительства (кроме указанных в п.п. 10.2 и 10.3), объектов капитального строительства в целом ОЗП=1,15; ЭМ=1,15 к расх.; ЗПМ=1,15; ТЗ=1,15; ТЗМ=1,15
| 2 | ЭМ |  |  | 8: 248.87; 9: 5,75; 10: 47.58 | [9 empty] | ЭМ
| 3 | в т.ч. ОТм |  |  | 8: 42.47; 9: 5,75; 10: 8.12; 11: 19,18; 12: 156 | [9 empty] | в т.ч. ОТм
| 4 | М |  |  | 8: 1586.97; 9: 5; 10: 263.83 | [9 empty] | М
|  | ЗТм |  |  | 4: чел.-ч; 5: 2,51; 6: 5,75; 7: 0,4798806 | [10 empty] | ЗТм
|  | Итого по расценке |  |  | 8: 1835.84; 10: 311.41 | [11 empty] | Итого по расценке
|  | ФОТ |  |  | 10: 8.12; 12: 156 | [10 empty] | ФОТ
| Приказ Минстроя России № 812/пр от 21.12.2020 Прил. п.21 (в ред. пр. № 636/пр от 02.09.2021) | НР Автомобильные дороги |  |  | 4: %; 5: 147; 7: 147; 10: 11.94; 12: 229 | [10 empty] | НР Автомобильные дороги
| Приказ Минстроя России № 774/пр от 11.12.2020 Прил. п.21, Приказ Минстроя России № 774/пр от 11.12.2020 п.16 | СП Автомобильные дороги |  |  | % | 95 | 0,85 | 80,75 |  |  | 6.56 |  | 126 | [10 empty] | СП Автомобильные дороги
|  | Всего по позиции |  |  | 10: 329.91 | [12 empty] | Всего по позиции
16 | ТЕР27-06-020-06 | Устройство покрытия толщиной 4 см из горячих асфальтобетонных смесей пористых крупнозернистых, плотность каменных материалов: 2,5-2,9 т/м3 |  |  | 4: 1000 м2 покрытия; 7: 0,03325 | [6 empty] | Устройство покрытия толщиной 4 см из горячих асфальтобетонных смесей пористых крупнозернистых, плотность каменных материалов: 2,5-2,9 т/м3
|  | Объем=33,25 / 1000 | [18 empty] | Объем=33,25 / 1000
| Прил.27.3 п.3.1 | Производство работ на одной половине проезжей части при систематическом движении транспорта на другой ОЗП=1,2; ЭМ=1,2 к расх.; ЗПМ=1,2; ТЗ=1,2; ТЗМ=1,2 | [19 empty] | Производство работ на одной половине проезжей части при систематическом движении транспорта на другой ОЗП=1,2; ЭМ=1,2 к расх.; ЗПМ=1,2; ТЗ=1,2; ТЗМ=1,2
| Приказ от 04.08.2020 № 421/пр прил.10 табл.3 п.10.1 | Производство ремонтно-строительных работ осуществляется в стесненных условиях населенных пунктов: отдельных конструктивных решений объектов капитального строительства (кроме указанных в п.п. 10.2 и 10.3), объектов капитального строительства в целом ОЗП=1,15; ЭМ=1,15 к расх.; ЗПМ=1,15; ТЗ=1,15; ТЗМ=1,15 | [19 empty] | Производство ремонтно-строительных работ осуществляется в стесненных условиях населенных пунктов: отдельных конструктивных решений объектов капитального строительства (кроме указанных в п.п. 10.2 и 10.3), объектов капитального строительства в целом ОЗП=1,15; ЭМ=1,15 к расх.; ЗПМ=1,15; ТЗ=1,15; ТЗМ=1,15
| 1 | ОТ |  |  | 8: 518.97; 9: 1,38; 10: 23.81; 11: 19,18; 12: 457 | [9 empty] | ОТ
| 2 | ЭМ |  |  | 8: 2976.9; 9: 1,38; 10: 136.6 | [9 empty] | ЭМ
| 3 | в т.ч. ОТм |  |  | 8: 369.95; 9: 1,38; 10: 16.98; 11: 19,18; 12: 326 | [9 empty] | в т.ч. ОТм
| 4 | М |  |  | 8: 43992.76; 10: 1462.76 | [9 empty] | М
|  | ЗТ |  |  | 4: чел.-ч; 5: 38,3; 6: 1,38; 7: 1,7573955 | [10 empty] | ЗТ
|  | ЗТм |  |  | 4: чел.-ч; 5: 19,05; 6: 1,38; 7: 0,8741093 | [10 empty] | ЗТм
|  | Итого по расценке |  |  | 8: 47488.63; 10: 1623.17 | [11 empty] | Итого по расценке
|  | ФОТ |  |  | 10: 40.79; 12: 783 | [10 empty] | ФОТ
| Приказ Минстроя России № 812/пр от 21.12.2020 Прил. п.21 (в ред. пр. № 636/пр от 02.09.2021) | НР Автомобильные дороги |  |  | 4: %; 5: 147; 7: 147; 10: 59.96; 12: 1151 | [10 empty] | НР Автомобильные дороги
| Приказ Минстроя России № 774/пр от 11.12.2020 Прил. п.21, Приказ Минстроя России № 774/пр от 11.12.2020 п.16 | СП Автомобильные дороги |  |  | % | 95 | 0,85 | 80,75 |  |  | 32.94 |  | 632 | [10 empty] | СП Автомобильные дороги
|  | Всего по позиции |  |  | 10: 1716.07 | [12 empty] | Всего по позиции
17 | ТЕР27-06-021-06 | На каждые 0,5 см изменения толщины покрытия добавлять или исключать: к расценке 27-06-020-06 |  |  | 4: 1000 м2 покрытия; 7: 0,03325 | [6 empty] | На каждые 0,5 см изменения толщины покрытия добавлять или исключать: к расценке 27-06-020-06
|  | Объем=33,25 / 1000 | [18 empty] | Объем=33,25 / 1000
|  | до толщины 5 см ПЗ=2 (ОЗП=2; ЭМ=2 к расх.; ЗПМ=2; МАТ=2 к расх.; ТЗ=2; ТЗМ=2) | [19 empty] | до толщины 5 см ПЗ=2 (ОЗП=2; ЭМ=2 к расх.; ЗПМ=2; МАТ=2 к расх.; ТЗ=2; ТЗМ=2)
| Прил.27.3 п.3.1 | Производство работ на одной половине проезжей части при систематическом движении транспорта на другой ОЗП=1,2; ЭМ=1,2 к расх.; ЗПМ=1,2; ТЗ=1,2; ТЗМ=1,2 | [19 empty] | Производство работ на одной половине проезжей части при систематическом движении транспорта на другой ОЗП=1,2; ЭМ=1,2 к расх.; ЗПМ=1,2; ТЗ=1,2; ТЗМ=1,2
| Приказ от 04.08.2020 № 421/пр прил.10 табл.3 п.10.1 | Производство ремонтно-строительных работ осуществляется в стесненных условиях населенных пунктов: отдельных конструктивных решений объектов капитального строительства (кроме указанных в п.п. 10.2 и 10.3), объектов капитального строительства в целом ОЗП=1,15; ЭМ=1,15 к расх.; ЗПМ=1,15; ТЗ=1,15; ТЗМ=1,15 | [19 empty] | Производство ремонтно-строительных работ осуществляется в стесненных условиях населенных пунктов: отдельных конструктивных решений объектов капитального строительства (кроме указанных в п.п. 10.2 и 10.3), объектов капитального строительства в целом ОЗП=1,15; ЭМ=1,15 к расх.; ЗПМ=1,15; ТЗ=1,15; ТЗМ=1,15
| 1 | ОТ |  |  | 8: 1.22; 9: 2,76; 10: 0.11; 11: 19,18; 12: 2 | [9 empty] | ОТ
| 2 | ЭМ |  |  | 8: 3.13; 9: 2,76; 10: 0.29 | [9 empty] | ЭМ
| 4 | М |  |  | 8: 5512.02; 9: 2; 10: 366.55 | [9 empty] | М
|  | ЗТ |  |  | 4: чел.-ч; 5: 0,09; 6: 2,76; 7: 0,0082593 | [10 empty] | ЗТ
|  | Итого по расценке |  |  | 8: 5516.37; 10: 366.95 | [11 empty] | Итого по расценке
|  | ФОТ |  |  | 10: 0.11; 12: 2 | [10 empty] | ФОТ
| Приказ Минстроя России № 812/пр от 21.12.2020 Прил. п.21 (в ред. пр. № 636/пр от 02.09.2021) | НР Автомобильные дороги |  |  | 4: %; 5: 147; 7: 147; 10: 0.16; 12: 3 | [10 empty] | НР Автомобильные дороги
| Приказ Минстроя России № 774/пр от 11.12.2020 Прил. п.21, Приказ Минстроя России № 774/пр от 11.12.2020 п.16 | СП Автомобильные дороги |  |  | % | 95 | 0,85 | 80,75 |  |  | 0.09 |  | 2 | [10 empty] | СП Автомобильные дороги
|  | Всего по позиции |  |  | 10: 367.2 | [12 empty] | Всего по позиции
18 | ТЕР27-06-020-01 | Устройство покрытия толщиной 4 см из горячих асфальтобетонных смесей плотных мелкозернистых типа АБВ, плотность каменных материалов: 2,5-2,9 т/м3 |  |  | 4: 1000 м2 покрытия; 7: 0,03325 | [6 empty] | Устройство покрытия толщиной 4 см из горячих асфальтобетонных смесей плотных мелкозернистых типа АБВ, плотность каменных материалов: 2,5-2,9 т/м3
|  | Объем=33,25 / 1000 | [18 empty] | Объем=33,25 / 1000
| Прил.27.3 п.3.1 | Производство работ на одной половине проезжей части при систематическом движении транспорта на другой ОЗП=1,2; ЭМ=1,2 к расх.; ЗПМ=1,2; ТЗ=1,2; ТЗМ=1,2 | [19 empty] | Производство работ на одной половине проезжей части при систематическом движении транспорта на другой ОЗП=1,2; ЭМ=1,2 к расх.; ЗПМ=1,2; ТЗ=1,2; ТЗМ=1,2
| Приказ от 04.08.2020 № 421/пр прил.10 табл.3 п.10.1 | Производство ремонтно-строительных работ осуществляется в стесненных условиях населенных пунктов: отдельных конструктивных решений объектов капитального строительства (кроме указанных в п.п. 10.2 и 10.3), объектов капитального строительства в целом ОЗП=1,15; ЭМ=1,15 к расх.; ЗПМ=1,15; ТЗ=1,15; ТЗМ=1,15 | [19 empty] | Производство ремонтно-строительных работ осуществляется в стесненных условиях населенных пунктов: отдельных конструктивных решений объектов капитального строительства (кроме указанных в п.п. 10.2 и 10.3), объектов капитального строительства в целом ОЗП=1,15; ЭМ=1,15 к расх.; ЗПМ=1,15; ТЗ=1,15; ТЗМ=1,15
| 1 | ОТ |  |  | 8: 518.97; 9: 1,38; 10: 23.81; 11: 19,18; 12: 457 | [9 empty] | ОТ
| 2 | ЭМ |  |  | 8: 2984; 9: 1,38; 10: 136.92 | [9 empty] | ЭМ
| 3 | в т.ч. ОТм |  |  | 8: 370.53; 9: 1,38; 10: 17; 11: 19,18; 12: 326 | [9 empty] | в т.ч. ОТм
| 4 | М |  |  | 8: 52099.99; 10: 8.44 | [9 empty] | М
|  | ЗТ |  |  | 4: чел.-ч; 5: 38,3; 6: 1,38; 7: 1,7573955 | [10 empty] | ЗТ
|  | ЗТм |  |  | 4: чел.-ч; 5: 19,08; 6: 1,38; 7: 0,8754858 | [10 empty] | ЗТм
|  | Итого по расценке |  |  | 8: 3756.77; 10: 169.17 | [11 empty] | Итого по расценке
|  | ФОТ |  |  | 10: 40.81; 12: 783 | [10 empty] | ФОТ
| Приказ Минстроя России № 812/пр от 21.12.2020 Прил. п.21 (в ред. пр. № 636/пр от 02.09.2021) | НР Автомобильные дороги |  |  | 4: %; 5: 147; 7: 147; 10: 59.99; 12: 1151 | [10 empty] | НР Автомобильные дороги
| Приказ Минстроя России № 774/пр от 11.12.2020 Прил. п.21, Приказ Минстроя России № 774/пр от 11.12.2020 п.16 | СП Автомобильные дороги |  |  | % | 95 | 0,85 | 80,75 |  |  | 32.95 |  | 632 | [10 empty] | СП Автомобильные дороги
|  | Всего по позиции |  |  | 10: 262.11 | [12 empty] | Всего по позиции
19 | ТЕР27-06-021-01 | На каждые 0,5 см изменения толщины покрытия добавлять или исключать: к расценке 27-06-020-01 |  |  | 4: 1000 м2 покрытия; 7: 0,03325 | [6 empty] | На каждые 0,5 см изменения толщины покрытия добавлять или исключать: к расценке 27-06-020-01
|  | Объем=33,25 / 1000 | [18 empty] | Объем=33,25 / 1000
|  | ПЗ=6 (ОЗП=6; ЭМ=6 к расх.; ЗПМ=6; МАТ=6 к расх.; ТЗ=6; ТЗМ=6) | [19 empty] | ПЗ=6 (ОЗП=6; ЭМ=6 к расх.; ЗПМ=6; МАТ=6 к расх.; ТЗ=6; ТЗМ=6)
| Прил.27.3 п.3.1 | Производство работ на одной половине проезжей части при систематическом движении транспорта на другой ОЗП=1,2; ЭМ=1,2 к расх.; ЗПМ=1,2; ТЗ=1,2; ТЗМ=1,2 | [19 empty] | Производство работ на одной половине проезжей части при систематическом движении транспорта на другой ОЗП=1,2; ЭМ=1,2 к расх.; ЗПМ=1,2; ТЗ=1,2; ТЗМ=1,2
| Приказ от 04.08.2020 № 421/пр прил.10 табл.3 п.10.1 | Производство ремонтно-строительных работ осуществляется в стесненных условиях населенных пунктов: отдельных конструктивных решений объектов капитального строительства (кроме указанных в п.п. 10.2 и 10.3), объектов капитального строительства в целом ОЗП=1,15; ЭМ=1,15 к расх.; ЗПМ=1,15; ТЗ=1,15; ТЗМ=1,15 | [19 empty] | Производство ремонтно-строительных работ осуществляется в стесненных условиях населенных пунктов: отдельных конструктивных решений объектов капитального строительства (кроме указанных в п.п. 10.2 и 10.3), объектов капитального строительства в целом ОЗП=1,15; ЭМ=1,15 к расх.; ЗПМ=1,15; ТЗ=1,15; ТЗМ=1,15
| 1 | ОТ |  |  | 8: 1.22; 9: 8,28; 10: 0.34; 11: 19,18; 12: 7 | [9 empty] | ОТ
| 2 | ЭМ |  |  | 8: 3.32; 9: 8,28; 10: 0.91 | [9 empty] | ЭМ
| 4 | М |  |  | 8: 6497.02; 9: 6; 10: 0.56 | [9 empty] | М
|  | ЗТ |  |  | 4: чел.-ч; 5: 0,09; 6: 8,28; 7: 0,0247779 | [10 empty] | ЗТ
|  | Итого по расценке |  |  | 8: 7.37; 10: 1.81 | [11 empty] | Итого по расценке
|  | ФОТ |  |  | 10: 0.34; 12: 7 | [10 empty] | ФОТ
| Приказ Минстроя России № 812/пр от 21.12.2020 Прил. п.21 (в ред. пр. № 636/пр от 02.09.2021) | НР Автомобильные дороги |  |  | 4: %; 5: 147; 7: 147; 10: 0.5; 12: 10 | [10 empty] | НР Автомобильные дороги
| Приказ Минстроя России № 774/пр от 11.12.2020 Прил. п.21, Приказ Минстроя России № 774/пр от 11.12.2020 п.16 | СП Автомобильные дороги |  |  | % | 95 | 0,85 | 80,75 |  |  | 0.27 |  | 6 | [10 empty] | СП Автомобильные дороги
|  | Всего по позиции |  |  | 10: 2.58 | [12 empty] | Всего по позиции
20 | ТССЦ-410-0001 | Асфальтобетонные смеси дорожные, аэродромные и асфальтобетон (горячие и теплые для плотного асфальтобетона мелко и крупнозернистые, песчаные), марка I, тип А (ОКПД2 23.99.13.110 Страна-производитель Россия) |  |  | 4: т; 7: 5,6259; 8: 555.03; 10: 3122.54 | [6 empty] | Асфальтобетонные смеси дорожные, аэродромные и асфальтобетон (горячие и теплые для плотного асфальтобетона мелко и крупнозернистые, песчаные), марка I, тип А (ОКПД2 23.99.13.110 Страна-производитель Россия)
(Материалы для строительных работ)
|  | Объем=3,21195+2,41395 | [18 empty] | Объем=3,21195+2,41395
Тротуары | [18 empty] | Тротуары
21 | ТЕР27-04-001-04 | Устройство подстилающих и выравнивающих слоев оснований: из щебня |  |  | 4: 100 м3 материала основания (в плотном теле); 7: 0,018 | [6 empty] | Устройство подстилающих и выравнивающих слоев оснований: из щебня
|  | Объем=1,8 / 100 | [18 empty] | Объем=1,8 / 100
| Приказ от 04.08.2020 № 421/пр прил.10 табл.3 п.10.1 | Производство ремонтно-строительных работ осуществляется в стесненных условиях населенных пунктов: отдельных конструктивных решений объектов капитального строительства (кроме указанных в п.п. 10.2 и 10.3), объектов капитального строительства в целом ОЗП=1,15; ЭМ=1,15 к расх.; ЗПМ=1,15; ТЗ=1,15; ТЗМ=1,15 | [19 empty] | Производство ремонтно-строительных работ осуществляется в стесненных условиях населенных пунктов: отдельных конструктивных решений объектов капитального строительства (кроме указанных в п.п. 10.2 и 10.3), объектов капитального строительства в целом ОЗП=1,15; ЭМ=1,15 к расх.; ЗПМ=1,15; ТЗ=1,15; ТЗМ=1,15
| 1 | ОТ |  |  | 8: 275.77; 9: 1,15; 10: 5.71; 11: 19,18; 12: 110 | [9 empty] | ОТ
| 2 | ЭМ |  |  | 8: 3829.39; 9: 1,15; 10: 79.27 | [9 empty] | ЭМ
| 3 | в т.ч. ОТм |  |  | 8: 393.05; 9: 1,15; 10: 8.14; 11: 19,18; 12: 156 | [9 empty] | в т.ч. ОТм
| 4 | М |  |  | 8: 34.16; 10: 0.61 | [9 empty] | М
|  | ЗТ |  |  | 4: чел.-ч; 5: 24,19; 6: 1,15; 7: 0,500733 | [10 empty] | ЗТ
|  | ЗТм |  |  | 4: чел.-ч; 5: 20,6; 6: 1,15; 7: 0,42642 | [10 empty] | ЗТм
|  | Итого по расценке |  |  | 8: 4139.32; 10: 85.59 | [11 empty] | Итого по расценке
|  | ФОТ |  |  | 10: 13.85; 12: 266 | [10 empty] | ФОТ
| Приказ Минстроя России № 812/пр от 21.12.2020 Прил. п.21 (в ред. пр. № 636/пр от 02.09.2021) | НР Автомобильные дороги |  |  | 4: %; 5: 147; 7: 147; 10: 20.36; 12: 391 | [10 empty] | НР Автомобильные дороги
| Приказ Минстроя России № 774/пр от 11.12.2020 Прил. п.21, Приказ Минстроя России № 774/пр от 11.12.2020 п.16 | СП Автомобильные дороги |  |  | % | 95 | 0,85 | 80,75 |  |  | 11.18 |  | 215 | [10 empty] | СП Автомобильные дороги
|  | Всего по позиции |  |  | 10: 117.13 | [12 empty] | Всего по позиции
22 | ТССЦ-408-0019 | Щебень из природного камня для строительных работ марка 600, фракция 20-40 мм (ОКПД2 08.12.12.140 Страна-производитель Россия) |  |  | 4: м3; 7: 2,07; 8: 122.26; 10: 253.08 | [6 empty] | Щебень из природного камня для строительных работ марка 600, фракция 20-40 мм (ОКПД2 08.12.12.140 Страна-производитель Россия)
(Материалы для строительных работ)
23 | ТЕР27-07-001-01 | Устройство асфальтобетонных покрытий дорожек и тротуаров однослойных из литой мелкозернистой асфальтобетонной смеси толщиной 3 см |  |  | 4: 100 м2 покрытия; 7: 0,12 | [6 empty] | Устройство асфальтобетонных покрытий дорожек и тротуаров однослойных из литой мелкозернистой асфальтобетонной смеси толщиной 3 см
|  | Объем=12 / 100 | [18 empty] | Объем=12 / 100
| Приказ от 04.08.2020 № 421/пр прил.10 табл.3 п.10.1 | Производство ремонтно-строительных работ осуществляется в стесненных условиях населенных пунктов: отдельных конструктивных решений объектов капитального строительства (кроме указанных в п.п. 10.2 и 10.3), объектов капитального строительства в целом ОЗП=1,15; ЭМ=1,15 к расх.; ЗПМ=1,15; ТЗ=1,15; ТЗМ=1,15 | [19 empty] | Производство ремонтно-строительных работ осуществляется в стесненных условиях населенных пунктов: отдельных конструктивных решений объектов капитального строительства (кроме указанных в п.п. 10.2 и 10.3), объектов капитального строительства в целом ОЗП=1,15; ЭМ=1,15 к расх.; ЗПМ=1,15; ТЗ=1,15; ТЗМ=1,15
| 1 | ОТ |  |  | 8: 197.92; 9: 1,15; 10: 27.31; 11: 19,18; 12: 524 | [9 empty] | ОТ
| 2 | ЭМ |  |  | 8: 47.98; 9: 1,15; 10: 6.62 | [9 empty] | ЭМ
| 3 | в т.ч. ОТм |  |  | 8: 0.81; 9: 1,15; 10: 0.11; 11: 19,18; 12: 2 | [9 empty] | в т.ч. ОТм
| 4 | М |  |  | 8: 3312.58; 10: 397.51 | [9 empty] | М
|  | ЗТ |  |  | 4: чел.-ч; 5: 15,12; 6: 1,15; 7: 2,08656 | [10 empty] | ЗТ
|  | ЗТм |  |  | 4: чел.-ч; 5: 0,05; 6: 1,15; 7: 0,0069 | [10 empty] | ЗТм
|  | Итого по расценке |  |  | 8: 3558.48; 10: 431.44 | [11 empty] | Итого по расценке
|  | ФОТ |  |  | 10: 27.42; 12: 526 | [10 empty] | ФОТ
| Приказ Минстроя России № 812/пр от 21.12.2020 Прил. п.21.1 | НР Устройство покрытий дорожек, тротуаров, мостовых и площадок и прочее |  |  | 4: %; 5: 113; 7: 113; 10: 30.98; 12: 594 | [10 empty] | НР Устройство покрытий дорожек, тротуаров, мостовых и площадок и прочее
| Приказ Минстроя России № 774/пр от 11.12.2020 Прил. п.21.1, Приказ Минстроя России № 774/пр от 11.12.2020 п.16 | СП Устройство покрытий дорожек, тротуаров, мостовых и площадок и прочее |  |  | % | 77 | 0,85 | 65,45 |  |  | 17.95 |  | 344 | [10 empty] | СП Устройство покрытий дорожек, тротуаров, мостовых и площадок и прочее
|  | Всего по позиции |  |  | 10: 480.37 | [12 empty] | Всего по позиции
24 | ТЕР27-07-001-02 | На каждые 0,5 см изменения толщины покрытия добавлять к расценке 27-07-001-01 |  |  | 4: 100 м2 покрытия; 7: 0,12 | [6 empty] | На каждые 0,5 см изменения толщины покрытия добавлять к расценке 27-07-001-01
|  | Объем=12 / 100 | [18 empty] | Объем=12 / 100
|  | До толщины 5 см ПЗ=4 (ОЗП=4; ЭМ=4 к расх.; ЗПМ=4; МАТ=4 к расх.; ТЗ=4; ТЗМ=4) | [19 empty] | До толщины 5 см ПЗ=4 (ОЗП=4; ЭМ=4 к расх.; ЗПМ=4; МАТ=4 к расх.; ТЗ=4; ТЗМ=4)
| Приказ от 04.08.2020 № 421/пр прил.10 табл.3 п.10.1 | Производство ремонтно-строительных работ осуществляется в стесненных условиях населенных пунктов: отдельных конструктивных решений объектов капитального строительства (кроме указанных в п.п. 10.2 и 10.3), объектов капитального строительства в целом ОЗП=1,15; ЭМ=1,15 к расх.; ЗПМ=1,15; ТЗ=1,15; ТЗМ=1,15 | [19 empty] | Производство ремонтно-строительных работ осуществляется в стесненных условиях населенных пунктов: отдельных конструктивных решений объектов капитального строительства (кроме указанных в п.п. 10.2 и 10.3), объектов капитального строительства в целом ОЗП=1,15; ЭМ=1,15 к расх.; ЗПМ=1,15; ТЗ=1,15; ТЗМ=1,15
| 1 | ОТ |  |  | 8: 30.37; 9: 4,6; 10: 16.76; 11: 19,18; 12: 321 | [9 empty] | ОТ
| 2 | ЭМ |  |  | 8: 6.74; 9: 4,6; 10: 3.72 | [9 empty] | ЭМ
| 4 | М |  |  | 8: 530.43; 9: 4; 10: 254.61 | [9 empty] | М
|  | ЗТ |  |  | 4: чел.-ч; 5: 2,32; 6: 4,6; 7: 1,28064 | [10 empty] | ЗТ
|  | Итого по расценке |  |  | 8: 567.54; 10: 275.09 | [11 empty] | Итого по расценке
|  | ФОТ |  |  | 10: 16.76; 12: 321 | [10 empty] | ФОТ
| Приказ Минстроя России № 812/пр от 21.12.2020 Прил. п.21.1 | НР Устройство покрытий дорожек, тротуаров, мостовых и площадок и прочее |  |  | 4: %; 5: 113; 7: 113; 10: 18.94; 12: 363 | [10 empty] | НР Устройство покрытий дорожек, тротуаров, мостовых и площадок и прочее
| Приказ Минстроя России № 774/пр от 11.12.2020 Прил. п.21.1, Приказ Минстроя России № 774/пр от 11.12.2020 п.16 | СП Устройство покрытий дорожек, тротуаров, мостовых и площадок и прочее |  |  | % | 77 | 0,85 | 65,45 |  |  | 10.97 |  | 210 | [10 empty] | СП Устройство покрытий дорожек, тротуаров, мостовых и площадок и прочее
|  | Всего по позиции |  |  | 10: 305 | [12 empty] | Всего по позиции
Газоны | [18 empty] | Газоны
25 | ТЕР47-01-046-04 | Подготовка почвы для устройства партерного и обыкновенного газона с внесением растительной земли слоем 15 см: вручную |  |  | 4: 100 м2; 7: 0,4275 | [6 empty] | Подготовка почвы для устройства партерного и обыкновенного газона с внесением растительной земли слоем 15 см: вручную
|  | Объем=42,75 / 100 | [18 empty] | Объем=42,75 / 100
| Приказ от 04.08.2020 № 421/пр прил.10 табл.3 п.10.1 | Производство ремонтно-строительных работ осуществляется в стесненных условиях населенных пунктов: отдельных конструктивных решений объектов капитального строительства (кроме указанных в п.п. 10.2 и 10.3), объектов капитального строительства в целом ОЗП=1,15; ЭМ=1,15 к расх.; ЗПМ=1,15; ТЗ=1,15; ТЗМ=1,15 | [19 empty] | Производство ремонтно-строительных работ осуществляется в стесненных условиях населенных пунктов: отдельных конструктивных решений объектов капитального строительства (кроме указанных в п.п. 10.2 и 10.3), объектов капитального строительства в целом ОЗП=1,15; ЭМ=1,15 к расх.; ЗПМ=1,15; ТЗ=1,15; ТЗМ=1,15
| 1 | ОТ |  |  | 8: 447.6; 9: 1,15; 10: 220.05; 11: 19,18; 12: 4221 | [9 empty] | ОТ
| 4 | М |  |  | 8: 2589.15; 10: 1106.86 | [9 empty] | М
|  | ЗТ |  |  | 4: чел.-ч; 5: 40; 6: 1,15; 7: 19,665 | [10 empty] | ЗТ
|  | Итого по расценке |  |  | 8: 3036.75; 10: 1326.91 | [11 empty] | Итого по расценке
|  | ФОТ |  |  | 10: 220.05; 12: 4221 | [10 empty] | ФОТ
| Приказ Минстроя России № 812/пр от 21.12.2020 Прил. п.41 | НР Озеленение. Защитные лесонасаждения |  |  | 4: %; 5: 103; 7: 103; 10: 226.65; 12: 4348 | [10 empty] | НР Озеленение. Защитные лесонасаждения
| Приказ Минстроя России № 774/пр от 11.12.2020 Прил. п.41, Приказ Минстроя России № 774/пр от 11.12.2020 п.16 | СП Озеленение. Защитные лесонасаждения |  |  | % | 72 | 0,85 | 61,2 |  |  | 134.67 |  | 2583 | [10 empty] | СП Озеленение. Защитные лесонасаждения
|  | Всего по позиции |  |  | 10: 1688.23 | [12 empty] | Всего по позиции
|  | Итого по разделу 1 Земляные работы |  |  | 10: 42704.16; 12: 278403 | [14 empty] | Итого по разделу 1 Земляные работы
Раздел 2. Трубопровод открытым способом | [17 empty] | Раздел 2. Трубопровод открытым способом
26 | ТЕР23-01-001-01 | Устройство основания под трубопроводы: песчаного |  |  | 4: 10 м3 основания; 7: 1,8 | [6 empty] | Устройство основания под трубопроводы: песчаного
|  | Объем=18 / 10 | [18 empty] | Объем=18 / 10
| Приказ от 04.08.2020 № 421/пр прил.10 табл.3 п.10.1 | Производство ремонтно-строительных работ осуществляется в стесненных условиях населенных пунктов: отдельных конструктивных решений объектов капитального строительства (кроме указанных в п.п. 10.2 и 10.3), объектов капитального строительства в целом ОЗП=1,15; ЭМ=1,15 к расх.; ЗПМ=1,15; ТЗ=1,15; ТЗМ=1,15 | [19 empty] | Производство ремонтно-строительных работ осуществляется в стесненных условиях населенных пунктов: отдельных конструктивных решений объектов капитального строительства (кроме указанных в п.п. 10.2 и 10.3), объектов капитального строительства в целом ОЗП=1,15; ЭМ=1,15 к расх.; ЗПМ=1,15; ТЗ=1,15; ТЗМ=1,15
| 1 | ОТ |  |  | 8: 117.4; 9: 1,15; 10: 243.02; 11: 19,18; 12: 4661 | [9 empty] | ОТ
| 2 | ЭМ |  |  | 8: 26.91; 9: 1,15; 10: 55.7 | [9 empty] | ЭМ
| 3 | в т.ч. ОТм |  |  | 8: 4.96; 9: 1,15; 10: 10.27; 11: 19,18; 12: 197 | [9 empty] | в т.ч. ОТм
| 4 | М |  |  | 8: 1491.71; 10: 0 | [9 empty] | М
|  | ЗТ |  |  | 4: чел.-ч; 5: 10,2; 6: 1,15; 7: 21,114 | [10 empty] | ЗТ
|  | ЗТм |  |  | 4: чел.-ч; 5: 0,35; 6: 1,15; 7: 0,7245 | [10 empty] | ЗТм
|  | Итого по расценке |  |  | 8: 144.31; 10: 298.72 | [11 empty] | Итого по расценке
|  | ФОТ |  |  | 10: 253.29; 12: 4858 | [10 empty] | ФОТ
| Приказ Минстроя России № 812/пр от 21.12.2020 Прил. п.18 | НР Наружные сети водопровода, канализации, теплоснабжения, газопровода |  |  | 4: %; 5: 117; 7: 117; 10: 296.35; 12: 5684 | [10 empty] | НР Наружные сети водопровода, канализации, теплоснабжения, газопровода
| Приказ Минстроя России № 774/пр от 11.12.2020 Прил. п.18, Приказ Минстроя России № 774/пр от 11.12.2020 п.16 | СП Наружные сети водопровода, канализации, теплоснабжения, газопровода |  |  | % | 74 | 0,85 | 62,9 |  |  | 159.32 |  | 3056 | [10 empty] | СП Наружные сети водопровода, канализации, теплоснабжения, газопровода
|  | Всего по позиции |  |  | 10: 754.39 | [12 empty] | Всего по позиции
27 | ТССЦ-408-0170 | Песок для строительных работ из отсевов дробления, марка 600 средний |  |  | 4: м3; 7: 19,8; 8: 116.25; 10: 2301.75 | [6 empty] | Песок для строительных работ из отсевов дробления, марка 600 средний
(Материалы для строительных работ)
28 | ТЕР22-01-021-03 | Укладка трубопроводов из полиэтиленовых труб диаметром: 100 мм |  |  | 4: 1 км трубопровода; 7: 0,1 | [6 empty] | Укладка трубопроводов из полиэтиленовых труб диаметром: 100 мм
|  | Объем=100/1000 | [18 empty] | Объем=100/1000
| Приказ от 04.08.2020 № 421/пр прил.10 табл.3 п.10.1 | Производство ремонтно-строительных работ осуществляется в стесненных условиях населенных пунктов: отдельных конструктивных решений объектов капитального строительства (кроме указанных в п.п. 10.2 и 10.3), объектов капитального строительства в целом ОЗП=1,15; ЭМ=1,15 к расх.; ЗПМ=1,15; ТЗ=1,15; ТЗМ=1,15 | [19 empty] | Производство ремонтно-строительных работ осуществляется в стесненных условиях населенных пунктов: отдельных конструктивных решений объектов капитального строительства (кроме указанных в п.п. 10.2 и 10.3), объектов капитального строительства в целом ОЗП=1,15; ЭМ=1,15 к расх.; ЗПМ=1,15; ТЗ=1,15; ТЗМ=1,15
| 1 | ОТ |  |  | 8: 2945.77; 9: 1,15; 10: 338.76; 11: 19,18; 12: 6497 | [9 empty] | ОТ
| 2 | ЭМ |  |  | 8: 3391.38; 9: 1,15; 10: 390.01 | [9 empty] | ЭМ
| 3 | в т.ч. ОТм |  |  | 8: 572.59; 9: 1,15; 10: 65.85; 11: 19,18; 12: 1263 | [9 empty] | в т.ч. ОТм
| 4 | М |  |  | 8: 68427.16; 10: 0.27 | [9 empty] | М
|  | ЗТ |  |  | 4: чел.-ч; 5: 225,04; 6: 1,15; 7: 25,8796 | [10 empty] | ЗТ
|  | ЗТм |  |  | 4: чел.-ч; 5: 30,28; 6: 1,15; 7: 3,4822 | [10 empty] | ЗТм
|  | Итого по расценке |  |  | 8: 6339.87; 10: 729.04 | [11 empty] | Итого по расценке
|  | ФОТ |  |  | 10: 404.61; 12: 7760 | [10 empty] | ФОТ
| Приказ Минстроя России № 812/пр от 21.12.2020 Прил. п.18 | НР Наружные сети водопровода, канализации, теплоснабжения, газопровода |  |  | 4: %; 5: 117; 7: 117; 10: 473.39; 12: 9079 | [10 empty] | НР Наружные сети водопровода, канализации, теплоснабжения, газопровода
| Приказ Минстроя России № 774/пр от 11.12.2020 Прил. п.18, Приказ Минстроя России № 774/пр от 11.12.2020 п.16 | СП Наружные сети водопровода, канализации, теплоснабжения, газопровода |  |  | % | 74 | 0,85 | 62,9 |  |  | 254.5 |  | 4881 | [10 empty] | СП Наружные сети водопровода, канализации, теплоснабжения, газопровода
|  | Всего по позиции |  |  | 10: 1456.93 | [12 empty] | Всего по позиции
29 | ТЦ_24.3.03.02_66_5021013384_01.10.2021_02 | Трубы напорные полиэтиленовые ПЭ100, стандартное размерное отношение SDR17, номинальный наружный диаметр 110 мм, толщина стенки 6,6 мм |  |  | м |  |  | 101 | 938.12 |  | 22831.33 | 4,15 | 94750 | [6 empty] | Трубы напорные полиэтиленовые ПЭ100, стандартное размерное отношение SDR17, номинальный наружный диаметр 110 мм, толщина стенки 6,6 мм
(Материалы для строительных работ)
|  | Объем=100*1,01 | [18 empty] | Объем=100*1,01
|  | Цена=1080/1,2*1,03*1,012 | [24 empty] | Цена=1080/1,2*1,03*1,012
30 | ТЕР22-01-021-05 | Укладка трубопроводов из полиэтиленовых труб диаметром: 150 мм |  |  | 4: 1 км трубопровода; 7: 0,027 | [6 empty] | Укладка трубопроводов из полиэтиленовых труб диаметром: 150 мм
|  | Объем=27/1000 | [18 empty] | Объем=27/1000
| Приказ от 04.08.2020 № 421/пр прил.10 табл.3 п.10.1 | Производство ремонтно-строительных работ осуществляется в стесненных условиях населенных пунктов: отдельных конструктивных решений объектов капитального строительства (кроме указанных в п.п. 10.2 и 10.3), объектов капитального строительства в целом ОЗП=1,15; ЭМ=1,15 к расх.; ЗПМ=1,15; ТЗ=1,15; ТЗМ=1,15 | [19 empty] | Производство ремонтно-строительных работ осуществляется в стесненных условиях населенных пунктов: отдельных конструктивных решений объектов капитального строительства (кроме указанных в п.п. 10.2 и 10.3), объектов капитального строительства в целом ОЗП=1,15; ЭМ=1,15 к расх.; ЗПМ=1,15; ТЗ=1,15; ТЗМ=1,15
| 1 | ОТ |  |  | 8: 3707.57; 9: 1,15; 10: 115.12; 11: 19,18; 12: 2208 | [9 empty] | ОТ
| 2 | ЭМ |  |  | 8: 4856.62; 9: 1,15; 10: 150.8 | [9 empty] | ЭМ
| 3 | в т.ч. ОТм |  |  | 8: 808.82; 9: 1,15; 10: 25.11; 11: 19,18; 12: 482 | [9 empty] | в т.ч. ОТм
| 4 | М |  |  | 8: 143121.66; 10: 0.07 | [9 empty] | М
|  | ЗТ |  |  | 4: чел.-ч; 5: 286,52; 6: 1,15; 7: 8,896446 | [10 empty] | ЗТ
|  | ЗТм |  |  | 4: чел.-ч; 5: 42,84; 6: 1,15; 7: 1,330182 | [10 empty] | ЗТм
|  | Итого по расценке |  |  | 8: 8566.91; 10: 265.99 | [11 empty] | Итого по расценке
|  | ФОТ |  |  | 10: 140.23; 12: 2690 | [10 empty] | ФОТ
| Приказ Минстроя России № 812/пр от 21.12.2020 Прил. п.18 | НР Наружные сети водопровода, канализации, теплоснабжения, газопровода |  |  | 4: %; 5: 117; 7: 117; 10: 164.07; 12: 3147 | [10 empty] | НР Наружные сети водопровода, канализации, теплоснабжения, газопровода
| Приказ Минстроя России № 774/пр от 11.12.2020 Прил. п.18, Приказ Минстроя России № 774/пр от 11.12.2020 п.16 | СП Наружные сети водопровода, канализации, теплоснабжения, газопровода |  |  | % | 74 | 0,85 | 62,9 |  |  | 88.2 |  | 1692 | [10 empty] | СП Наружные сети водопровода, канализации, теплоснабжения, газопровода
|  | Всего по позиции |  |  | 10: 518.26 | [12 empty] | Всего по позиции
31 | ТЦ_24.3.03.02_66_5021013384_01.10.2021_02 | Трубы напорные полиэтиленовые ПЭ100, стандартное размерное отношение SDR17, номинальный наружный диаметр 160 мм, толщина стенки 9,5 мм |  |  | м |  |  | 27,27 | 1959.64 |  | 12876.87 | 4,15 | 53439 | [6 empty] | Трубы напорные полиэтиленовые ПЭ100, стандартное размерное отношение SDR17, номинальный наружный диаметр 160 мм, толщина стенки 9,5 мм
(Материалы для строительных работ)
|  | Объем=27*1,01 | [18 empty] | Объем=27*1,01
|  | Цена=2256/1,2*1,03*1,012 | [24 empty] | Цена=2256/1,2*1,03*1,012
32 | ТЕР22-03-002-01 | Установка полиэтиленовых фасонных частей: отводов, колен, патрубков, переходов |  |  | 4: 10 фасонных частей; 7: 0,2 | [6 empty] | Установка полиэтиленовых фасонных частей: отводов, колен, патрубков, переходов
|  | Объем=(1+1) / 10 | [18 empty] | Объем=(1+1) / 10
| Приказ от 04.08.2020 № 421/пр прил.10 табл.3 п.10.1 | Производство ремонтно-строительных работ осуществляется в стесненных условиях населенных пунктов: отдельных конструктивных решений объектов капитального строительства (кроме указанных в п.п. 10.2 и 10.3), объектов капитального строительства в целом ОЗП=1,15; ЭМ=1,15 к расх.; ЗПМ=1,15; ТЗ=1,15; ТЗМ=1,15 | [19 empty] | Производство ремонтно-строительных работ осуществляется в стесненных условиях населенных пунктов: отдельных конструктивных решений объектов капитального строительства (кроме указанных в п.п. 10.2 и 10.3), объектов капитального строительства в целом ОЗП=1,15; ЭМ=1,15 к расх.; ЗПМ=1,15; ТЗ=1,15; ТЗМ=1,15
| 1 | ОТ |  |  | 8: 61.34; 9: 1,15; 10: 14.11; 11: 19,18; 12: 271 | [9 empty] | ОТ
| 2 | ЭМ |  |  | 8: 283.19; 9: 1,15; 10: 65.13 | [9 empty] | ЭМ
| 3 | в т.ч. ОТм |  |  | 8: 49.67; 9: 1,15; 10: 11.42; 11: 19,18; 12: 219 | [9 empty] | в т.ч. ОТм
| 4 | М |  |  | 8: 85.97; 10: 0 | [9 empty] | М
|  | ЗТ |  |  | 4: чел.-ч; 5: 4,8; 6: 1,15; 7: 1,104 | [10 empty] | ЗТ
|  | ЗТм |  |  | 4: чел.-ч; 5: 2,61; 6: 1,15; 7: 0,6003 | [10 empty] | ЗТм
|  | Итого по расценке |  |  | 8: 344.53; 10: 79.24 | [11 empty] | Итого по расценке
|  | ФОТ |  |  | 10: 25.53; 12: 490 | [10 empty] | ФОТ
| Приказ Минстроя России № 812/пр от 21.12.2020 Прил. п.18 | НР Наружные сети водопровода, канализации, теплоснабжения, газопровода |  |  | 4: %; 5: 117; 7: 117; 10: 29.87; 12: 573 | [10 empty] | НР Наружные сети водопровода, канализации, теплоснабжения, газопровода
| Приказ Минстроя России № 774/пр от 11.12.2020 Прил. п.18, Приказ Минстроя России № 774/пр от 11.12.2020 п.16 | СП Наружные сети водопровода, канализации, теплоснабжения, газопровода |  |  | % | 74 | 0,85 | 62,9 |  |  | 16.06 |  | 308 | [10 empty] | СП Наружные сети водопровода, канализации, теплоснабжения, газопровода
|  | Всего по позиции |  |  | 10: 125.17 | [12 empty] | Всего по позиции
33 | ТЦ_24.3.05.08_66_5021013384_04.10.2021_02 | Отвод 90 град. литой ПЭ100 SDR 11 Д=315 мм |  |  | шт |  |  | 1 | 9190.14 |  | 2214.46 | 4,15 | 9190 | [6 empty] | Отвод 90 град. литой ПЭ100 SDR 11 Д=315 мм
(Материалы для строительных работ)
|  | Цена=10580/1,2*1,03*1,012 | [24 empty] | Цена=10580/1,2*1,03*1,012
34 | ТЦ_24.3.05.10_66_6670437277_22.02.2022_02 | Переход 315х110 ПЭ100 SDR 17 сварной удлиненный |  |  | шт |  |  | 1 | 4285.4 |  | 1032.53 | 4,15 | 4285 | [6 empty] | Переход 315х110 ПЭ100 SDR 17 сварной удлиненный
(Материалы для строительных работ)
|  | Цена=4933,5/1,2*1,03*1,012 | [24 empty] | Цена=4933,5/1,2*1,03*1,012
35 | ТЕР24-02-001-08 | Сварка «встык» полиэтиленовых труб нагревательным элементом: при полуавтоматическом управлении процессом сварки, диаметр труб 315 мм |  |  | 4: 1 соединение; 7: 1 | [6 empty] | Сварка «встык» полиэтиленовых труб нагревательным элементом: при полуавтоматическом управлении процессом сварки, диаметр труб 315 мм
| Приказ от 04.08.2020 № 421/пр прил.10 табл.3 п.10.1 | Производство ремонтно-строительных работ осуществляется в стесненных условиях населенных пунктов: отдельных конструктивных решений объектов капитального строительства (кроме указанных в п.п. 10.2 и 10.3), объектов капитального строительства в целом ОЗП=1,15; ЭМ=1,15 к расх.; ЗПМ=1,15; ТЗ=1,15; ТЗМ=1,15 | [19 empty] | Производство ремонтно-строительных работ осуществляется в стесненных условиях населенных пунктов: отдельных конструктивных решений объектов капитального строительства (кроме указанных в п.п. 10.2 и 10.3), объектов капитального строительства в целом ОЗП=1,15; ЭМ=1,15 к расх.; ЗПМ=1,15; ТЗ=1,15; ТЗМ=1,15
| 1 | ОТ |  |  | 8: 45; 9: 1,15; 10: 51.75; 11: 19,18; 12: 993 | [9 empty] | ОТ
| 2 | ЭМ |  |  | 8: 52.87; 9: 1,15; 10: 60.8 | [9 empty] | ЭМ
|  | ЗТ |  |  | 4: чел.-ч; 5: 3; 6: 1,15; 7: 3,45 | [10 empty] | ЗТ
|  | Итого по расценке |  |  | 8: 97.87; 10: 112.55 | [11 empty] | Итого по расценке
|  | ФОТ |  |  | 10: 51.75; 12: 993 | [10 empty] | ФОТ
| Приказ Минстроя России № 812/пр от 21.12.2020 Прил. п.18 | НР Наружные сети водопровода, канализации, теплоснабжения, газопровода |  |  | 4: %; 5: 117; 7: 117; 10: 60.55; 12: 1162 | [10 empty] | НР Наружные сети водопровода, канализации, теплоснабжения, газопровода
| Приказ Минстроя России № 774/пр от 11.12.2020 Прил. п.18, Приказ Минстроя России № 774/пр от 11.12.2020 п.16 | СП Наружные сети водопровода, канализации, теплоснабжения, газопровода |  |  | % | 74 | 0,85 | 62,9 |  |  | 32.55 |  | 625 | [10 empty] | СП Наружные сети водопровода, канализации, теплоснабжения, газопровода
|  | Всего по позиции |  |  | 10: 205.65 | [12 empty] | Всего по позиции
36 | ТЕР24-02-002-05 | Сварка полиэтиленовых труб при помощи соединительных деталей с закладными нагревателями, диаметр труб: 315 мм |  |  | 4: 1 соединение; 7: 2 | [6 empty] | Сварка полиэтиленовых труб при помощи соединительных деталей с закладными нагревателями, диаметр труб: 315 мм
| Приказ от 04.08.2020 № 421/пр прил.10 табл.3 п.10.1 | Производство ремонтно-строительных работ осуществляется в стесненных условиях населенных пунктов: отдельных конструктивных решений объектов капитального строительства (кроме указанных в п.п. 10.2 и 10.3), объектов капитального строительства в целом ОЗП=1,15; ЭМ=1,15 к расх.; ЗПМ=1,15; ТЗ=1,15; ТЗМ=1,15 | [19 empty] | Производство ремонтно-строительных работ осуществляется в стесненных условиях населенных пунктов: отдельных конструктивных решений объектов капитального строительства (кроме указанных в п.п. 10.2 и 10.3), объектов капитального строительства в целом ОЗП=1,15; ЭМ=1,15 к расх.; ЗПМ=1,15; ТЗ=1,15; ТЗМ=1,15
| 1 | ОТ |  |  | 8: 81; 9: 1,15; 10: 186.3; 11: 19,18; 12: 3573 | [9 empty] | ОТ
| 2 | ЭМ |  |  | 8: 232.08; 9: 1,15; 10: 533.78 | [9 empty] | ЭМ
| 4 | М |  |  | 8: 1027.1; 10: 20.4 | [9 empty] | М
|  | ЗТ |  |  | 4: чел.-ч; 5: 5,4; 6: 1,15; 7: 12,42 | [10 empty] | ЗТ
|  | Итого по расценке |  |  | 8: 323.28; 10: 740.48 | [11 empty] | Итого по расценке
|  | ФОТ |  |  | 10: 186.3; 12: 3573 | [10 empty] | ФОТ
| Приказ Минстроя России № 812/пр от 21.12.2020 Прил. п.18 | НР Наружные сети водопровода, канализации, теплоснабжения, газопровода |  |  | 4: %; 5: 117; 7: 117; 10: 217.97; 12: 4180 | [10 empty] | НР Наружные сети водопровода, канализации, теплоснабжения, газопровода
| Приказ Минстроя России № 774/пр от 11.12.2020 Прил. п.18, Приказ Минстроя России № 774/пр от 11.12.2020 п.16 | СП Наружные сети водопровода, канализации, теплоснабжения, газопровода |  |  | % | 74 | 0,85 | 62,9 |  |  | 117.18 |  | 2247 | [10 empty] | СП Наружные сети водопровода, канализации, теплоснабжения, газопровода
|  | Всего по позиции |  |  | 10: 1075.63 | [12 empty] | Всего по позиции
37 | ТЦ_24.3.05.07_66_5021013384_05.10.2021_02 | Муфты полиэтиленовые: с закладными электронагревателями ПЭ100 SDR 11 для труб диаметром 315 мм |  |  | шт |  |  | 2 | 17021.74 |  | 8203.13 | 4,15 | 34043 | [6 empty] | Муфты полиэтиленовые: с закладными электронагревателями ПЭ100 SDR 11 для труб диаметром 315 мм
(Материалы для строительных работ)
|  | Цена=19596/1,2*1,03*1,012 | [24 empty] | Цена=19596/1,2*1,03*1,012
38 | ТЕР24-02-002-03 | Сварка полиэтиленовых труб при помощи соединительных деталей с закладными нагревателями, диаметр труб: 110 мм |  |  | 4: 1 соединение; 7: 1 | [6 empty] | Сварка полиэтиленовых труб при помощи соединительных деталей с закладными нагревателями, диаметр труб: 110 мм
| Приказ от 04.08.2020 № 421/пр прил.10 табл.3 п.10.1 | Производство ремонтно-строительных работ осуществляется в стесненных условиях населенных пунктов: отдельных конструктивных решений объектов капитального строительства (кроме указанных в п.п. 10.2 и 10.3), объектов капитального строительства в целом ОЗП=1,15; ЭМ=1,15 к расх.; ЗПМ=1,15; ТЗ=1,15; ТЗМ=1,15 | [19 empty] | Производство ремонтно-строительных работ осуществляется в стесненных условиях населенных пунктов: отдельных конструктивных решений объектов капитального строительства (кроме указанных в п.п. 10.2 и 10.3), объектов капитального строительства в целом ОЗП=1,15; ЭМ=1,15 к расх.; ЗПМ=1,15; ТЗ=1,15; ТЗМ=1,15
| 1 | ОТ |  |  | 8: 30.93; 9: 1,15; 10: 35.57; 11: 19,18; 12: 682 | [9 empty] | ОТ
| 2 | ЭМ |  |  | 8: 102.07; 9: 1,15; 10: 117.38 | [9 empty] | ЭМ
| 4 | М |  |  | 8: 347.94; 10: 6.8 | [9 empty] | М
|  | ЗТ |  |  | 4: чел.-ч; 5: 1,98; 6: 1,15; 7: 2,277 | [10 empty] | ЗТ
|  | Итого по расценке |  |  | 8: 139.8; 10: 159.75 | [11 empty] | Итого по расценке
|  | ФОТ |  |  | 10: 35.57; 12: 682 | [10 empty] | ФОТ
| Приказ Минстроя России № 812/пр от 21.12.2020 Прил. п.18 | НР Наружные сети водопровода, канализации, теплоснабжения, газопровода |  |  | 4: %; 5: 117; 7: 117; 10: 41.62; 12: 798 | [10 empty] | НР Наружные сети водопровода, канализации, теплоснабжения, газопровода
| Приказ Минстроя России № 774/пр от 11.12.2020 Прил. п.18, Приказ Минстроя России № 774/пр от 11.12.2020 п.16 | СП Наружные сети водопровода, канализации, теплоснабжения, газопровода |  |  | % | 74 | 0,85 | 62,9 |  |  | 22.37 |  | 429 | [10 empty] | СП Наружные сети водопровода, канализации, теплоснабжения, газопровода
|  | Всего по позиции |  |  | 10: 223.74 | [12 empty] | Всего по позиции
39 | ТЦ_24.3.05.07_66_5021013384_05.10.2021_02 | Муфты полиэтиленовые: с закладными электронагревателями ПЭ100 SDR 11 для труб диаметром 110 мм |  |  | шт |  |  | 1 | 1534.35 |  | 369.64 | 4,15 | 1534 | [6 empty] | Муфты полиэтиленовые: с закладными электронагревателями ПЭ100 SDR 11 для труб диаметром 110 мм
(Материалы для строительных работ)
|  | Цена=1766,40/1,2*1,03*1,012 | [24 empty] | Цена=1766,40/1,2*1,03*1,012
40 | ТЕР22-03-002-01 | Установка полиэтиленовых фасонных частей: отводов, колен, патрубков, переходов |  |  | 4: 10 фасонных частей; 7: 0,3 | [6 empty] | Установка полиэтиленовых фасонных частей: отводов, колен, патрубков, переходов
|  | Объем=(1+2) / 10 | [18 empty] | Объем=(1+2) / 10
| Приказ от 04.08.2020 № 421/пр прил.10 табл.3 п.10.1 | Производство ремонтно-строительных работ осуществляется в стесненных условиях населенных пунктов: отдельных конструктивных решений объектов капитального строительства (кроме указанных в п.п. 10.2 и 10.3), объектов капитального строительства в целом ОЗП=1,15; ЭМ=1,15 к расх.; ЗПМ=1,15; ТЗ=1,15; ТЗМ=1,15 | [19 empty] | Производство ремонтно-строительных работ осуществляется в стесненных условиях населенных пунктов: отдельных конструктивных решений объектов капитального строительства (кроме указанных в п.п. 10.2 и 10.3), объектов капитального строительства в целом ОЗП=1,15; ЭМ=1,15 к расх.; ЗПМ=1,15; ТЗ=1,15; ТЗМ=1,15
| 1 | ОТ |  |  | 8: 61.34; 9: 1,15; 10: 21.16; 11: 19,18; 12: 406 | [9 empty] | ОТ
| 2 | ЭМ |  |  | 8: 283.19; 9: 1,15; 10: 97.7 | [9 empty] | ЭМ
| 3 | в т.ч. ОТм |  |  | 8: 49.67; 9: 1,15; 10: 17.14; 11: 19,18; 12: 329 | [9 empty] | в т.ч. ОТм
| 4 | М |  |  | 8: 85.97; 10: 0 | [9 empty] | М
|  | ЗТ |  |  | 4: чел.-ч; 5: 4,8; 6: 1,15; 7: 1,656 | [10 empty] | ЗТ
|  | ЗТм |  |  | 4: чел.-ч; 5: 2,61; 6: 1,15; 7: 0,90045 | [10 empty] | ЗТм
|  | Итого по расценке |  |  | 8: 344.53; 10: 118.86 | [11 empty] | Итого по расценке
|  | ФОТ |  |  | 10: 38.3; 12: 735 | [10 empty] | ФОТ
| Приказ Минстроя России № 812/пр от 21.12.2020 Прил. п.18 | НР Наружные сети водопровода, канализации, теплоснабжения, газопровода |  |  | 4: %; 5: 117; 7: 117; 10: 44.81; 12: 860 | [10 empty] | НР Наружные сети водопровода, канализации, теплоснабжения, газопровода
| Приказ Минстроя России № 774/пр от 11.12.2020 Прил. п.18, Приказ Минстроя России № 774/пр от 11.12.2020 п.16 | СП Наружные сети водопровода, канализации, теплоснабжения, газопровода |  |  | % | 74 | 0,85 | 62,9 |  |  | 24.09 |  | 462 | [10 empty] | СП Наружные сети водопровода, канализации, теплоснабжения, газопровода
|  | Всего по позиции |  |  | 10: 187.76 | [12 empty] | Всего по позиции
41 | ТЦ_24.3.05.08_66_5021013384_04.10.2021_02 | Отвод 90 град. электросварной ПЭ100 SDR 11 Д=110 мм |  |  | шт |  |  | 1 | 4674.98 |  | 1126.51 | 4,15 | 4675 | [6 empty] | Отвод 90 град. электросварной ПЭ100 SDR 11 Д=110 мм
(Материалы для строительных работ)
|  | Цена=5382,0/1,2*1,03*1,012 | [24 empty] | Цена=5382,0/1,2*1,03*1,012
42 | ТЦ_24.3.05.08_66_5021013384_04.10.2021_02 | Заглушка компрессионная Д=110 мм |  |  | шт |  |  | 2 | 2046.5 |  | 986.27 | 4,15 | 4093 | [6 empty] | Заглушка компрессионная Д=110 мм
(Материалы для строительных работ)
|  | Цена=2356,0/1,2*1,03*1,012 | [24 empty] | Цена=2356,0/1,2*1,03*1,012
Прочие работы (устройство ввода в стенах подвала здания) | [18 empty] | Прочие работы (устройство ввода в стенах подвала здания)
43 | ТЕР46-03-010-03 | Пробивка в бетонных стенах и полах толщиной 100 мм отверстий площадью: до 500 см2 |  |  | 4: 100 отверстий; 7: 0,02 | [6 empty] | Пробивка в бетонных стенах и полах толщиной 100 мм отверстий площадью: до 500 см2
|  | Объем=2 / 100 | [18 empty] | Объем=2 / 100
| Прил.46.1 п.3.3 | При пробивке отверстий в конструкциях толщиной: св. 150 до 200 мм ОЗП=1,75; ЭМ=1,75 к расх.; ЗПМ=1,75; ТЗ=1,75; ТЗМ=1,75 | [19 empty] | При пробивке отверстий в конструкциях толщиной: св. 150 до 200 мм ОЗП=1,75; ЭМ=1,75 к расх.; ЗПМ=1,75; ТЗ=1,75; ТЗМ=1,75
| 1 | ОТ |  |  | 8: 1482.58; 9: 1,75; 10: 51.89; 11: 19,18; 12: 995 | [9 empty] | ОТ
| 2 | ЭМ |  |  | 8: 4544.84; 9: 1,75; 10: 159.07 | [9 empty] | ЭМ
| 3 | в т.ч. ОТм |  |  | 8: 433.18; 9: 1,75; 10: 15.16; 11: 19,18; 12: 291 | [9 empty] | в т.ч. ОТм
|  | ЗТ |  |  | 4: чел.-ч; 5: 110,64; 6: 1,75; 7: 3,8724 | [10 empty] | ЗТ
|  | ЗТм |  |  | 4: чел.-ч; 5: 30,57; 6: 1,75; 7: 1,06995 | [10 empty] | ЗТм
|  | Итого по расценке |  |  | 8: 6027.42; 10: 210.96 | [11 empty] | Итого по расценке
|  | ФОТ |  |  | 10: 67.05; 12: 1286 | [10 empty] | ФОТ
| Приказ Минстроя России № 812/пр от 21.12.2020 Прил. п.40.1 | НР Работы по реконструкции зданий и сооружений: усиление и замена существующих конструкций, возведение отдельных конструктивных элементов |  |  | 4: %; 5: 103; 7: 103; 10: 69.06; 12: 1325 | [10 empty] | НР Работы по реконструкции зданий и сооружений: усиление и замена существующих конструкций, возведение отдельных конструктивных элементов
| Приказ Минстроя России № 774/пр от 11.12.2020 Прил. п.40.1 | СП Работы по реконструкции зданий и сооружений: усиление и замена существующих конструкций, возведение отдельных конструктивных элементов |  |  | 4: %; 5: 59; 7: 59; 10: 39.56; 12: 759 | [10 empty] | СП Работы по реконструкции зданий и сооружений: усиление и замена существующих конструкций, возведение отдельных конструктивных элементов
|  | Всего по позиции |  |  | 10: 319.58 | [12 empty] | Всего по позиции
44 | ТЕР16-07-006-04 | Заделка сальников при проходе труб через фундаменты или стены подвала диаметром: до 400 мм |  |  | 4: 1 сальник; 7: 2 | [6 empty] | Заделка сальников при проходе труб через фундаменты или стены подвала диаметром: до 400 мм
| Приказ от 04.08.2020 № 421/пр прил.10 табл.3 п.10.1 | Производство ремонтно-строительных работ осуществляется в стесненных условиях населенных пунктов: отдельных конструктивных решений объектов капитального строительства (кроме указанных в п.п. 10.2 и 10.3), объектов капитального строительства в целом ОЗП=1,15; ЭМ=1,15 к расх.; ЗПМ=1,15; ТЗ=1,15; ТЗМ=1,15 | [19 empty] | Производство ремонтно-строительных работ осуществляется в стесненных условиях населенных пунктов: отдельных конструктивных решений объектов капитального строительства (кроме указанных в п.п. 10.2 и 10.3), объектов капитального строительства в целом ОЗП=1,15; ЭМ=1,15 к расх.; ЗПМ=1,15; ТЗ=1,15; ТЗМ=1,15
| 1 | ОТ |  |  | 8: 45.5; 9: 1,15; 10: 104.65; 11: 19,18; 12: 2007 | [9 empty] | ОТ
| 2 | ЭМ |  |  | 8: 1.09; 9: 1,15; 10: 2.51 | [9 empty] | ЭМ
| 4 | М |  |  | 8: 133.11; 10: 266.22 | [9 empty] | М
|  | ЗТ |  |  | 4: чел.-ч; 5: 3,56; 6: 1,15; 7: 8,188 | [10 empty] | ЗТ
|  | Итого по расценке |  |  | 8: 179.7; 10: 373.38 | [11 empty] | Итого по расценке
|  | ФОТ |  |  | 10: 104.65; 12: 2007 | [10 empty] | ФОТ
| Приказ Минстроя России № 812/пр от 21.12.2020 Прил. п.16 | НР Сантехнические работы - внутренние (трубопроводы, водопровод, канализация, отопление, газоснабжение, вентиляция и кондиционирование воздуха) |  |  | 4: %; 5: 121; 7: 121; 10: 126.63; 12: 2428 | [10 empty] | НР Сантехнические работы - внутренние (трубопроводы, водопровод, канализация, отопление, газоснабжение, вентиляция и кондиционирование воздуха)
| Приказ Минстроя России № 774/пр от 11.12.2020 Прил. п.16, Приказ Минстроя России № 774/пр от 11.12.2020 п.16 | СП Сантехнические работы - внутренние (трубопроводы, водопровод, канализация, отопление, газоснабжение, вентиляция и кондиционирование воздуха) |  |  | % | 72 | 0,85 | 61,2 |  |  | 64.05 |  | 1228 | [10 empty] | СП Сантехнические работы - внутренние (трубопроводы, водопровод, канализация, отопление, газоснабжение, вентиляция и кондиционирование воздуха)
|  | Всего по позиции |  |  | 10: 564.06 | [12 empty] | Всего по позиции
45 | ТССЦ-103-0187 | Трубы стальные электросварные прямошовные со снятой фаской из стали марок БСт2кп-БСт4кп и БСт2пс-БСт4пс наружный диаметр: 219 мм, толщина стенки 4 мм |  |  | 4: м; 7: 0,8; 8: 201.72; 10: 161.38 | [6 empty] | Трубы стальные электросварные прямошовные со снятой фаской из стали марок БСт2кп-БСт4кп и БСт2пс-БСт4пс наружный диаметр: 219 мм, толщина стенки 4 мм
(Материалы для строительных работ)
|  | Объем=0,4*2 | [18 empty] | Объем=0,4*2
|  | Итого по разделу 2 Трубопровод открытым способом |  |  | 10: 57535.04; 12: 298170 | [14 empty] | Итого по разделу 2 Трубопровод открытым способом
Раздел 3. Укладка трубы бестраншейным способом | [17 empty] | Раздел 3. Укладка трубы бестраншейным способом
Трубопровод диам. 315 мм | [18 empty] | Трубопровод диам. 315 мм
46 | ГЭСН04-01-079-01 | Монтаж установки горизонтально направленного бурения: с тяговым усилием 20 тс (200 кН) |  |  | 4: шт; 7: 3 | [6 empty] | Монтаж установки горизонтально направленного бурения: с тяговым усилием 20 тс (200 кН)
| Приказ от 04.08.2020 № 421/пр прил.10 табл.3 п.10.1 | Производство ремонтно-строительных работ осуществляется в стесненных условиях населенных пунктов: отдельных конструктивных решений объектов капитального строительства (кроме указанных в п.п. 10.2 и 10.3), объектов капитального строительства в целом ОЗП=1,15; ЭМ=1,15 к расх.; ЗПМ=1,15; ТЗ=1,15; ТЗМ=1,15 | [19 empty] | Производство ремонтно-строительных работ осуществляется в стесненных условиях населенных пунктов: отдельных конструктивных решений объектов капитального строительства (кроме указанных в п.п. 10.2 и 10.3), объектов капитального строительства в целом ОЗП=1,15; ЭМ=1,15 к расх.; ЗПМ=1,15; ТЗ=1,15; ТЗМ=1,15
|  | ЗТ |  |  | 4: чел.-ч; 5: 0,27; 6: 1,15; 7: 0,9315 | [10 empty] | ЗТ
|  | ЗТм |  |  | 4: чел.-ч; 5: 0,28; 6: 1,15; 7: 0,966 | [10 empty] | ЗТм
|  | Итого по расценке |  |  | 8: 3.66; 10: 12.63 | [11 empty] | Итого по расценке
|  | ФОТ |  |  | 10: 12.63; 12: 229 | [10 empty] | ФОТ
| Приказ Минстроя России № 812/пр от 21.12.2020 Прил. п.4 | НР Скважины |  |  | 4: %; 5: 106; 7: 106; 10: 13.39; 12: 243 | [10 empty] | НР Скважины
| Приказ Минстроя России № 774/пр от 11.12.2020 Прил. п.4, Приказ Минстроя России № 774/пр от 11.12.2020 п.16 | СП Скважины |  |  | % | 45 | 0,85 | 38,25 |  |  | 4.83 |  | 88 | [10 empty] | СП Скважины
|  | Всего по позиции |  |  | 10: 30.85 | [12 empty] | Всего по позиции
47 | ТСЭМ-380601 | Установки направленного бурения для бестраншейной прокладки с тяговым усилием 40 Кн |  |  | 4: маш.-ч; 7: 0,966; 8: 843.85; 10: 937.43 | [6 empty] | Установки направленного бурения для бестраншейной прокладки с тяговым усилием 40 Кн
| Приказ от 04.08.2020 № 421/пр прил.10 табл.3 п.10.1 | Производство ремонтно-строительных работ осуществляется в стесненных условиях населенных пунктов: отдельных конструктивных решений объектов капитального строительства (кроме указанных в п.п. 10.2 и 10.3), объектов капитального строительства в целом ОЗП=1,15; ЭМ=1,15 к расх.; ЗПМ=1,15; ТЗ=1,15; ТЗМ=1,15 | [19 empty] | Производство ремонтно-строительных работ осуществляется в стесненных условиях населенных пунктов: отдельных конструктивных решений объектов капитального строительства (кроме указанных в п.п. 10.2 и 10.3), объектов капитального строительства в целом ОЗП=1,15; ЭМ=1,15 к расх.; ЗПМ=1,15; ТЗ=1,15; ТЗМ=1,15
| 2 | ЭМ |  |  | 8: 843.85; 9: 1,15; 10: 937.43 | [9 empty] | ЭМ
| 3 | в т.ч. ОТм |  |  | 8: 20.33; 9: 1,15; 10: 22.58; 11: 18,17; 12: 410 | [9 empty] | в т.ч. ОТм
|  | Итого по расценке |  |  | 8: 843.85; 10: 937.43 | [11 empty] | Итого по расценке
|  | ФОТ |  |  | 10: 22.58; 12: 410 | [10 empty] | ФОТ
|  | Всего по позиции |  |  | 10: 937.43 | [12 empty] | Всего по позиции
48 | ГЭСН04-01-080-01 | Демонтаж установки горизонтально направленного бурения: с тяговым усилием 20 тс (200 кН) |  |  | 4: шт; 7: 3 | [6 empty] | Демонтаж установки горизонтально направленного бурения: с тяговым усилием 20 тс (200 кН)
| Приказ от 04.08.2020 № 421/пр прил.10 табл.3 п.10.1 | Производство ремонтно-строительных работ осуществляется в стесненных условиях населенных пунктов: отдельных конструктивных решений объектов капитального строительства (кроме указанных в п.п. 10.2 и 10.3), объектов капитального строительства в целом ОЗП=1,15; ЭМ=1,15 к расх.; ЗПМ=1,15; ТЗ=1,15; ТЗМ=1,15 | [19 empty] | Производство ремонтно-строительных работ осуществляется в стесненных условиях населенных пунктов: отдельных конструктивных решений объектов капитального строительства (кроме указанных в п.п. 10.2 и 10.3), объектов капитального строительства в целом ОЗП=1,15; ЭМ=1,15 к расх.; ЗПМ=1,15; ТЗ=1,15; ТЗМ=1,15
|  | ЗТ |  |  | 4: чел.-ч; 5: 0,26; 6: 1,15; 7: 0,897 | [10 empty] | ЗТ
|  | ЗТм |  |  | 4: чел.-ч; 5: 0,26; 6: 1,15; 7: 0,897 | [10 empty] | ЗТм
|  | Итого по расценке |  |  | 8: 3.52; 10: 12.14 | [11 empty] | Итого по расценке
|  | ФОТ |  |  | 10: 12.14; 12: 221 | [10 empty] | ФОТ
| Приказ Минстроя России № 812/пр от 21.12.2020 Прил. п.4 | НР Скважины |  |  | 4: %; 5: 106; 7: 106; 10: 12.87; 12: 234 | [10 empty] | НР Скважины
| Приказ Минстроя России № 774/пр от 11.12.2020 Прил. п.4, Приказ Минстроя России № 774/пр от 11.12.2020 п.16 | СП Скважины |  |  | % | 45 | 0,85 | 38,25 |  |  | 4.64 |  | 85 | [10 empty] | СП Скважины
|  | Всего по позиции |  |  | 10: 29.65 | [12 empty] | Всего по позиции
49 | ТСЭМ-380601 | Установки направленного бурения для бестраншейной прокладки с тяговым усилием 40 Кн |  |  | 4: маш.-ч; 7: 0,897; 8: 843.85; 10: 870.47 | [6 empty] | Установки направленного бурения для бестраншейной прокладки с тяговым усилием 40 Кн
| Приказ от 04.08.2020 № 421/пр прил.10 табл.3 п.10.1 | Производство ремонтно-строительных работ осуществляется в стесненных условиях населенных пунктов: отдельных конструктивных решений объектов капитального строительства (кроме указанных в п.п. 10.2 и 10.3), объектов капитального строительства в целом ОЗП=1,15; ЭМ=1,15 к расх.; ЗПМ=1,15; ТЗ=1,15; ТЗМ=1,15 | [19 empty] | Производство ремонтно-строительных работ осуществляется в стесненных условиях населенных пунктов: отдельных конструктивных решений объектов капитального строительства (кроме указанных в п.п. 10.2 и 10.3), объектов капитального строительства в целом ОЗП=1,15; ЭМ=1,15 к расх.; ЗПМ=1,15; ТЗ=1,15; ТЗМ=1,15
| 2 | ЭМ |  |  | 8: 843.85; 9: 1,15; 10: 870.47 | [9 empty] | ЭМ
| 3 | в т.ч. ОТм |  |  | 8: 20.33; 9: 1,15; 10: 20.97; 11: 18,17; 12: 381 | [9 empty] | в т.ч. ОТм
|  | Итого по расценке |  |  | 8: 843.85; 10: 870.47 | [11 empty] | Итого по расценке
|  | ФОТ |  |  | 10: 20.97; 12: 381 | [10 empty] | ФОТ
|  | Всего по позиции |  |  | 10: 870.47 | [12 empty] | Всего по позиции
50 | ГЭСН04-01-085-02 | Устройство закрытого подземного перехода методом ГНБ с поэтапным расширением скважины для полиэтиленовых труб в грунтах I-III группы установками с тяговым усилием 20 тс (200 кН): для труб Dy=315 мм длиной до 300 м |  |  | 4: м; 7: 265 | [6 empty] | Устройство закрытого подземного перехода методом ГНБ с поэтапным расширением скважины для полиэтиленовых труб в грунтах I-III группы установками с тяговым усилием 20 тс (200 кН): для труб Dy=315 мм длиной до 300 м
| Приказ от 04.08.2020 № 421/пр прил.10 табл.3 п.10.1 | Производство ремонтно-строительных работ осуществляется в стесненных условиях населенных пунктов: отдельных конструктивных решений объектов капитального строительства (кроме указанных в п.п. 10.2 и 10.3), объектов капитального строительства в целом ОЗП=1,15; ЭМ=1,15 к расх.; ЗПМ=1,15; ТЗ=1,15; ТЗМ=1,15 | [19 empty] | Производство ремонтно-строительных работ осуществляется в стесненных условиях населенных пунктов: отдельных конструктивных решений объектов капитального строительства (кроме указанных в п.п. 10.2 и 10.3), объектов капитального строительства в целом ОЗП=1,15; ЭМ=1,15 к расх.; ЗПМ=1,15; ТЗ=1,15; ТЗМ=1,15
|  | ЗТ |  |  | 4: чел.-ч; 5: 1,32; 6: 1,15; 7: 402,27 | [10 empty] | ЗТ
|  | ЗТм |  |  | 4: чел.-ч; 5: 1,56; 6: 1,15; 7: 475,41 | [10 empty] | ЗТм
|  | Итого по расценке |  |  | 8: 19.8; 10: 6034.05 | [11 empty] | Итого по расценке
50.1 | 01.4.03.01 | Бентонит |  |  | 4: кг; 5: 40,6; 7: 10759; 8: 0 | [15 empty] | Бентонит
|  | ФОТ |  |  | 10: 6034.05; 12: 109639 | [10 empty] | ФОТ
| Приказ Минстроя России № 812/пр от 21.12.2020 Прил. п.4 | НР Скважины |  |  | 4: %; 5: 106; 7: 106; 10: 6396.09; 12: 116217 | [10 empty] | НР Скважины
| Приказ Минстроя России № 774/пр от 11.12.2020 Прил. п.4, Приказ Минстроя России № 774/пр от 11.12.2020 п.16 | СП Скважины |  |  | % | 45 | 0,85 | 38,25 |  |  | 2308.02 |  | 41937 | [10 empty] | СП Скважины
|  | Всего по позиции |  |  | 10: 14738.16 | [12 empty] | Всего по позиции
51 | ТСЭМ-380601 | Установки направленного бурения для бестраншейной прокладки с тяговым усилием 40 Кн |  |  | 4: маш.-ч; 7: 179,8025; 8: 843.85; 10: 174485.29 | [6 empty] | Установки направленного бурения для бестраншейной прокладки с тяговым усилием 40 Кн
| Приказ от 04.08.2020 № 421/пр прил.10 табл.3 п.10.1 | Производство ремонтно-строительных работ осуществляется в стесненных условиях населенных пунктов: отдельных конструктивных решений объектов капитального строительства (кроме указанных в п.п. 10.2 и 10.3), объектов капитального строительства в целом ОЗП=1,15; ЭМ=1,15 к расх.; ЗПМ=1,15; ТЗ=1,15; ТЗМ=1,15 | [19 empty] | Производство ремонтно-строительных работ осуществляется в стесненных условиях населенных пунктов: отдельных конструктивных решений объектов капитального строительства (кроме указанных в п.п. 10.2 и 10.3), объектов капитального строительства в целом ОЗП=1,15; ЭМ=1,15 к расх.; ЗПМ=1,15; ТЗ=1,15; ТЗМ=1,15
| 2 | ЭМ |  |  | 8: 843.85; 9: 1,15; 10: 174485.29 | [9 empty] | ЭМ
| 3 | в т.ч. ОТм |  |  | 8: 20.33; 9: 1,15; 10: 4203.69; 11: 18,17; 12: 76381 | [9 empty] | в т.ч. ОТм
|  | Итого по расценке |  |  | 8: 843.85; 10: 174485.29 | [11 empty] | Итого по расценке
|  | ФОТ |  |  | 10: 4203.69; 12: 76381 | [10 empty] | ФОТ
|  | Всего по позиции |  |  | 10: 174485.29 | [12 empty] | Всего по позиции
52 | ТСЭМ-021140 | Краны на автомобильном ходу при работе на других видах строительства 6,3 т |  |  | 4: маш.-ч; 7: 1,219; 8: 107; 10: 150 | [6 empty] | Краны на автомобильном ходу при работе на других видах строительства 6,3 т
| Приказ от 04.08.2020 № 421/пр прил.10 табл.3 п.10.1 | Производство ремонтно-строительных работ осуществляется в стесненных условиях населенных пунктов: отдельных конструктивных решений объектов капитального строительства (кроме указанных в п.п. 10.2 и 10.3), объектов капитального строительства в целом ОЗП=1,15; ЭМ=1,15 к расх.; ЗПМ=1,15; ТЗ=1,15; ТЗМ=1,15 | [19 empty] | Производство ремонтно-строительных работ осуществляется в стесненных условиях населенных пунктов: отдельных конструктивных решений объектов капитального строительства (кроме указанных в п.п. 10.2 и 10.3), объектов капитального строительства в целом ОЗП=1,15; ЭМ=1,15 к расх.; ЗПМ=1,15; ТЗ=1,15; ТЗМ=1,15
| 2 | ЭМ |  |  | 8: 107; 9: 1,15; 10: 150 | [9 empty] | ЭМ
| 3 | в т.ч. ОТм |  |  | 8: 16.33; 9: 1,15; 10: 22.89; 11: 18,17; 12: 416 | [9 empty] | в т.ч. ОТм
|  | Итого по расценке |  |  | 8: 107; 10: 150 | [11 empty] | Итого по расценке
|  | ФОТ |  |  | 10: 22.89; 12: 416 | [10 empty] | ФОТ
|  | Всего по позиции |  |  | 10: 150 | [12 empty] | Всего по позиции
53 | ТСЭМ-112010 | Комплекс бентонито-смесительный на базе автомобиля КамАЗ |  |  | 4: маш.-ч; 7: 179,8025; 8: 257.4; 10: 53223.34 | [6 empty] | Комплекс бентонито-смесительный на базе автомобиля КамАЗ
| Приказ от 04.08.2020 № 421/пр прил.10 табл.3 п.10.1 | Производство ремонтно-строительных работ осуществляется в стесненных условиях населенных пунктов: отдельных конструктивных решений объектов капитального строительства (кроме указанных в п.п. 10.2 и 10.3), объектов капитального строительства в целом ОЗП=1,15; ЭМ=1,15 к расх.; ЗПМ=1,15; ТЗ=1,15; ТЗМ=1,15 | [19 empty] | Производство ремонтно-строительных работ осуществляется в стесненных условиях населенных пунктов: отдельных конструктивных решений объектов капитального строительства (кроме указанных в п.п. 10.2 и 10.3), объектов капитального строительства в целом ОЗП=1,15; ЭМ=1,15 к расх.; ЗПМ=1,15; ТЗ=1,15; ТЗМ=1,15
| 2 | ЭМ |  |  | 8: 257.4; 9: 1,15; 10: 53223.34 | [9 empty] | ЭМ
| 3 | в т.ч. ОТм |  |  | 8: 19.03; 9: 1,15; 10: 3934.89; 11: 18,17; 12: 71497 | [9 empty] | в т.ч. ОТм
|  | Итого по расценке |  |  | 8: 257.4; 10: 53223.34 | [11 empty] | Итого по расценке
|  | ФОТ |  |  | 10: 3934.89; 12: 71497 | [10 empty] | ФОТ
|  | Всего по позиции |  |  | 10: 53223.34 | [12 empty] | Всего по позиции
54 | ТСЭМ-150701 | Трубоукладчики для труб диаметром до 400 мм грузоподъемностью 6,3 т |  |  | 4: маш.-ч; 7: 88,3775; 8: 164.58; 10: 16726.94 | [6 empty] | Трубоукладчики для труб диаметром до 400 мм грузоподъемностью 6,3 т
| Приказ от 04.08.2020 № 421/пр прил.10 табл.3 п.10.1 | Производство ремонтно-строительных работ осуществляется в стесненных условиях населенных пунктов: отдельных конструктивных решений объектов капитального строительства (кроме указанных в п.п. 10.2 и 10.3), объектов капитального строительства в целом ОЗП=1,15; ЭМ=1,15 к расх.; ЗПМ=1,15; ТЗ=1,15; ТЗМ=1,15 | [19 empty] | Производство ремонтно-строительных работ осуществляется в стесненных условиях населенных пунктов: отдельных конструктивных решений объектов капитального строительства (кроме указанных в п.п. 10.2 и 10.3), объектов капитального строительства в целом ОЗП=1,15; ЭМ=1,15 к расх.; ЗПМ=1,15; ТЗ=1,15; ТЗМ=1,15
| 2 | ЭМ |  |  | 8: 164.58; 9: 1,15; 10: 16726.94 | [9 empty] | ЭМ
| 3 | в т.ч. ОТм |  |  | 8: 20.33; 9: 1,15; 10: 2066.22; 11: 18,17; 12: 37543 | [9 empty] | в т.ч. ОТм
|  | Итого по расценке |  |  | 8: 164.58; 10: 16726.94 | [11 empty] | Итого по расценке
|  | ФОТ |  |  | 10: 2066.22; 12: 37543 | [10 empty] | ФОТ
|  | Всего по позиции |  |  | 10: 16726.94 | [12 empty] | Всего по позиции
55 | ТСЭМ-400080 | Автоцистерна |  |  | 4: маш.-ч; 7: 15,2375; 8: 161.29; 10: 2826.3 | [6 empty] | Автоцистерна
| Приказ от 04.08.2020 № 421/пр прил.10 табл.3 п.10.1 | Производство ремонтно-строительных работ осуществляется в стесненных условиях населенных пунктов: отдельных конструктивных решений объектов капитального строительства (кроме указанных в п.п. 10.2 и 10.3), объектов капитального строительства в целом ОЗП=1,15; ЭМ=1,15 к расх.; ЗПМ=1,15; ТЗ=1,15; ТЗМ=1,15 | [19 empty] | Производство ремонтно-строительных работ осуществляется в стесненных условиях населенных пунктов: отдельных конструктивных решений объектов капитального строительства (кроме указанных в п.п. 10.2 и 10.3), объектов капитального строительства в целом ОЗП=1,15; ЭМ=1,15 к расх.; ЗПМ=1,15; ТЗ=1,15; ТЗМ=1,15
| 2 | ЭМ |  |  | 8: 161.29; 9: 1,15; 10: 2826.3 | [9 empty] | ЭМ
| 3 | в т.ч. ОТм |  |  | 8: 16.33; 9: 1,15; 10: 286.15; 11: 18,17; 12: 5199 | [9 empty] | в т.ч. ОТм
|  | Итого по расценке |  |  | 8: 161.29; 10: 2826.3 | [11 empty] | Итого по расценке
|  | ФОТ |  |  | 10: 286.15; 12: 5199 | [10 empty] | ФОТ
|  | Всего по позиции |  |  | 10: 2826.3 | [12 empty] | Всего по позиции
56 | ТСЭМ-310601 | Илососная машина КО 560, объемом 6000 л |  |  | 4: маш.-ч; 7: 12,19; 8: 161.34; 10: 2261.74 | [6 empty] | Илососная машина КО 560, объемом 6000 л
| Приказ от 04.08.2020 № 421/пр прил.10 табл.3 п.10.1 | Производство ремонтно-строительных работ осуществляется в стесненных условиях населенных пунктов: отдельных конструктивных решений объектов капитального строительства (кроме указанных в п.п. 10.2 и 10.3), объектов капитального строительства в целом ОЗП=1,15; ЭМ=1,15 к расх.; ЗПМ=1,15; ТЗ=1,15; ТЗМ=1,15 | [19 empty] | Производство ремонтно-строительных работ осуществляется в стесненных условиях населенных пунктов: отдельных конструктивных решений объектов капитального строительства (кроме указанных в п.п. 10.2 и 10.3), объектов капитального строительства в целом ОЗП=1,15; ЭМ=1,15 к расх.; ЗПМ=1,15; ТЗ=1,15; ТЗМ=1,15
| 2 | ЭМ |  |  | 8: 161.34; 9: 1,15; 10: 2261.74 | [9 empty] | ЭМ
| 3 | в т.ч. ОТм |  |  | 8: 19.03; 9: 1,15; 10: 266.77; 11: 18,17; 12: 4847 | [9 empty] | в т.ч. ОТм
|  | Итого по расценке |  |  | 8: 161.34; 10: 2261.74 | [11 empty] | Итого по расценке
|  | ФОТ |  |  | 10: 266.77; 12: 4847 | [10 empty] | ФОТ
|  | Всего по позиции |  |  | 10: 2261.74 | [12 empty] | Всего по позиции
57 | ТСЭМ-391603 | Мотопомпа бензиновая производительностью 54 м3/час, высота подъема 26 м, глубина всасывания 8 м |  |  | 4: маш.-ч; 7: 15,2375; 8: 16.54; 9: 1,15; 10: 289.83 | [6 empty] | Мотопомпа бензиновая производительностью 54 м3/час, высота подъема 26 м, глубина всасывания 8 м
| Приказ от 04.08.2020 № 421/пр прил.10 табл.3 п.10.1 | Производство ремонтно-строительных работ осуществляется в стесненных условиях населенных пунктов: отдельных конструктивных решений объектов капитального строительства (кроме указанных в п.п. 10.2 и 10.3), объектов капитального строительства в целом ОЗП=1,15; ЭМ=1,15 к расх.; ЗПМ=1,15; ТЗ=1,15; ТЗМ=1,15 | [19 empty] | Производство ремонтно-строительных работ осуществляется в стесненных условиях населенных пунктов: отдельных конструктивных решений объектов капитального строительства (кроме указанных в п.п. 10.2 и 10.3), объектов капитального строительства в целом ОЗП=1,15; ЭМ=1,15 к расх.; ЗПМ=1,15; ТЗ=1,15; ТЗМ=1,15
58 | ТССЦ-101-2325 | Смазка графитомедистая (ОКПД2 23.99.14.130 Страна-производитель Россия) |  |  | 4: кг; 7: 10,07; 8: 15.6; 10: 157.09 | [6 empty] | Смазка графитомедистая (ОКПД2 23.99.14.130 Страна-производитель Россия)
(Отдельные виды затрат, относимые на стоимость строительных работ)
59 | ТССЦ-101-0963 | Сода кальцинированная (натрий углекислый) техническая (ОКПД2 20.13.43.111 Страна-производитель Россия) |  |  | 4: т; 7: 0,143365; 8: 2219.35; 10: 318.18 | [6 empty] | Сода кальцинированная (натрий углекислый) техническая (ОКПД2 20.13.43.111 Страна-производитель Россия)
(Отдельные виды затрат, относимые на стоимость строительных работ)
|  | Объем=143,365/1000 | [18 empty] | Объем=143,365/1000
60 | ТССЦ-109-0088 | Бентонит Premium Gel (ОКПД2 08.12.22.111 Страна-производитель Россия) |  |  | 4: кг; 7: 10759; 8: 10.05; 10: 108127.95 | [6 empty] | Бентонит Premium Gel (ОКПД2 08.12.22.111 Страна-производитель Россия)
(Отдельные виды затрат, относимые на стоимость строительных работ)
61 | ТССЦ-101-6000 | Композиция полимерно-минеральная (ПМК) Nicoflok для стабилизации грунта |  |  | 4: т; 7: 0,5459; 8: 29377.75; 10: 16037.31 | [6 empty] | Композиция полимерно-минеральная (ПМК) Nicoflok для стабилизации грунта
(Отдельные виды затрат, относимые на стоимость строительных работ)
62 | ТЦ_24.3.03.02_66_5021013384_01.10.2021_02 | Трубы напорные полиэтиленовые ПЭ100, стандартное размерное отношение SDR17, номинальный наружный диаметр 315 мм, толщина стенки 18,7 мм |  |  | м |  |  | 267,65 | 7557.11 |  | 593155.43 | 3,41 | 2022660 | [6 empty] | Трубы напорные полиэтиленовые ПЭ100, стандартное размерное отношение SDR17, номинальный наружный диаметр 315 мм, толщина стенки 18,7 мм
(Отдельные виды затрат, относимые на стоимость строительных работ)
|  | Объем=265*1,01 | [18 empty] | Объем=265*1,01
|  | Цена=8700/1,2*1,03*1,012 | [24 empty] | Цена=8700/1,2*1,03*1,012
63 | ТЕР24-02-001-08 | Сварка «встык» полиэтиленовых труб нагревательным элементом: при полуавтоматическом управлении процессом сварки, диаметр труб 315 мм |  |  | 4: 1 соединение; 7: 23 | [6 empty] | Сварка «встык» полиэтиленовых труб нагревательным элементом: при полуавтоматическом управлении процессом сварки, диаметр труб 315 мм
| Приказ от 04.08.2020 № 421/пр прил.10 табл.3 п.10.1 | Производство ремонтно-строительных работ осуществляется в стесненных условиях населенных пунктов: отдельных конструктивных решений объектов капитального строительства (кроме указанных в п.п. 10.2 и 10.3), объектов капитального строительства в целом ОЗП=1,15; ЭМ=1,15 к расх.; ЗПМ=1,15; ТЗ=1,15; ТЗМ=1,15 | [19 empty] | Производство ремонтно-строительных работ осуществляется в стесненных условиях населенных пунктов: отдельных конструктивных решений объектов капитального строительства (кроме указанных в п.п. 10.2 и 10.3), объектов капитального строительства в целом ОЗП=1,15; ЭМ=1,15 к расх.; ЗПМ=1,15; ТЗ=1,15; ТЗМ=1,15
| 1 | ОТ |  |  | 8: 45; 9: 1,15; 10: 1190.25; 11: 18,17; 12: 21627 | [9 empty] | ОТ
| 2 | ЭМ |  |  | 8: 52.87; 9: 1,15; 10: 1398.41 | [9 empty] | ЭМ
|  | ЗТ |  |  | 4: чел.-ч; 5: 3; 6: 1,15; 7: 79,35 | [10 empty] | ЗТ
|  | Итого по расценке |  |  | 8: 97.87; 10: 2588.66 | [11 empty] | Итого по расценке
|  | ФОТ |  |  | 10: 1190.25; 12: 21627 | [10 empty] | ФОТ
| Приказ Минстроя России № 812/пр от 21.12.2020 Прил. п.4 | НР Скважины |  |  | 4: %; 5: 106; 7: 106; 10: 1261.67; 12: 22925 | [10 empty] | НР Скважины
| Приказ Минстроя России № 774/пр от 11.12.2020 Прил. п.4, Приказ Минстроя России № 774/пр от 11.12.2020 п.16 | СП Скважины |  |  | % | 45 | 0,85 | 38,25 |  |  | 455.27 |  | 8272 | [10 empty] | СП Скважины
|  | Всего по позиции |  |  | 10: 4305.6 | [12 empty] | Всего по позиции
Трубопровод диам. 110 мм | [18 empty] | Трубопровод диам. 110 мм
64 | ГЭСН04-01-085-01 | Устройство закрытого подземного перехода методом ГНБ с поэтапным расширением скважины для полиэтиленовых труб в грунтах I-III группы установками с тяговым усилием 20 тс (200 кН): для труб Dу=110 мм длиной до 400 м |  |  | 4: м; 7: 20 | [6 empty] | Устройство закрытого подземного перехода методом ГНБ с поэтапным расширением скважины для полиэтиленовых труб в грунтах I-III группы установками с тяговым усилием 20 тс (200 кН): для труб Dу=110 мм длиной до 400 м
| Приказ от 04.08.2020 № 421/пр прил.10 табл.3 п.10.1 | Производство ремонтно-строительных работ осуществляется в стесненных условиях населенных пунктов: отдельных конструктивных решений объектов капитального строительства (кроме указанных в п.п. 10.2 и 10.3), объектов капитального строительства в целом ОЗП=1,15; ЭМ=1,15 к расх.; ЗПМ=1,15; ТЗ=1,15; ТЗМ=1,15 | [19 empty] | Производство ремонтно-строительных работ осуществляется в стесненных условиях населенных пунктов: отдельных конструктивных решений объектов капитального строительства (кроме указанных в п.п. 10.2 и 10.3), объектов капитального строительства в целом ОЗП=1,15; ЭМ=1,15 к расх.; ЗПМ=1,15; ТЗ=1,15; ТЗМ=1,15
|  | ЗТ |  |  | 4: чел.-ч; 5: 1,32; 6: 1,15; 7: 30,36 | [10 empty] | ЗТ
|  | ЗТм |  |  | 4: чел.-ч; 5: 1,14; 6: 1,15; 7: 26,22 | [10 empty] | ЗТм
|  | Итого по расценке |  |  | 8: 20.35; 10: 468.05 | [11 empty] | Итого по расценке
|  | ФОТ |  |  | 10: 468.05; 12: 8504 | [10 empty] | ФОТ
| Приказ Минстроя России № 812/пр от 21.12.2020 Прил. п.4 | НР Скважины |  |  | 4: %; 5: 106; 7: 106; 10: 496.13; 12: 9014 | [10 empty] | НР Скважины
| Приказ Минстроя России № 774/пр от 11.12.2020 Прил. п.4, Приказ Минстроя России № 774/пр от 11.12.2020 п.16 | СП Скважины |  |  | % | 45 | 0,85 | 38,25 |  |  | 179.03 |  | 3253 | [10 empty] | СП Скважины
|  | Всего по позиции |  |  | 10: 1143.21 | [12 empty] | Всего по позиции
65 | ТСЭМ-380601 | Установки направленного бурения для бестраншейной прокладки с тяговым усилием 40 Кн |  |  | 4: маш.-ч; 7: 10,58; 8: 843.85; 10: 10267.12 | [6 empty] | Установки направленного бурения для бестраншейной прокладки с тяговым усилием 40 Кн
| Приказ от 04.08.2020 № 421/пр прил.10 табл.3 п.10.1 | Производство ремонтно-строительных работ осуществляется в стесненных условиях населенных пунктов: отдельных конструктивных решений объектов капитального строительства (кроме указанных в п.п. 10.2 и 10.3), объектов капитального строительства в целом ОЗП=1,15; ЭМ=1,15 к расх.; ЗПМ=1,15; ТЗ=1,15; ТЗМ=1,15 | [19 empty] | Производство ремонтно-строительных работ осуществляется в стесненных условиях населенных пунктов: отдельных конструктивных решений объектов капитального строительства (кроме указанных в п.п. 10.2 и 10.3), объектов капитального строительства в целом ОЗП=1,15; ЭМ=1,15 к расх.; ЗПМ=1,15; ТЗ=1,15; ТЗМ=1,15
| 2 | ЭМ |  |  | 8: 843.85; 9: 1,15; 10: 10267.12 | [9 empty] | ЭМ
| 3 | в т.ч. ОТм |  |  | 8: 20.33; 9: 1,15; 10: 247.36; 11: 18,17; 12: 4495 | [9 empty] | в т.ч. ОТм
|  | Итого по расценке |  |  | 8: 843.85; 10: 10267.12 | [11 empty] | Итого по расценке
|  | ФОТ |  |  | 10: 247.36; 12: 4495 | [10 empty] | ФОТ
|  | Всего по позиции |  |  | 10: 10267.12 | [12 empty] | Всего по позиции
66 | ТСЭМ-021140 | Краны на автомобильном ходу при работе на других видах строительства 6,3 т |  |  | 4: маш.-ч; 7: 0,023; 8: 107; 10: 2.83 | [6 empty] | Краны на автомобильном ходу при работе на других видах строительства 6,3 т
| Приказ от 04.08.2020 № 421/пр прил.10 табл.3 п.10.1 | Производство ремонтно-строительных работ осуществляется в стесненных условиях населенных пунктов: отдельных конструктивных решений объектов капитального строительства (кроме указанных в п.п. 10.2 и 10.3), объектов капитального строительства в целом ОЗП=1,15; ЭМ=1,15 к расх.; ЗПМ=1,15; ТЗ=1,15; ТЗМ=1,15 | [19 empty] | Производство ремонтно-строительных работ осуществляется в стесненных условиях населенных пунктов: отдельных конструктивных решений объектов капитального строительства (кроме указанных в п.п. 10.2 и 10.3), объектов капитального строительства в целом ОЗП=1,15; ЭМ=1,15 к расх.; ЗПМ=1,15; ТЗ=1,15; ТЗМ=1,15
| 2 | ЭМ |  |  | 8: 107; 9: 1,15; 10: 2.83 | [9 empty] | ЭМ
| 3 | в т.ч. ОТм |  |  | 8: 16.33; 9: 1,15; 10: 0.43; 11: 18,17; 12: 8 | [9 empty] | в т.ч. ОТм
|  | Итого по расценке |  |  | 8: 107; 10: 2.83 | [11 empty] | Итого по расценке
|  | ФОТ |  |  | 10: 0.43; 12: 8 | [10 empty] | ФОТ
|  | Всего по позиции |  |  | 10: 2.83 | [12 empty] | Всего по позиции
67 | ТСЭМ-112010 | Комплекс бентонито-смесительный на базе автомобиля КамАЗ |  |  | 4: маш.-ч; 7: 10,58; 8: 257.4; 10: 3131.79 | [6 empty] | Комплекс бентонито-смесительный на базе автомобиля КамАЗ
| Приказ от 04.08.2020 № 421/пр прил.10 табл.3 п.10.1 | Производство ремонтно-строительных работ осуществляется в стесненных условиях населенных пунктов: отдельных конструктивных решений объектов капитального строительства (кроме указанных в п.п. 10.2 и 10.3), объектов капитального строительства в целом ОЗП=1,15; ЭМ=1,15 к расх.; ЗПМ=1,15; ТЗ=1,15; ТЗМ=1,15 | [19 empty] | Производство ремонтно-строительных работ осуществляется в стесненных условиях населенных пунктов: отдельных конструктивных решений объектов капитального строительства (кроме указанных в п.п. 10.2 и 10.3), объектов капитального строительства в целом ОЗП=1,15; ЭМ=1,15 к расх.; ЗПМ=1,15; ТЗ=1,15; ТЗМ=1,15
| 2 | ЭМ |  |  | 8: 257.4; 9: 1,15; 10: 3131.79 | [9 empty] | ЭМ
| 3 | в т.ч. ОТм |  |  | 8: 19.03; 9: 1,15; 10: 231.54; 11: 18,17; 12: 4207 | [9 empty] | в т.ч. ОТм
|  | Итого по расценке |  |  | 8: 257.4; 10: 3131.79 | [11 empty] | Итого по расценке
|  | ФОТ |  |  | 10: 231.54; 12: 4207 | [10 empty] | ФОТ
|  | Всего по позиции |  |  | 10: 3131.79 | [12 empty] | Всего по позиции
68 | ТСЭМ-150701 | Трубоукладчики для труб диаметром до 400 мм грузоподъемностью 6,3 т |  |  | 4: маш.-ч; 7: 4,6; 8: 164.58; 10: 870.63 | [6 empty] | Трубоукладчики для труб диаметром до 400 мм грузоподъемностью 6,3 т
| Приказ от 04.08.2020 № 421/пр прил.10 табл.3 п.10.1 | Производство ремонтно-строительных работ осуществляется в стесненных условиях населенных пунктов: отдельных конструктивных решений объектов капитального строительства (кроме указанных в п.п. 10.2 и 10.3), объектов капитального строительства в целом ОЗП=1,15; ЭМ=1,15 к расх.; ЗПМ=1,15; ТЗ=1,15; ТЗМ=1,15 | [19 empty] | Производство ремонтно-строительных работ осуществляется в стесненных условиях населенных пунктов: отдельных конструктивных решений объектов капитального строительства (кроме указанных в п.п. 10.2 и 10.3), объектов капитального строительства в целом ОЗП=1,15; ЭМ=1,15 к расх.; ЗПМ=1,15; ТЗ=1,15; ТЗМ=1,15
| 2 | ЭМ |  |  | 8: 164.58; 9: 1,15; 10: 870.63 | [9 empty] | ЭМ
| 3 | в т.ч. ОТм |  |  | 8: 20.33; 9: 1,15; 10: 107.55; 11: 18,17; 12: 1954 | [9 empty] | в т.ч. ОТм
|  | Итого по расценке |  |  | 8: 164.58; 10: 870.63 | [11 empty] | Итого по расценке
|  | ФОТ |  |  | 10: 107.55; 12: 1954 | [10 empty] | ФОТ
|  | Всего по позиции |  |  | 10: 870.63 | [12 empty] | Всего по позиции
69 | ТСЭМ-400080 | Автоцистерна |  |  | 4: маш.-ч; 7: 0,23; 8: 161.29; 10: 42.66 | [6 empty] | Автоцистерна
| Приказ от 04.08.2020 № 421/пр прил.10 табл.3 п.10.1 | Производство ремонтно-строительных работ осуществляется в стесненных условиях населенных пунктов: отдельных конструктивных решений объектов капитального строительства (кроме указанных в п.п. 10.2 и 10.3), объектов капитального строительства в целом ОЗП=1,15; ЭМ=1,15 к расх.; ЗПМ=1,15; ТЗ=1,15; ТЗМ=1,15 | [19 empty] | Производство ремонтно-строительных работ осуществляется в стесненных условиях населенных пунктов: отдельных конструктивных решений объектов капитального строительства (кроме указанных в п.п. 10.2 и 10.3), объектов капитального строительства в целом ОЗП=1,15; ЭМ=1,15 к расх.; ЗПМ=1,15; ТЗ=1,15; ТЗМ=1,15
| 2 | ЭМ |  |  | 8: 161.29; 9: 1,15; 10: 42.66 | [9 empty] | ЭМ
| 3 | в т.ч. ОТм |  |  | 8: 16.33; 9: 1,15; 10: 4.32; 11: 18,17; 12: 78 | [9 empty] | в т.ч. ОТм
|  | Итого по расценке |  |  | 8: 161.29; 10: 42.66 | [11 empty] | Итого по расценке
|  | ФОТ |  |  | 10: 4.32; 12: 78 | [10 empty] | ФОТ
|  | Всего по позиции |  |  | 10: 42.66 | [12 empty] | Всего по позиции
70 | ТСЭМ-310601 | Илососная машина КО 560, объемом 6000 л |  |  | 4: маш.-ч; 7: 0,23; 8: 161.34; 10: 42.67 | [6 empty] | Илососная машина КО 560, объемом 6000 л
| Приказ от 04.08.2020 № 421/пр прил.10 табл.3 п.10.1 | Производство ремонтно-строительных работ осуществляется в стесненных условиях населенных пунктов: отдельных конструктивных решений объектов капитального строительства (кроме указанных в п.п. 10.2 и 10.3), объектов капитального строительства в целом ОЗП=1,15; ЭМ=1,15 к расх.; ЗПМ=1,15; ТЗ=1,15; ТЗМ=1,15 | [19 empty] | Производство ремонтно-строительных работ осуществляется в стесненных условиях населенных пунктов: отдельных конструктивных решений объектов капитального строительства (кроме указанных в п.п. 10.2 и 10.3), объектов капитального строительства в целом ОЗП=1,15; ЭМ=1,15 к расх.; ЗПМ=1,15; ТЗ=1,15; ТЗМ=1,15
| 2 | ЭМ |  |  | 8: 161.34; 9: 1,15; 10: 42.67 | [9 empty] | ЭМ
| 3 | в т.ч. ОТм |  |  | 8: 19.03; 9: 1,15; 10: 5.03; 11: 18,17; 12: 91 | [9 empty] | в т.ч. ОТм
|  | Итого по расценке |  |  | 8: 161.34; 10: 42.67 | [11 empty] | Итого по расценке
|  | ФОТ |  |  | 10: 5.03; 12: 91 | [10 empty] | ФОТ
|  | Всего по позиции |  |  | 10: 42.67 | [12 empty] | Всего по позиции
71 | ТСЭМ-391603 | Мотопомпа бензиновая производительностью 54 м3/час, высота подъема 26 м, глубина всасывания 8 м |  |  | 4: маш.-ч; 7: 0,23; 8: 16.54; 9: 1,15; 10: 4.37 | [6 empty] | Мотопомпа бензиновая производительностью 54 м3/час, высота подъема 26 м, глубина всасывания 8 м
| Приказ от 04.08.2020 № 421/пр прил.10 табл.3 п.10.1 | Производство ремонтно-строительных работ осуществляется в стесненных условиях населенных пунктов: отдельных конструктивных решений объектов капитального строительства (кроме указанных в п.п. 10.2 и 10.3), объектов капитального строительства в целом ОЗП=1,15; ЭМ=1,15 к расх.; ЗПМ=1,15; ТЗ=1,15; ТЗМ=1,15 | [19 empty] | Производство ремонтно-строительных работ осуществляется в стесненных условиях населенных пунктов: отдельных конструктивных решений объектов капитального строительства (кроме указанных в п.п. 10.2 и 10.3), объектов капитального строительства в целом ОЗП=1,15; ЭМ=1,15 к расх.; ЗПМ=1,15; ТЗ=1,15; ТЗМ=1,15
72 | ТССЦ-101-2325 | Смазка графитомедистая (ОКПД2 19.20.29.210 Страна-производитель Россия) |  |  | 4: кг; 7: 0,712; 8: 15.6; 10: 11.11 | [6 empty] | Смазка графитомедистая (ОКПД2 19.20.29.210 Страна-производитель Россия)
(Отдельные виды затрат, относимые на стоимость строительных работ)
73 | ТССЦ-101-0963 | Сода кальцинированная (натрий углекислый) техническая (ОКПД2 20.13.43.111 Страна-производитель Россия) |  |  | 4: т; 7: 0,0022; 8: 2219.35; 10: 4.88 | [6 empty] | Сода кальцинированная (натрий углекислый) техническая (ОКПД2 20.13.43.111 Страна-производитель Россия)
(Отдельные виды затрат, относимые на стоимость строительных работ)
74 | ТССЦ-109-0088 | Бентонит Premium Gel (ОКПД2 08.12.22.111 Страна-производитель Россия) |  |  | 4: кг; 7: 162; 8: 10.05; 10: 1628.1 | [6 empty] | Бентонит Premium Gel (ОКПД2 08.12.22.111 Страна-производитель Россия)
(Отдельные виды затрат, относимые на стоимость строительных работ)
75 | ТССЦ-101-6000 | Композиция полимерно-минеральная (ПМК) Nicoflok для стабилизации грунта |  |  | 4: т; 7: 0,009; 8: 29377.75; 10: 264.4 | [6 empty] | Композиция полимерно-минеральная (ПМК) Nicoflok для стабилизации грунта
(Отдельные виды затрат, относимые на стоимость строительных работ)
76 | ТЦ_24.3.03.02_66_5021013384_01.10.2021_02 | Трубы напорные полиэтиленовые ПЭ100, стандартное размерное отношение SDR17, номинальный наружный диаметр 110 мм, толщина стенки 6,6 мм |  |  | м |  |  | 20,2 | 938.12 |  | 5557.18 | 3,41 | 18950 | [6 empty] | Трубы напорные полиэтиленовые ПЭ100, стандартное размерное отношение SDR17, номинальный наружный диаметр 110 мм, толщина стенки 6,6 мм
(Отдельные виды затрат, относимые на стоимость строительных работ)
|  | Объем=20*1,01 | [18 empty] | Объем=20*1,01
|  | Цена=1080/1,2*1,03*1,012 | [24 empty] | Цена=1080/1,2*1,03*1,012
|  | Итого по разделу 3 Укладка трубы бестраншейным способом |  |  | 10: 1011642.51; 12: 4121185 | [14 empty] | Итого по разделу 3 Укладка трубы бестраншейным способом
Раздел 4. Промывка трубопроводов | [17 empty] | Раздел 4. Промывка трубопроводов
77 | ТЕР01-02-068-01 | Водоотлив: из траншей (при разъединении трубы диам. 315 мм, длина излива 265 м) |  |  | 4: 100 м3 мокрого грунта; 7: 0,161 | [6 empty] | Водоотлив: из траншей (при разъединении трубы диам. 315 мм, длина излива 265 м)
|  | Объем=16,1 / 100 | [18 empty] | Объем=16,1 / 100
| Приказ от 04.08.2020 № 421/пр прил.10 табл.3 п.10.1 | Производство ремонтно-строительных работ осуществляется в стесненных условиях населенных пунктов: отдельных конструктивных решений объектов капитального строительства (кроме указанных в п.п. 10.2 и 10.3), объектов капитального строительства в целом ОЗП=1,15; ЭМ=1,15 к расх.; ЗПМ=1,15; ТЗ=1,15; ТЗМ=1,15 | [19 empty] | Производство ремонтно-строительных работ осуществляется в стесненных условиях населенных пунктов: отдельных конструктивных решений объектов капитального строительства (кроме указанных в п.п. 10.2 и 10.3), объектов капитального строительства в целом ОЗП=1,15; ЭМ=1,15 к расх.; ЗПМ=1,15; ТЗ=1,15; ТЗМ=1,15
| 2 | ЭМ |  |  | 8: 2285.94; 9: 1,15; 10: 423.24 | [9 empty] | ЭМ
|  | Итого по расценке |  |  | 8: 2285.94; 10: 423.24 | [11 empty] | Итого по расценке
|  | ФОТ | [21 empty] | ФОТ
| Приказ Минстроя России № 812/пр от 21.12.2020 Прил. п.1.4 | НР Земляные работы, выполняемые по другим видам работ (подготовительным, сопутствующим, укрепительным) |  |  | 4: %; 5: 89; 7: 89 | [10 empty] | НР Земляные работы, выполняемые по другим видам работ (подготовительным, сопутствующим, укрепительным)
| Приказ Минстроя России № 774/пр от 11.12.2020 Прил. п.1.4, Приказ Минстроя России № 774/пр от 11.12.2020 п.16 | СП Земляные работы, выполняемые по другим видам работ (подготовительным, сопутствующим, укрепительным) |  |  | 4: %; 5: 41; 6: 0,85; 7: 34,85 | [10 empty] | СП Земляные работы, выполняемые по другим видам работ (подготовительным, сопутствующим, укрепительным)
|  | Всего по позиции |  |  | 10: 423.24 | [12 empty] | Всего по позиции
78 | ТЕР22-06-001-03 | Промывка с дезинфекцией трубопроводов диаметром: 100 мм |  |  | 4: 1 км трубопровода; 7: 0,12 | [6 empty] | Промывка с дезинфекцией трубопроводов диаметром: 100 мм
|  | Объем=120/1000 | [18 empty] | Объем=120/1000
| Приказ от 04.08.2020 № 421/пр прил.10 табл.3 п.10.1 | Производство ремонтно-строительных работ осуществляется в стесненных условиях населенных пунктов: отдельных конструктивных решений объектов капитального строительства (кроме указанных в п.п. 10.2 и 10.3), объектов капитального строительства в целом ОЗП=1,15; ЭМ=1,15 к расх.; ЗПМ=1,15; ТЗ=1,15; ТЗМ=1,15 | [19 empty] | Производство ремонтно-строительных работ осуществляется в стесненных условиях населенных пунктов: отдельных конструктивных решений объектов капитального строительства (кроме указанных в п.п. 10.2 и 10.3), объектов капитального строительства в целом ОЗП=1,15; ЭМ=1,15 к расх.; ЗПМ=1,15; ТЗ=1,15; ТЗМ=1,15
| 1 | ОТ |  |  | 8: 680.97; 9: 1,15; 10: 93.97; 11: 19,18; 12: 1802 | [9 empty] | ОТ
| 4 | М |  |  | 8: 234.95; 10: 0.67 | [9 empty] | М
|  | ЗТ |  |  | 4: чел.-ч; 5: 56,7; 6: 1,15; 7: 7,8246 | [10 empty] | ЗТ
|  | Итого по расценке |  |  | 8: 686.56; 10: 94.64 | [11 empty] | Итого по расценке
|  | ФОТ |  |  | 10: 93.97; 12: 1802 | [10 empty] | ФОТ
| Приказ Минстроя России № 812/пр от 21.12.2020 Прил. п.18 | НР Наружные сети водопровода, канализации, теплоснабжения, газопровода |  |  | 4: %; 5: 117; 7: 117; 10: 109.94; 12: 2108 | [10 empty] | НР Наружные сети водопровода, канализации, теплоснабжения, газопровода
| Приказ Минстроя России № 774/пр от 11.12.2020 Прил. п.18, Приказ Минстроя России № 774/пр от 11.12.2020 п.16 | СП Наружные сети водопровода, канализации, теплоснабжения, газопровода |  |  | % | 74 | 0,85 | 62,9 |  |  | 59.11 |  | 1133 | [10 empty] | СП Наружные сети водопровода, канализации, теплоснабжения, газопровода
|  | Всего по позиции |  |  | 10: 263.69 | [12 empty] | Всего по позиции
79 | ТЕР22-06-001-05 | Промывка с дезинфекцией трубопроводов диаметром: 150 мм |  |  | 4: 1 км трубопровода; 7: 0,027 | [6 empty] | Промывка с дезинфекцией трубопроводов диаметром: 150 мм
|  | Объем=27/1000 | [18 empty] | Объем=27/1000
| Приказ от 04.08.2020 № 421/пр прил.10 табл.3 п.10.1 | Производство ремонтно-строительных работ осуществляется в стесненных условиях населенных пунктов: отдельных конструктивных решений объектов капитального строительства (кроме указанных в п.п. 10.2 и 10.3), объектов капитального строительства в целом ОЗП=1,15; ЭМ=1,15 к расх.; ЗПМ=1,15; ТЗ=1,15; ТЗМ=1,15 | [19 empty] | Производство ремонтно-строительных работ осуществляется в стесненных условиях населенных пунктов: отдельных конструктивных решений объектов капитального строительства (кроме указанных в п.п. 10.2 и 10.3), объектов капитального строительства в целом ОЗП=1,15; ЭМ=1,15 к расх.; ЗПМ=1,15; ТЗ=1,15; ТЗМ=1,15
| 1 | ОТ |  |  | 8: 779.45; 9: 1,15; 10: 24.2; 11: 19,18; 12: 464 | [9 empty] | ОТ
| 4 | М |  |  | 8: 539.89; 10: 0.35 | [9 empty] | М
|  | ЗТ |  |  | 4: чел.-ч; 5: 64,9; 6: 1,15; 7: 2,015145 | [10 empty] | ЗТ
|  | Итого по расценке |  |  | 8: 792.3; 10: 24.55 | [11 empty] | Итого по расценке
|  | ФОТ |  |  | 10: 24.2; 12: 464 | [10 empty] | ФОТ
| Приказ Минстроя России № 812/пр от 21.12.2020 Прил. п.18 | НР Наружные сети водопровода, канализации, теплоснабжения, газопровода |  |  | 4: %; 5: 117; 7: 117; 10: 28.31; 12: 543 | [10 empty] | НР Наружные сети водопровода, канализации, теплоснабжения, газопровода
| Приказ Минстроя России № 774/пр от 11.12.2020 Прил. п.18, Приказ Минстроя России № 774/пр от 11.12.2020 п.16 | СП Наружные сети водопровода, канализации, теплоснабжения, газопровода |  |  | % | 74 | 0,85 | 62,9 |  |  | 15.22 |  | 292 | [10 empty] | СП Наружные сети водопровода, канализации, теплоснабжения, газопровода
|  | Всего по позиции |  |  | 10: 68.08 | [12 empty] | Всего по позиции
80 | ТЕР22-06-001-08 | Промывка с дезинфекцией трубопроводов диаметром: 300 мм |  |  | 4: 1 км трубопровода; 7: 0,265 | [6 empty] | Промывка с дезинфекцией трубопроводов диаметром: 300 мм
|  | Объем=265/1000 | [18 empty] | Объем=265/1000
| Приказ от 04.08.2020 № 421/пр прил.10 табл.3 п.10.1 | Производство ремонтно-строительных работ осуществляется в стесненных условиях населенных пунктов: отдельных конструктивных решений объектов капитального строительства (кроме указанных в п.п. 10.2 и 10.3), объектов капитального строительства в целом ОЗП=1,15; ЭМ=1,15 к расх.; ЗПМ=1,15; ТЗ=1,15; ТЗМ=1,15 | [19 empty] | Производство ремонтно-строительных работ осуществляется в стесненных условиях населенных пунктов: отдельных конструктивных решений объектов капитального строительства (кроме указанных в п.п. 10.2 и 10.3), объектов капитального строительства в целом ОЗП=1,15; ЭМ=1,15 к расх.; ЗПМ=1,15; ТЗ=1,15; ТЗМ=1,15
| 1 | ОТ |  |  | 8: 964.4; 9: 1,15; 10: 293.9; 11: 19,18; 12: 5637 | [9 empty] | ОТ
| 4 | М |  |  | 8: 2129.57; 10: 13.43 | [9 empty] | М
|  | ЗТ |  |  | 4: чел.-ч; 5: 80,3; 6: 1,15; 7: 24,471425 | [10 empty] | ЗТ
|  | Итого по расценке |  |  | 8: 1015.09; 10: 307.33 | [11 empty] | Итого по расценке
|  | ФОТ |  |  | 10: 293.9; 12: 5637 | [10 empty] | ФОТ
| Приказ Минстроя России № 812/пр от 21.12.2020 Прил. п.18 | НР Наружные сети водопровода, канализации, теплоснабжения, газопровода |  |  | 4: %; 5: 117; 7: 117; 10: 343.86; 12: 6595 | [10 empty] | НР Наружные сети водопровода, канализации, теплоснабжения, газопровода
| Приказ Минстроя России № 774/пр от 11.12.2020 Прил. п.18, Приказ Минстроя России № 774/пр от 11.12.2020 п.16 | СП Наружные сети водопровода, канализации, теплоснабжения, газопровода |  |  | % | 74 | 0,85 | 62,9 |  |  | 184.86 |  | 3546 | [10 empty] | СП Наружные сети водопровода, канализации, теплоснабжения, газопровода
|  | Всего по позиции |  |  | 10: 836.05 | [12 empty] | Всего по позиции
81 | ТЕР01-02-068-01 | Водоотлив: из траншей |  |  | 4: 100 м3 мокрого грунта; 7: 1,21446 | [6 empty] | Водоотлив: из траншей
|  | Объем=(5,64+2,916+112,89) / 100 | [18 empty] | Объем=(5,64+2,916+112,89) / 100
| Приказ от 04.08.2020 № 421/пр прил.10 табл.3 п.10.1 | Производство ремонтно-строительных работ осуществляется в стесненных условиях населенных пунктов: отдельных конструктивных решений объектов капитального строительства (кроме указанных в п.п. 10.2 и 10.3), объектов капитального строительства в целом ОЗП=1,15; ЭМ=1,15 к расх.; ЗПМ=1,15; ТЗ=1,15; ТЗМ=1,15 | [19 empty] | Производство ремонтно-строительных работ осуществляется в стесненных условиях населенных пунктов: отдельных конструктивных решений объектов капитального строительства (кроме указанных в п.п. 10.2 и 10.3), объектов капитального строительства в целом ОЗП=1,15; ЭМ=1,15 к расх.; ЗПМ=1,15; ТЗ=1,15; ТЗМ=1,15
| 2 | ЭМ |  |  | 8: 2285.94; 9: 1,15; 10: 3192.61 | [9 empty] | ЭМ
|  | Итого по расценке |  |  | 8: 2285.94; 10: 3192.61 | [11 empty] | Итого по расценке
|  | ФОТ | [21 empty] | ФОТ
| Приказ Минстроя России № 812/пр от 21.12.2020 Прил. п.1.4 | НР Земляные работы, выполняемые по другим видам работ (подготовительным, сопутствующим, укрепительным) |  |  | 4: %; 5: 89; 7: 89 | [10 empty] | НР Земляные работы, выполняемые по другим видам работ (подготовительным, сопутствующим, укрепительным)
| Приказ Минстроя России № 774/пр от 11.12.2020 Прил. п.1.4, Приказ Минстроя России № 774/пр от 11.12.2020 п.16 | СП Земляные работы, выполняемые по другим видам работ (подготовительным, сопутствующим, укрепительным) |  |  | 4: %; 5: 41; 6: 0,85; 7: 34,85 | [10 empty] | СП Земляные работы, выполняемые по другим видам работ (подготовительным, сопутствующим, укрепительным)
|  | Всего по позиции |  |  | 10: 3192.61 | [12 empty] | Всего по позиции
|  | Итого по разделу 4 Промывка трубопроводов |  |  | 10: 4783.67; 12: 52083 | [14 empty] | Итого по разделу 4 Промывка трубопроводов
Раздел 5. Колодцы | [17 empty] | Раздел 5. Колодцы
ВК1 | [18 empty] | ВК1
82 | ТЕР22-03-014-08 | Установка фланцев к стальным трубопроводам диаметром: 300 мм |  |  | 4: 1 фланец; 7: 1 | [6 empty] | Установка фланцев к стальным трубопроводам диаметром: 300 мм
| Приказ от 04.08.2020 № 421/пр прил.10 табл.3 п.10.1 | Производство ремонтно-строительных работ осуществляется в стесненных условиях населенных пунктов: отдельных конструктивных решений объектов капитального строительства (кроме указанных в п.п. 10.2 и 10.3), объектов капитального строительства в целом ОЗП=1,15; ЭМ=1,15 к расх.; ЗПМ=1,15; ТЗ=1,15; ТЗМ=1,15 | [19 empty] | Производство ремонтно-строительных работ осуществляется в стесненных условиях населенных пунктов: отдельных конструктивных решений объектов капитального строительства (кроме указанных в п.п. 10.2 и 10.3), объектов капитального строительства в целом ОЗП=1,15; ЭМ=1,15 к расх.; ЗПМ=1,15; ТЗ=1,15; ТЗМ=1,15
| 1 | ОТ |  |  | 8: 44.36; 9: 1,15; 10: 51.01; 11: 19,18; 12: 978 | [9 empty] | ОТ
| 2 | ЭМ |  |  | 8: 233.09; 9: 1,15; 10: 2.51 | [9 empty] | ЭМ
| 3 | в т.ч. ОТм |  |  | 8: 31.78; 9: 1,15; 10: 0; 11: 19,18 | [9 empty] | в т.ч. ОТм
| 4 | М |  |  | 8: 323.69; 10: 309.4 | [9 empty] | М
|  | ЗТ |  |  | 4: чел.-ч; 5: 2,84; 6: 1,15; 7: 3,266 | [10 empty] | ЗТ
|  | ЗТм |  |  | 4: чел.-ч; 5: 1,67; 6: 1,15; 7: 1,9205 | [10 empty] | ЗТм
|  | Итого по расценке |  |  | 8: 355.94; 10: 362.92 | [11 empty] | Итого по расценке
|  | ФОТ |  |  | 10: 51.01; 12: 978 | [10 empty] | ФОТ
| Приказ Минстроя России № 812/пр от 21.12.2020 Прил. п.18 | НР Наружные сети водопровода, канализации, теплоснабжения, газопровода |  |  | 4: %; 5: 117; 7: 117; 10: 59.68; 12: 1144 | [10 empty] | НР Наружные сети водопровода, канализации, теплоснабжения, газопровода
| Приказ Минстроя России № 774/пр от 11.12.2020 Прил. п.18, Приказ Минстроя России № 774/пр от 11.12.2020 п.16 | СП Наружные сети водопровода, канализации, теплоснабжения, газопровода |  |  | % | 74 | 0,85 | 62,9 |  |  | 32.09 |  | 615 | [10 empty] | СП Наружные сети водопровода, канализации, теплоснабжения, газопровода
|  | Всего по позиции |  |  | 10: 454.69 | [12 empty] | Всего по позиции
83 | ТЕР22-03-002-01 | Установка полиэтиленовых фасонных частей: отводов, колен, патрубков, переходов |  |  | 4: 10 фасонных частей; 7: 0,3 | [6 empty] | Установка полиэтиленовых фасонных частей: отводов, колен, патрубков, переходов
|  | Объем=(1+2) / 10 | [18 empty] | Объем=(1+2) / 10
| Приказ от 04.08.2020 № 421/пр прил.10 табл.3 п.10.1 | Производство ремонтно-строительных работ осуществляется в стесненных условиях населенных пунктов: отдельных конструктивных решений объектов капитального строительства (кроме указанных в п.п. 10.2 и 10.3), объектов капитального строительства в целом ОЗП=1,15; ЭМ=1,15 к расх.; ЗПМ=1,15; ТЗ=1,15; ТЗМ=1,15 | [19 empty] | Производство ремонтно-строительных работ осуществляется в стесненных условиях населенных пунктов: отдельных конструктивных решений объектов капитального строительства (кроме указанных в п.п. 10.2 и 10.3), объектов капитального строительства в целом ОЗП=1,15; ЭМ=1,15 к расх.; ЗПМ=1,15; ТЗ=1,15; ТЗМ=1,15
| 1 | ОТ |  |  | 8: 61.34; 9: 1,15; 10: 21.16; 11: 19,18; 12: 406 | [9 empty] | ОТ
| 2 | ЭМ |  |  | 8: 283.19; 9: 1,15; 10: 97.7 | [9 empty] | ЭМ
| 3 | в т.ч. ОТм |  |  | 8: 49.67; 9: 1,15; 10: 17.14; 11: 19,18; 12: 329 | [9 empty] | в т.ч. ОТм
| 4 | М |  |  | 8: 85.97; 10: 0 | [9 empty] | М
|  | ЗТ |  |  | 4: чел.-ч; 5: 4,8; 6: 1,15; 7: 1,656 | [10 empty] | ЗТ
|  | ЗТм |  |  | 4: чел.-ч; 5: 2,61; 6: 1,15; 7: 0,90045 | [10 empty] | ЗТм
|  | Итого по расценке |  |  | 8: 344.53; 10: 118.86 | [11 empty] | Итого по расценке
|  | ФОТ |  |  | 10: 38.3; 12: 735 | [10 empty] | ФОТ
| Приказ Минстроя России № 812/пр от 21.12.2020 Прил. п.18 | НР Наружные сети водопровода, канализации, теплоснабжения, газопровода |  |  | 4: %; 5: 117; 7: 117; 10: 44.81; 12: 860 | [10 empty] | НР Наружные сети водопровода, канализации, теплоснабжения, газопровода
| Приказ Минстроя России № 774/пр от 11.12.2020 Прил. п.18, Приказ Минстроя России № 774/пр от 11.12.2020 п.16 | СП Наружные сети водопровода, канализации, теплоснабжения, газопровода |  |  | % | 74 | 0,85 | 62,9 |  |  | 24.09 |  | 462 | [10 empty] | СП Наружные сети водопровода, канализации, теплоснабжения, газопровода
|  | Всего по позиции |  |  | 10: 187.76 | [12 empty] | Всего по позиции
84 | ТЦ_24.3.05.01_66_5021013384_04.10.2021_02 | Втулка полиэтиленовая с удлиненным хвостовиком под фланец SDR 17, диаметр 315 мм |  |  | шт |  |  | 1 | 4495.18 |  | 1083.13 | 4,15 | 4495 | [6 empty] | Втулка полиэтиленовая с удлиненным хвостовиком под фланец SDR 17, диаметр 315 мм
(Материалы для строительных работ)
|  | Цена=5175/1,2*1,03*1,012 | [24 empty] | Цена=5175/1,2*1,03*1,012
85 | ТЦ_24.3.05.08_66_9715301274_28.02.2022_02 | Отвод 90 град. электросварной ПЭ100 SDR 11 Д=315 мм |  |  | шт |  |  | 2 | 69635.73 |  | 33559.28 | 4,15 | 139271 | [6 empty] | Отвод 90 град. электросварной ПЭ100 SDR 11 Д=315 мм
(Материалы для строительных работ)
|  | Цена=80167/1,2*1,03*1,012 | [24 empty] | Цена=80167/1,2*1,03*1,012
ВК2 | [18 empty] | ВК2
86 | ТЕР22-04-001-01 | Устройство круглых колодцев из сборного железобетона в грунтах: сухих |  |  | 4: 10 м3 железобетонных и бетонных конструкций колодца; 7: 0,164 | [6 empty] | Устройство круглых колодцев из сборного железобетона в грунтах: сухих
|  | Объем=(0,4*1+0,265*2+0,27*1+0,38+0,02*3) / 10 | [18 empty] | Объем=(0,4*1+0,265*2+0,27*1+0,38+0,02*3) / 10
| Приказ от 04.08.2020 № 421/пр прил.10 табл.3 п.10.1 | Производство ремонтно-строительных работ осуществляется в стесненных условиях населенных пунктов: отдельных конструктивных решений объектов капитального строительства (кроме указанных в п.п. 10.2 и 10.3), объектов капитального строительства в целом ОЗП=1,15; ЭМ=1,15 к расх.; ЗПМ=1,15; ТЗ=1,15; ТЗМ=1,15 | [19 empty] | Производство ремонтно-строительных работ осуществляется в стесненных условиях населенных пунктов: отдельных конструктивных решений объектов капитального строительства (кроме указанных в п.п. 10.2 и 10.3), объектов капитального строительства в целом ОЗП=1,15; ЭМ=1,15 к расх.; ЗПМ=1,15; ТЗ=1,15; ТЗМ=1,15
| 1 | ОТ |  |  | 8: 1309.62; 9: 1,15; 10: 246.99; 11: 19,18; 12: 4737 | [9 empty] | ОТ
| 2 | ЭМ |  |  | 8: 3470.03; 9: 1,15; 10: 654.45 | [9 empty] | ЭМ
| 3 | в т.ч. ОТм |  |  | 8: 393.59; 9: 1,15; 10: 74.23; 11: 19,18; 12: 1424 | [9 empty] | в т.ч. ОТм
| 4 | М |  |  | 8: 26492.33; 10: 195.71 | [9 empty] | М
|  | ЗТ |  |  | 4: чел.-ч; 5: 106,3; 6: 1,15; 7: 20,04818 | [10 empty] | ЗТ
|  | ЗТм |  |  | 4: чел.-ч; 5: 20,77; 6: 1,15; 7: 3,917222 | [10 empty] | ЗТм
|  | Итого по расценке |  |  | 8: 5973.02; 10: 1097.15 | [11 empty] | Итого по расценке
|  | ФОТ |  |  | 10: 321.22; 12: 6161 | [10 empty] | ФОТ
| Приказ Минстроя России № 812/пр от 21.12.2020 Прил. п.18 | НР Наружные сети водопровода, канализации, теплоснабжения, газопровода |  |  | 4: %; 5: 117; 7: 117; 10: 375.83; 12: 7208 | [10 empty] | НР Наружные сети водопровода, канализации, теплоснабжения, газопровода
| Приказ Минстроя России № 774/пр от 11.12.2020 Прил. п.18, Приказ Минстроя России № 774/пр от 11.12.2020 п.16 | СП Наружные сети водопровода, канализации, теплоснабжения, газопровода |  |  | % | 74 | 0,85 | 62,9 |  |  | 202.05 |  | 3875 | [10 empty] | СП Наружные сети водопровода, канализации, теплоснабжения, газопровода
|  | Всего по позиции |  |  | 10: 1675.03 | [12 empty] | Всего по позиции
87 | ТССЦ-403-8275 | Кольцо стеновое смотровых колодцев КС15.9 /бетон В15 (М200), объем 0,40 м3, расход арматуры 7,02 кг/ (серия 3.900.1-14) (ОКПД2 23.61.12.160 Страна-производитель Россия) |  |  | 4: шт.; 7: 1; 8: 706.66; 10: 706.66 | [6 empty] | Кольцо стеновое смотровых колодцев КС15.9 /бетон В15 (М200), объем 0,40 м3, расход арматуры 7,02 кг/ (серия 3.900.1-14) (ОКПД2 23.61.12.160 Страна-производитель Россия)
(Материалы для строительных работ)
88 | ТССЦ-403-8274 | Кольцо стеновое смотровых колодцев КС15.6 /бетон В15 (М200), объем 0,265 м3, расход арматуры 4,94 кг/ (серия 3.900.1-14) (ОКПД2 23.61.12.160 Страна-производитель Россия) |  |  | 4: шт.; 7: 2; 8: 515.31; 10: 1030.62 | [6 empty] | Кольцо стеновое смотровых колодцев КС15.6 /бетон В15 (М200), объем 0,265 м3, расход арматуры 4,94 кг/ (серия 3.900.1-14) (ОКПД2 23.61.12.160 Страна-производитель Россия)
(Материалы для строительных работ)
89 | ТССЦ-403-8657 | Крышки колодцев КЦП 1-15-1 /бетон В15 (М200), объем 0,27 м3, расхо д ар-ры 26,70 кг/ (серия 3.900-3 вып.7) (ОКПД2 23.61.12.160 Страна-производитель Россия) |  |  | 4: шт.; 7: 1; 8: 569.28; 10: 569.28 | [6 empty] | Крышки колодцев КЦП 1-15-1 /бетон В15 (М200), объем 0,27 м3, расхо д ар-ры 26,70 кг/ (серия 3.900-3 вып.7) (ОКПД2 23.61.12.160 Страна-производитель Россия)
(Материалы для строительных работ)
90 | ТССЦ-403-8242 | Плита днища: ПН15 /бетон В15 (М200), объем 0,38 м3, расход ар-ры 33,13 кг / (серия 3.900.1-14) |  |  | 4: шт.; 7: 1; 8: 922.66; 10: 922.66 | [6 empty] | Плита днища: ПН15 /бетон В15 (М200), объем 0,38 м3, расход ар-ры 33,13 кг / (серия 3.900.1-14)
(Материалы для строительных работ)
91 | ТССЦ-403-8296 | Кольцо опорное КО-6 /бетон В15 (М200), объем 0,02 м3, расход ар-ры 1,10 кг/ (серия 3.900.1-14) (ОКПД2 23.61.12.160 Страна-производитель Россия) |  |  | 4: шт.; 7: 3; 8: 37.91; 10: 113.73 | [6 empty] | Кольцо опорное КО-6 /бетон В15 (М200), объем 0,02 м3, расход ар-ры 1,10 кг/ (серия 3.900.1-14) (ОКПД2 23.61.12.160 Страна-производитель Россия)
(Материалы для строительных работ)
92 | ТССЦ-509-3906 | Скобы ходовые (ОКПД2 24.33.11.000 Страна-производитель Россия) |  |  | 4: шт.; 7: 6; 8: 5.18; 10: 31.08 | [6 empty] | Скобы ходовые (ОКПД2 24.33.11.000 Страна-производитель Россия)
(Материалы для строительных работ)
93 | ТЦ_08.1.02.06_66_6685018656_28.02.2022_02 | Люк средний на шарнире (ОКПД2 25.11.23.119 Страна-производитель Россия) |  |  | шт |  |  | 1 | 7192.28 |  | 1733.01 | 4,15 | 7192 | [6 empty] | Люк средний на шарнире (ОКПД2 25.11.23.119 Страна-производитель Россия)
(Материалы для строительных работ)
|  | Цена=8280/1,2*1,03*1,012 | [24 empty] | Цена=8280/1,2*1,03*1,012
94 | ТЕР08-01-003-07 | Гидроизоляция боковая обмазочная битумная в 2 слоя по выровненной поверхности бутовой кладки, кирпичу, бетону |  |  | 4: 100 м2 изолируемой поверхности; 7: 0,1108 | [6 empty] | Гидроизоляция боковая обмазочная битумная в 2 слоя по выровненной поверхности бутовой кладки, кирпичу, бетону
|  | Объем=11,08 / 100 | [18 empty] | Объем=11,08 / 100
| Приказ от 04.08.2020 № 421/пр прил.10 табл.3 п.10.1 | Производство ремонтно-строительных работ осуществляется в стесненных условиях населенных пунктов: отдельных конструктивных решений объектов капитального строительства (кроме указанных в п.п. 10.2 и 10.3), объектов капитального строительства в целом ОЗП=1,15; ЭМ=1,15 к расх.; ЗПМ=1,15; ТЗ=1,15; ТЗМ=1,15 | [19 empty] | Производство ремонтно-строительных работ осуществляется в стесненных условиях населенных пунктов: отдельных конструктивных решений объектов капитального строительства (кроме указанных в п.п. 10.2 и 10.3), объектов капитального строительства в целом ОЗП=1,15; ЭМ=1,15 к расх.; ЗПМ=1,15; ТЗ=1,15; ТЗМ=1,15
| 1 | ОТ |  |  | 8: 284.08; 9: 1,15; 10: 36.2; 11: 19,18; 12: 694 | [9 empty] | ОТ
| 2 | ЭМ |  |  | 8: 104.01; 9: 1,15; 10: 13.25 | [9 empty] | ЭМ
| 4 | М |  |  | 8: 1108.6; 10: 122.83 | [9 empty] | М
|  | ЗТ |  |  | 4: чел.-ч; 5: 21,2; 6: 1,15; 7: 2,701304 | [10 empty] | ЗТ
|  | Итого по расценке |  |  | 8: 1496.69; 10: 172.28 | [11 empty] | Итого по расценке
|  | ФОТ |  |  | 10: 36.2; 12: 694 | [10 empty] | ФОТ
| Приказ № 812/пр от 21.12.2020 Прил. п.8 | НР Конструкции из кирпича и блоков |  |  | 4: %; 5: 110; 7: 110; 10: 39.82; 12: 763 | [10 empty] | НР Конструкции из кирпича и блоков
| Приказ № 774/пр от 11.12.2020 Прил. п.8, Приказ № 774/пр от 11.12.2020 п.16 | СП Конструкции из кирпича и блоков |  |  | % | 69 | 0,85 | 58,65 |  |  | 21.23 |  | 407 | [10 empty] | СП Конструкции из кирпича и блоков
|  | Всего по позиции |  |  | 10: 233.33 | [12 empty] | Всего по позиции
95 | ТЕР22-04-001-01 | Демонтаж круглых колодцев из сборного железобетона в грунтах: сухих (демонтаж старого колодца) |  |  | 4: 10 м3 железобетонных и бетонных конструкций колодца; 7: 0,074 | [6 empty] | Демонтаж круглых колодцев из сборного железобетона в грунтах: сухих (демонтаж старого колодца)
|  | Объем=(0,24*2+0,16+0,1) / 10 | [18 empty] | Объем=(0,24*2+0,16+0,1) / 10
| Приказ от 04.09.2019 № 519/пр табл.2 п.1 | Демонтаж (разборка) сборных бетонных и железобетонных строительных конструкций ОЗП=0,8; ЭМ=0,8 к расх.; ЗПМ=0,8; МАТ=0 к расх.; ТЗ=0,8; ТЗМ=0,8 | [19 empty] | Демонтаж (разборка) сборных бетонных и железобетонных строительных конструкций ОЗП=0,8; ЭМ=0,8 к расх.; ЗПМ=0,8; МАТ=0 к расх.; ТЗ=0,8; ТЗМ=0,8
| Приказ от 04.08.2020 № 421/пр прил.10 табл.3 п.10.1 | Производство ремонтно-строительных работ осуществляется в стесненных условиях населенных пунктов: отдельных конструктивных решений объектов капитального строительства (кроме указанных в п.п. 10.2 и 10.3), объектов капитального строительства в целом ОЗП=1,15; ЭМ=1,15 к расх.; ЗПМ=1,15; ТЗ=1,15; ТЗМ=1,15 | [19 empty] | Производство ремонтно-строительных работ осуществляется в стесненных условиях населенных пунктов: отдельных конструктивных решений объектов капитального строительства (кроме указанных в п.п. 10.2 и 10.3), объектов капитального строительства в целом ОЗП=1,15; ЭМ=1,15 к расх.; ЗПМ=1,15; ТЗ=1,15; ТЗМ=1,15
| 1 | ОТ |  |  | 8: 1309.62; 9: 0,92; 10: 89.16; 11: 19,18; 12: 1710 | [9 empty] | ОТ
| 2 | ЭМ |  |  | 8: 3470.03; 9: 0,92; 10: 236.24 | [9 empty] | ЭМ
| 3 | в т.ч. ОТм |  |  | 8: 393.59; 9: 0,92; 10: 26.8; 11: 19,18; 12: 514 | [9 empty] | в т.ч. ОТм
| 4 | М |  |  | 8: 26492.33; 9: 0; 10: 0 | [9 empty] | М
|  | ЗТ |  |  | 4: чел.-ч; 5: 106,3; 6: 0,92; 7: 7,236904 | [10 empty] | ЗТ
|  | ЗТм |  |  | 4: чел.-ч; 5: 20,77; 6: 0,92; 7: 1,4140216 | [10 empty] | ЗТм
|  | Итого по расценке |  |  | 8: 31271.98; 10: 325.4 | [11 empty] | Итого по расценке
|  | ФОТ |  |  | 10: 115.96; 12: 2224 | [10 empty] | ФОТ
| Приказ Минстроя России № 812/пр от 21.12.2020 Прил. п.18 | НР Наружные сети водопровода, канализации, теплоснабжения, газопровода |  |  | 4: %; 5: 117; 7: 117; 10: 135.67; 12: 2602 | [10 empty] | НР Наружные сети водопровода, канализации, теплоснабжения, газопровода
| Приказ Минстроя России № 774/пр от 11.12.2020 Прил. п.18, Приказ Минстроя России № 774/пр от 11.12.2020 п.16 | СП Наружные сети водопровода, канализации, теплоснабжения, газопровода |  |  | % | 74 | 0,85 | 62,9 |  |  | 72.94 |  | 1399 | [10 empty] | СП Наружные сети водопровода, канализации, теплоснабжения, газопровода
|  | Всего по позиции |  |  | 10: 534.01 | [12 empty] | Всего по позиции
96 | ТЕР22-03-001-03 | Установка фасонных частей чугунных диаметром: 250-400 мм |  |  | 4: 1 т фасонных частей; 7: 0,026 | [6 empty] | Установка фасонных частей чугунных диаметром: 250-400 мм
|  | Объем=26/1000 | [18 empty] | Объем=26/1000
| Приказ от 04.08.2020 № 421/пр прил.10 табл.3 п.10.1 | Производство ремонтно-строительных работ осуществляется в стесненных условиях населенных пунктов: отдельных конструктивных решений объектов капитального строительства (кроме указанных в п.п. 10.2 и 10.3), объектов капитального строительства в целом ОЗП=1,15; ЭМ=1,15 к расх.; ЗПМ=1,15; ТЗ=1,15; ТЗМ=1,15 | [19 empty] | Производство ремонтно-строительных работ осуществляется в стесненных условиях населенных пунктов: отдельных конструктивных решений объектов капитального строительства (кроме указанных в п.п. 10.2 и 10.3), объектов капитального строительства в целом ОЗП=1,15; ЭМ=1,15 к расх.; ЗПМ=1,15; ТЗ=1,15; ТЗМ=1,15
| 1 | ОТ |  |  | 8: 411.94; 9: 1,15; 10: 12.32; 11: 19,18; 12: 236 | [9 empty] | ОТ
| 2 | ЭМ |  |  | 8: 365.55; 9: 1,15; 10: 10.93 | [9 empty] | ЭМ
| 3 | в т.ч. ОТм |  |  | 8: 35.87; 9: 1,15; 10: 1.07; 11: 19,18; 12: 21 | [9 empty] | в т.ч. ОТм
| 4 | М |  |  | 8: 8895.11; 10: 12.01 | [9 empty] | М
|  | ЗТ |  |  | 4: чел.-ч; 5: 34,3; 6: 1,15; 7: 1,02557 | [10 empty] | ЗТ
|  | ЗТм |  |  | 4: чел.-ч; 5: 1,78; 6: 1,15; 7: 0,053222 | [10 empty] | ЗТм
|  | Итого по расценке |  |  | 8: 1239.26; 10: 35.26 | [11 empty] | Итого по расценке
|  | ФОТ |  |  | 10: 13.39; 12: 257 | [10 empty] | ФОТ
| Приказ Минстроя России № 812/пр от 21.12.2020 Прил. п.18 | НР Наружные сети водопровода, канализации, теплоснабжения, газопровода |  |  | 4: %; 5: 117; 7: 117; 10: 15.67; 12: 301 | [10 empty] | НР Наружные сети водопровода, канализации, теплоснабжения, газопровода
| Приказ Минстроя России № 774/пр от 11.12.2020 Прил. п.18, Приказ Минстроя России № 774/пр от 11.12.2020 п.16 | СП Наружные сети водопровода, канализации, теплоснабжения, газопровода |  |  | % | 74 | 0,85 | 62,9 |  |  | 8.42 |  | 162 | [10 empty] | СП Наружные сети водопровода, канализации, теплоснабжения, газопровода
|  | Всего по позиции |  |  | 10: 59.35 | [12 empty] | Всего по позиции
97 | ТЦ_23.8.05.15_66_7451218323_01.02.2022_02 | 3151 Хомут врезной фланцевый для ПЭ и ПВХ DN0315/050 PN16 EN-GIS-400-15 EPDM |  |  | шт |  |  | 1 | 160608.57 |  | 38700.96 | 4,15 | 160609 | [6 empty] | 3151 Хомут врезной фланцевый для ПЭ и ПВХ DN0315/050 PN16 EN-GIS-400-15 EPDM
(Материалы для строительных работ)
|  | Цена=184898/1,2*1,03*1,012 | [24 empty] | Цена=184898/1,2*1,03*1,012
98 | ТЕР22-03-002-01 | Установка полиэтиленовых фасонных частей: отводов, колен, патрубков, переходов |  |  | 4: 10 фасонных частей; 7: 0,1 | [6 empty] | Установка полиэтиленовых фасонных частей: отводов, колен, патрубков, переходов
|  | Объем=1 / 10 | [18 empty] | Объем=1 / 10
| Приказ от 04.08.2020 № 421/пр прил.10 табл.3 п.10.1 | Производство ремонтно-строительных работ осуществляется в стесненных условиях населенных пунктов: отдельных конструктивных решений объектов капитального строительства (кроме указанных в п.п. 10.2 и 10.3), объектов капитального строительства в целом ОЗП=1,15; ЭМ=1,15 к расх.; ЗПМ=1,15; ТЗ=1,15; ТЗМ=1,15 | [19 empty] | Производство ремонтно-строительных работ осуществляется в стесненных условиях населенных пунктов: отдельных конструктивных решений объектов капитального строительства (кроме указанных в п.п. 10.2 и 10.3), объектов капитального строительства в целом ОЗП=1,15; ЭМ=1,15 к расх.; ЗПМ=1,15; ТЗ=1,15; ТЗМ=1,15
| 1 | ОТ |  |  | 8: 61.34; 9: 1,15; 10: 7.05; 11: 19,18; 12: 135 | [9 empty] | ОТ
| 2 | ЭМ |  |  | 8: 283.19; 9: 1,15; 10: 32.57 | [9 empty] | ЭМ
| 3 | в т.ч. ОТм |  |  | 8: 49.67; 9: 1,15; 10: 5.71; 11: 19,18; 12: 110 | [9 empty] | в т.ч. ОТм
| 4 | М |  |  | 8: 85.97; 10: 0 | [9 empty] | М
|  | ЗТ |  |  | 4: чел.-ч; 5: 4,8; 6: 1,15; 7: 0,552 | [10 empty] | ЗТ
|  | ЗТм |  |  | 4: чел.-ч; 5: 2,61; 6: 1,15; 7: 0,30015 | [10 empty] | ЗТм
|  | Итого по расценке |  |  | 8: 344.53; 10: 39.62 | [11 empty] | Итого по расценке
|  | ФОТ |  |  | 10: 12.76; 12: 245 | [10 empty] | ФОТ
| Приказ Минстроя России № 812/пр от 21.12.2020 Прил. п.18 | НР Наружные сети водопровода, канализации, теплоснабжения, газопровода |  |  | 4: %; 5: 117; 7: 117; 10: 14.93; 12: 287 | [10 empty] | НР Наружные сети водопровода, канализации, теплоснабжения, газопровода
| Приказ Минстроя России № 774/пр от 11.12.2020 Прил. п.18, Приказ Минстроя России № 774/пр от 11.12.2020 п.16 | СП Наружные сети водопровода, канализации, теплоснабжения, газопровода |  |  | % | 74 | 0,85 | 62,9 |  |  | 8.03 |  | 154 | [10 empty] | СП Наружные сети водопровода, канализации, теплоснабжения, газопровода
|  | Всего по позиции |  |  | 10: 62.58 | [12 empty] | Всего по позиции
99 | ТЦ_24.3.05.08_66_5021013384_04.10.2021_02 | Отвод 90 град. литой ПЭ100 SDR 11 Д=315 мм |  |  | шт |  |  | 1 | 9190.14 |  | 2214.46 | 4,15 | 9190 | [6 empty] | Отвод 90 град. литой ПЭ100 SDR 11 Д=315 мм
(Материалы для строительных работ)
|  | Цена=10580/1,2*1,03*1,012 | [24 empty] | Цена=10580/1,2*1,03*1,012
100 | ТЕР24-02-002-05 | Сварка полиэтиленовых труб при помощи соединительных деталей с закладными нагревателями, диаметр труб: 315 мм |  |  | 4: 1 соединение; 7: 2 | [6 empty] | Сварка полиэтиленовых труб при помощи соединительных деталей с закладными нагревателями, диаметр труб: 315 мм
| Приказ от 04.08.2020 № 421/пр прил.10 табл.3 п.10.1 | Производство ремонтно-строительных работ осуществляется в стесненных условиях населенных пунктов: отдельных конструктивных решений объектов капитального строительства (кроме указанных в п.п. 10.2 и 10.3), объектов капитального строительства в целом ОЗП=1,15; ЭМ=1,15 к расх.; ЗПМ=1,15; ТЗ=1,15; ТЗМ=1,15 | [19 empty] | Производство ремонтно-строительных работ осуществляется в стесненных условиях населенных пунктов: отдельных конструктивных решений объектов капитального строительства (кроме указанных в п.п. 10.2 и 10.3), объектов капитального строительства в целом ОЗП=1,15; ЭМ=1,15 к расх.; ЗПМ=1,15; ТЗ=1,15; ТЗМ=1,15
| 1 | ОТ |  |  | 8: 81; 9: 1,15; 10: 186.3; 11: 19,18; 12: 3573 | [9 empty] | ОТ
| 2 | ЭМ |  |  | 8: 232.08; 9: 1,15; 10: 533.78 | [9 empty] | ЭМ
| 4 | М |  |  | 8: 1027.1; 10: 20.4 | [9 empty] | М
|  | ЗТ |  |  | 4: чел.-ч; 5: 5,4; 6: 1,15; 7: 12,42 | [10 empty] | ЗТ
|  | Итого по расценке |  |  | 8: 323.28; 10: 740.48 | [11 empty] | Итого по расценке
|  | ФОТ |  |  | 10: 186.3; 12: 3573 | [10 empty] | ФОТ
| Приказ Минстроя России № 812/пр от 21.12.2020 Прил. п.18 | НР Наружные сети водопровода, канализации, теплоснабжения, газопровода |  |  | 4: %; 5: 117; 7: 117; 10: 217.97; 12: 4180 | [10 empty] | НР Наружные сети водопровода, канализации, теплоснабжения, газопровода
| Приказ Минстроя России № 774/пр от 11.12.2020 Прил. п.18, Приказ Минстроя России № 774/пр от 11.12.2020 п.16 | СП Наружные сети водопровода, канализации, теплоснабжения, газопровода |  |  | % | 74 | 0,85 | 62,9 |  |  | 117.18 |  | 2247 | [10 empty] | СП Наружные сети водопровода, канализации, теплоснабжения, газопровода
|  | Всего по позиции |  |  | 10: 1075.63 | [12 empty] | Всего по позиции
101 | ТЦ_24.3.05.07_66_5021013384_05.10.2021_02 | Муфты полиэтиленовые: с закладными электронагревателями ПЭ100 SDR 11 для труб диаметром 315 мм |  |  | шт |  |  | 2 | 17021.74 |  | 8203.13 | 4,15 | 34043 | [6 empty] | Муфты полиэтиленовые: с закладными электронагревателями ПЭ100 SDR 11 для труб диаметром 315 мм
(Материалы для строительных работ)
|  | Цена=19596/1,2*1,03*1,012 | [24 empty] | Цена=19596/1,2*1,03*1,012
102 | ТЕР22-03-006-01 | Установка задвижек или клапанов обратных чугунных диаметром: 50 мм |  |  | 4: 1 задвижка (или клапан обратный); 7: 1 | [6 empty] | Установка задвижек или клапанов обратных чугунных диаметром: 50 мм
| Приказ от 04.08.2020 № 421/пр прил.10 табл.3 п.10.1 | Производство ремонтно-строительных работ осуществляется в стесненных условиях населенных пунктов: отдельных конструктивных решений объектов капитального строительства (кроме указанных в п.п. 10.2 и 10.3), объектов капитального строительства в целом ОЗП=1,15; ЭМ=1,15 к расх.; ЗПМ=1,15; ТЗ=1,15; ТЗМ=1,15 | [19 empty] | Производство ремонтно-строительных работ осуществляется в стесненных условиях населенных пунктов: отдельных конструктивных решений объектов капитального строительства (кроме указанных в п.п. 10.2 и 10.3), объектов капитального строительства в целом ОЗП=1,15; ЭМ=1,15 к расх.; ЗПМ=1,15; ТЗ=1,15; ТЗМ=1,15
| 1 | ОТ |  |  | 8: 12.6; 9: 1,15; 10: 14.49; 11: 19,18; 12: 278 | [9 empty] | ОТ
| 2 | ЭМ |  |  | 8: 1.09; 9: 1,15; 10: 1.25 | [9 empty] | ЭМ
| 4 | М |  |  | 8: 314.73; 10: 17.23 | [9 empty] | М
|  | ЗТ |  |  | 4: чел.-ч; 5: 1,01; 6: 1,15; 7: 1,1615 | [10 empty] | ЗТ
|  | Итого по расценке |  |  | 8: 30.92; 10: 32.97 | [11 empty] | Итого по расценке
|  | ФОТ |  |  | 10: 14.49; 12: 278 | [10 empty] | ФОТ
| Приказ Минстроя России № 812/пр от 21.12.2020 Прил. п.18 | НР Наружные сети водопровода, канализации, теплоснабжения, газопровода |  |  | 4: %; 5: 117; 7: 117; 10: 16.95; 12: 325 | [10 empty] | НР Наружные сети водопровода, канализации, теплоснабжения, газопровода
| Приказ Минстроя России № 774/пр от 11.12.2020 Прил. п.18, Приказ Минстроя России № 774/пр от 11.12.2020 п.16 | СП Наружные сети водопровода, канализации, теплоснабжения, газопровода |  |  | % | 74 | 0,85 | 62,9 |  |  | 9.11 |  | 175 | [10 empty] | СП Наружные сети водопровода, канализации, теплоснабжения, газопровода
|  | Всего по позиции |  |  | 10: 59.03 | [12 empty] | Всего по позиции
103 | ТЦ_18.1.02.02_66_4813010059_13.01.2022_02 | 4000Е1+ Задвижка клиновая DN050 PN16 Хавле |  |  | шт |  |  | 1 | 15287.2 |  | 3683.61 | 4,15 | 15287 | [6 empty] | 4000Е1+ Задвижка клиновая DN050 PN16 Хавле
(Материалы для строительных работ)
|  | Цена=17599,14/1,2*1,03*1,012 | [24 empty] | Цена=17599,14/1,2*1,03*1,012
104 | ТЕР22-03-014-01 | Установка фланцев к трубопроводам диаметром: 50 мм |  |  | 4: 1 фланец; 7: 1 | [6 empty] | Установка фланцев к трубопроводам диаметром: 50 мм
| Приказ от 04.08.2020 № 421/пр прил.10 табл.3 п.10.1 | Производство ремонтно-строительных работ осуществляется в стесненных условиях населенных пунктов: отдельных конструктивных решений объектов капитального строительства (кроме указанных в п.п. 10.2 и 10.3), объектов капитального строительства в целом ОЗП=1,15; ЭМ=1,15 к расх.; ЗПМ=1,15; ТЗ=1,15; ТЗМ=1,15 | [19 empty] | Производство ремонтно-строительных работ осуществляется в стесненных условиях населенных пунктов: отдельных конструктивных решений объектов капитального строительства (кроме указанных в п.п. 10.2 и 10.3), объектов капитального строительства в целом ОЗП=1,15; ЭМ=1,15 к расх.; ЗПМ=1,15; ТЗ=1,15; ТЗМ=1,15
| 1 | ОТ |  |  | 8: 5.78; 9: 1,15; 10: 6.65; 11: 19,18; 12: 128 | [9 empty] | ОТ
| 2 | ЭМ |  |  | 8: 34.57; 9: 1,15; 10: 0 | [9 empty] | ЭМ
| 3 | в т.ч. ОТм |  |  | 8: 4.76; 9: 1,15; 10: 0; 11: 19,18 | [9 empty] | в т.ч. ОТм
| 4 | М |  |  | 8: 45.08; 10: 44.03 | [9 empty] | М
|  | ЗТ |  |  | 4: чел.-ч; 5: 0,37; 6: 1,15; 7: 0,4255 | [10 empty] | ЗТ
|  | ЗТм |  |  | 4: чел.-ч; 5: 0,25; 6: 1,15; 7: 0,2875 | [10 empty] | ЗТм
|  | Итого по расценке |  |  | 8: 49.81; 10: 50.68 | [11 empty] | Итого по расценке
|  | ФОТ |  |  | 10: 6.65; 12: 128 | [10 empty] | ФОТ
| Приказ Минстроя России № 812/пр от 21.12.2020 Прил. п.18 | НР Наружные сети водопровода, канализации, теплоснабжения, газопровода |  |  | 4: %; 5: 117; 7: 117; 10: 7.78; 12: 150 | [10 empty] | НР Наружные сети водопровода, канализации, теплоснабжения, газопровода
| Приказ Минстроя России № 774/пр от 11.12.2020 Прил. п.18, Приказ Минстроя России № 774/пр от 11.12.2020 п.16 | СП Наружные сети водопровода, канализации, теплоснабжения, газопровода |  |  | % | 74 | 0,85 | 62,9 |  |  | 4.18 |  | 81 | [10 empty] | СП Наружные сети водопровода, канализации, теплоснабжения, газопровода
|  | Всего по позиции |  |  | 10: 62.64 | [12 empty] | Всего по позиции
105 | ТЕР22-03-002-01 | Установка полиэтиленовых фасонных частей: отводов, колен, патрубков, переходов |  |  | 4: 10 фасонных частей; 7: 0,4 | [6 empty] | Установка полиэтиленовых фасонных частей: отводов, колен, патрубков, переходов
|  | Объем=(1+3) / 10 | [18 empty] | Объем=(1+3) / 10
| Приказ от 04.08.2020 № 421/пр прил.10 табл.3 п.10.1 | Производство ремонтно-строительных работ осуществляется в стесненных условиях населенных пунктов: отдельных конструктивных решений объектов капитального строительства (кроме указанных в п.п. 10.2 и 10.3), объектов капитального строительства в целом ОЗП=1,15; ЭМ=1,15 к расх.; ЗПМ=1,15; ТЗ=1,15; ТЗМ=1,15 | [19 empty] | Производство ремонтно-строительных работ осуществляется в стесненных условиях населенных пунктов: отдельных конструктивных решений объектов капитального строительства (кроме указанных в п.п. 10.2 и 10.3), объектов капитального строительства в целом ОЗП=1,15; ЭМ=1,15 к расх.; ЗПМ=1,15; ТЗ=1,15; ТЗМ=1,15
| 1 | ОТ |  |  | 8: 61.34; 9: 1,15; 10: 28.22; 11: 19,18; 12: 541 | [9 empty] | ОТ
| 2 | ЭМ |  |  | 8: 283.19; 9: 1,15; 10: 130.27 | [9 empty] | ЭМ
| 3 | в т.ч. ОТм |  |  | 8: 49.67; 9: 1,15; 10: 22.85; 11: 19,18; 12: 438 | [9 empty] | в т.ч. ОТм
| 4 | М |  |  | 8: 85.97; 10: 0 | [9 empty] | М
|  | ЗТ |  |  | 4: чел.-ч; 5: 4,8; 6: 1,15; 7: 2,208 | [10 empty] | ЗТ
|  | ЗТм |  |  | 4: чел.-ч; 5: 2,61; 6: 1,15; 7: 1,2006 | [10 empty] | ЗТм
|  | Итого по расценке |  |  | 8: 344.53; 10: 158.49 | [11 empty] | Итого по расценке
|  | ФОТ |  |  | 10: 51.07; 12: 979 | [10 empty] | ФОТ
| Приказ Минстроя России № 812/пр от 21.12.2020 Прил. п.18 | НР Наружные сети водопровода, канализации, теплоснабжения, газопровода |  |  | 4: %; 5: 117; 7: 117; 10: 59.75; 12: 1145 | [10 empty] | НР Наружные сети водопровода, канализации, теплоснабжения, газопровода
| Приказ Минстроя России № 774/пр от 11.12.2020 Прил. п.18, Приказ Минстроя России № 774/пр от 11.12.2020 п.16 | СП Наружные сети водопровода, канализации, теплоснабжения, газопровода |  |  | % | 74 | 0,85 | 62,9 |  |  | 32.12 |  | 616 | [10 empty] | СП Наружные сети водопровода, канализации, теплоснабжения, газопровода
|  | Всего по позиции |  |  | 10: 250.36 | [12 empty] | Всего по позиции
106 | ТЦ_24.3.05.01_66_5021013384_04.10.2021_02 | Втулка полиэтиленовая с удлиненным хвостовиком под фланец SDR 17, диаметр 63 мм |  |  | шт |  |  | 1 | 185.8 |  | 44.82 | 4,15 | 186 | [6 empty] | Втулка полиэтиленовая с удлиненным хвостовиком под фланец SDR 17, диаметр 63 мм
(Материалы для строительных работ)
|  | Цена=213,9/1,2*1,03*1,012 | [24 empty] | Цена=213,9/1,2*1,03*1,012
107 | ТЦ_24.3.05.08_66_5021013384_04.10.2021_02 | Отвод 90 град. ПЭ100 SDR 11 Д=63 мм |  |  | шт |  |  | 3 | 1858.01 |  | 1343.13 | 4,15 | 5574 | [6 empty] | Отвод 90 град. ПЭ100 SDR 11 Д=63 мм
(Материалы для строительных работ)
|  | Цена=2139/1,2*1,03*1,012 | [24 empty] | Цена=2139/1,2*1,03*1,012
108 | ТЕР24-02-002-02 | Сварка полиэтиленовых труб при помощи соединительных деталей с закладными нагревателями, диаметр труб: 63 мм |  |  | 4: 1 соединение; 7: 1 | [6 empty] | Сварка полиэтиленовых труб при помощи соединительных деталей с закладными нагревателями, диаметр труб: 63 мм
| Приказ от 04.08.2020 № 421/пр прил.10 табл.3 п.10.1 | Производство ремонтно-строительных работ осуществляется в стесненных условиях населенных пунктов: отдельных конструктивных решений объектов капитального строительства (кроме указанных в п.п. 10.2 и 10.3), объектов капитального строительства в целом ОЗП=1,15; ЭМ=1,15 к расх.; ЗПМ=1,15; ТЗ=1,15; ТЗМ=1,15 | [19 empty] | Производство ремонтно-строительных работ осуществляется в стесненных условиях населенных пунктов: отдельных конструктивных решений объектов капитального строительства (кроме указанных в п.п. 10.2 и 10.3), объектов капитального строительства в целом ОЗП=1,15; ЭМ=1,15 к расх.; ЗПМ=1,15; ТЗ=1,15; ТЗМ=1,15
| 1 | ОТ |  |  | 8: 19.68; 9: 1,15; 10: 22.63; 11: 19,18; 12: 434 | [9 empty] | ОТ
| 2 | ЭМ |  |  | 8: 53.96; 9: 1,15; 10: 62.05 | [9 empty] | ЭМ
| 4 | М |  |  | 8: 242.95; 10: 5.95 | [9 empty] | М
|  | ЗТ |  |  | 4: чел.-ч; 5: 1,26; 6: 1,15; 7: 1,449 | [10 empty] | ЗТ
|  | Итого по расценке |  |  | 8: 79.59; 10: 90.63 | [11 empty] | Итого по расценке
|  | ФОТ |  |  | 10: 22.63; 12: 434 | [10 empty] | ФОТ
| Приказ Минстроя России № 812/пр от 21.12.2020 Прил. п.18 | НР Наружные сети водопровода, канализации, теплоснабжения, газопровода |  |  | 4: %; 5: 117; 7: 117; 10: 26.48; 12: 508 | [10 empty] | НР Наружные сети водопровода, канализации, теплоснабжения, газопровода
| Приказ Минстроя России № 774/пр от 11.12.2020 Прил. п.18, Приказ Минстроя России № 774/пр от 11.12.2020 п.16 | СП Наружные сети водопровода, канализации, теплоснабжения, газопровода |  |  | % | 74 | 0,85 | 62,9 |  |  | 14.23 |  | 273 | [10 empty] | СП Наружные сети водопровода, канализации, теплоснабжения, газопровода
|  | Всего по позиции |  |  | 10: 131.34 | [12 empty] | Всего по позиции
109 | ТЦ_24.3.05.07_66_5021013384_05.10.2021_02 | Муфта полиэтиленовая электросварная ПЭ100 SDR 11, диаметр 63 мм |  |  | шт |  |  | 1 | 604.57 |  | 145.78 | 4,15 | 605 | [6 empty] | Муфта полиэтиленовая электросварная ПЭ100 SDR 11, диаметр 63 мм
(Материалы для строительных работ)
|  | Цена=696/1,2*1,03*1,012 | [24 empty] | Цена=696/1,2*1,03*1,012
110 | ТЕР22-01-021-01 | Укладка трубопроводов из полиэтиленовых труб диаметром: 50 мм |  |  | 4: 1 км трубопровода; 7: 0,002 | [6 empty] | Укладка трубопроводов из полиэтиленовых труб диаметром: 50 мм
|  | Объем=2/1000 | [18 empty] | Объем=2/1000
| Приказ от 04.08.2020 № 421/пр прил.10 табл.3 п.10.1 | Производство ремонтно-строительных работ осуществляется в стесненных условиях населенных пунктов: отдельных конструктивных решений объектов капитального строительства (кроме указанных в п.п. 10.2 и 10.3), объектов капитального строительства в целом ОЗП=1,15; ЭМ=1,15 к расх.; ЗПМ=1,15; ТЗ=1,15; ТЗМ=1,15 | [19 empty] | Производство ремонтно-строительных работ осуществляется в стесненных условиях населенных пунктов: отдельных конструктивных решений объектов капитального строительства (кроме указанных в п.п. 10.2 и 10.3), объектов капитального строительства в целом ОЗП=1,15; ЭМ=1,15 к расх.; ЗПМ=1,15; ТЗ=1,15; ТЗМ=1,15
| 1 | ОТ |  |  | 8: 2626.9; 9: 1,15; 10: 6.04; 11: 19,18; 12: 116 | [9 empty] | ОТ
| 2 | ЭМ |  |  | 8: 2351.91; 9: 1,15; 10: 5.41 | [9 empty] | ЭМ
| 3 | в т.ч. ОТм |  |  | 8: 402.78; 9: 1,15; 10: 0.93; 11: 19,18; 12: 18 | [9 empty] | в т.ч. ОТм
| 4 | М |  |  | 8: 17608.48; 10: 0 | [9 empty] | М
|  | ЗТ |  |  | 4: чел.-ч; 5: 200,68; 6: 1,15; 7: 0,461564 | [10 empty] | ЗТ
|  | ЗТм |  |  | 4: чел.-ч; 5: 21,3; 6: 1,15; 7: 0,04899 | [10 empty] | ЗТм
|  | Итого по расценке |  |  | 8: 4979.8; 10: 11.45 | [11 empty] | Итого по расценке
|  | ФОТ |  |  | 10: 6.97; 12: 134 | [10 empty] | ФОТ
| Приказ Минстроя России № 812/пр от 21.12.2020 Прил. п.18 | НР Наружные сети водопровода, канализации, теплоснабжения, газопровода |  |  | 4: %; 5: 117; 7: 117; 10: 8.15; 12: 157 | [10 empty] | НР Наружные сети водопровода, канализации, теплоснабжения, газопровода
| Приказ Минстроя России № 774/пр от 11.12.2020 Прил. п.18, Приказ Минстроя России № 774/пр от 11.12.2020 п.16 | СП Наружные сети водопровода, канализации, теплоснабжения, газопровода |  |  | % | 74 | 0,85 | 62,9 |  |  | 4.38 |  | 84 | [10 empty] | СП Наружные сети водопровода, канализации, теплоснабжения, газопровода
|  | Всего по позиции |  |  | 10: 23.98 | [12 empty] | Всего по позиции
111 | ТЦ_24.3.03.02_66_5021013384_01.10.2021_02 | Трубы напорные полиэтиленовые ПЭ100, стандартное размерное отношение SDR17, номинальный наружный диаметр 63 мм, толщина стенки 3,8 мм |  |  | м |  |  | 2,02 | 310.54 |  | 151.08 | 4,15 | 627 | [6 empty] | Трубы напорные полиэтиленовые ПЭ100, стандартное размерное отношение SDR17, номинальный наружный диаметр 63 мм, толщина стенки 3,8 мм
(Материалы для строительных работ)
|  | Объем=2*1,01 | [18 empty] | Объем=2*1,01
|  | Цена=357,50/1,2*1,03*1,012 | [24 empty] | Цена=357,50/1,2*1,03*1,012
ВК3 | [18 empty] | ВК3
112 | ТЕР22-04-001-01 | Устройство круглых колодцев из сборного железобетона в грунтах: сухих |  |  | 4: 10 м3 железобетонных и бетонных конструкций колодца; 7: 0,253 | [6 empty] | Устройство круглых колодцев из сборного железобетона в грунтах: сухих
|  | Объем=(0,59*1+0,39*2+0,51*1+0,59+0,02*3) / 10 | [18 empty] | Объем=(0,59*1+0,39*2+0,51*1+0,59+0,02*3) / 10
| Приказ от 04.08.2020 № 421/пр прил.10 табл.3 п.10.1 | Производство ремонтно-строительных работ осуществляется в стесненных условиях населенных пунктов: отдельных конструктивных решений объектов капитального строительства (кроме указанных в п.п. 10.2 и 10.3), объектов капитального строительства в целом ОЗП=1,15; ЭМ=1,15 к расх.; ЗПМ=1,15; ТЗ=1,15; ТЗМ=1,15 | [19 empty] | Производство ремонтно-строительных работ осуществляется в стесненных условиях населенных пунктов: отдельных конструктивных решений объектов капитального строительства (кроме указанных в п.п. 10.2 и 10.3), объектов капитального строительства в целом ОЗП=1,15; ЭМ=1,15 к расх.; ЗПМ=1,15; ТЗ=1,15; ТЗМ=1,15
| 1 | ОТ |  |  | 8: 1309.62; 9: 1,15; 10: 381.03; 11: 19,18; 12: 7308 | [9 empty] | ОТ
| 2 | ЭМ |  |  | 8: 3470.03; 9: 1,15; 10: 1009.61 | [9 empty] | ЭМ
| 3 | в т.ч. ОТм |  |  | 8: 393.59; 9: 1,15; 10: 114.52; 11: 19,18; 12: 2196 | [9 empty] | в т.ч. ОТм
| 4 | М |  |  | 8: 26492.33; 10: 301.92 | [9 empty] | М
|  | ЗТ |  |  | 4: чел.-ч; 5: 106,3; 6: 1,15; 7: 30,927985 | [10 empty] | ЗТ
|  | ЗТм |  |  | 4: чел.-ч; 5: 20,77; 6: 1,15; 7: 6,0430315 | [10 empty] | ЗТм
|  | Итого по расценке |  |  | 8: 5973.02; 10: 1692.56 | [11 empty] | Итого по расценке
|  | ФОТ |  |  | 10: 495.55; 12: 9504 | [10 empty] | ФОТ
| Приказ Минстроя России № 812/пр от 21.12.2020 Прил. п.18 | НР Наружные сети водопровода, канализации, теплоснабжения, газопровода |  |  | 4: %; 5: 117; 7: 117; 10: 579.79; 12: 11120 | [10 empty] | НР Наружные сети водопровода, канализации, теплоснабжения, газопровода
| Приказ Минстроя России № 774/пр от 11.12.2020 Прил. п.18, Приказ Минстроя России № 774/пр от 11.12.2020 п.16 | СП Наружные сети водопровода, канализации, теплоснабжения, газопровода |  |  | % | 74 | 0,85 | 62,9 |  |  | 311.7 |  | 5978 | [10 empty] | СП Наружные сети водопровода, канализации, теплоснабжения, газопровода
|  | Всего по позиции |  |  | 10: 2584.05 | [12 empty] | Всего по позиции
113 | ТССЦ-403-8278 | Кольцо стеновое смотровых колодцев: КС20.9 /бетон В15 (М200), объем 0,59 м3, расход арматуры 19,88 кг/ (серия 3.900.1-14) |  |  | 4: шт.; 7: 1; 8: 940.73; 10: 940.73 | [6 empty] | Кольцо стеновое смотровых колодцев: КС20.9 /бетон В15 (М200), объем 0,59 м3, расход арматуры 19,88 кг/ (серия 3.900.1-14)
(Материалы для строительных работ)
114 | ТССЦ-403-8277 | Кольцо стеновое смотровых колодцев: КС20.6 /бетон В15 (М200), объем 0,39 м3, расход арматуры 13,04 кг/ (серия 3.900.1-14) |  |  | 4: шт.; 7: 2; 8: 685.99; 10: 1371.98 | [6 empty] | Кольцо стеновое смотровых колодцев: КС20.6 /бетон В15 (М200), объем 0,39 м3, расход арматуры 13,04 кг/ (серия 3.900.1-14)
(Материалы для строительных работ)
115 | ТССЦ-403-8659 | Крышки колодцев: КЦП 1-20-1 /бетон В15 (М200), объем 0,51 м3, расход ар-ры 43,40 кг/ (серия 3.900-3 вып.7) |  |  | 4: шт.; 7: 1; 8: 1016.38; 10: 1016.38 | [6 empty] | Крышки колодцев: КЦП 1-20-1 /бетон В15 (М200), объем 0,51 м3, расход ар-ры 43,40 кг/ (серия 3.900-3 вып.7)
(Материалы для строительных работ)
116 | ТССЦ-403-8243 | Плита днища: ПН20 /бетон В15 (М200), объем 0,59 м3, расход ар-ры 79,44 кг / (серия 3.900.1-14) |  |  | 4: шт.; 7: 1; 8: 1590.85; 10: 1590.85 | [6 empty] | Плита днища: ПН20 /бетон В15 (М200), объем 0,59 м3, расход ар-ры 79,44 кг / (серия 3.900.1-14)
(Материалы для строительных работ)
117 | ТССЦ-403-8296 | Кольцо опорное КО-6 /бетон В15 (М200), объем 0,02 м3, расход ар-ры 1,10 кг/ (серия 3.900.1-14) (ОКПД2 23.61.12.160 Страна-производитель Россия) |  |  | 4: шт.; 7: 3; 8: 37.91; 10: 113.73 | [6 empty] | Кольцо опорное КО-6 /бетон В15 (М200), объем 0,02 м3, расход ар-ры 1,10 кг/ (серия 3.900.1-14) (ОКПД2 23.61.12.160 Страна-производитель Россия)
(Материалы для строительных работ)
118 | ТССЦ-509-3906 | Скобы ходовые (ОКПД2 24.33.11.000 Страна-производитель Россия) |  |  | 4: шт.; 7: 6; 8: 5.18; 10: 31.08 | [6 empty] | Скобы ходовые (ОКПД2 24.33.11.000 Страна-производитель Россия)
(Материалы для строительных работ)
119 | ТЦ_08.1.02.06_66_6685018656_28.02.2022_02 | Люк средний на шарнире (ОКПД2 25.11.23.119 Страна-производитель Россия) |  |  | шт |  |  | 1 | 7192.28 |  | 1733.01 | 4,15 | 7192 | [6 empty] | Люк средний на шарнире (ОКПД2 25.11.23.119 Страна-производитель Россия)
(Материалы для строительных работ)
|  | Цена=8280/1,2*1,03*1,012 | [24 empty] | Цена=8280/1,2*1,03*1,012
120 | ТЕР08-01-003-07 | Гидроизоляция боковая обмазочная битумная в 2 слоя по выровненной поверхности бутовой кладки, кирпичу, бетону |  |  | 4: 100 м2 изолируемой поверхности; 7: 0,142 | [6 empty] | Гидроизоляция боковая обмазочная битумная в 2 слоя по выровненной поверхности бутовой кладки, кирпичу, бетону
|  | Объем=14,2 / 100 | [18 empty] | Объем=14,2 / 100
| Приказ от 04.08.2020 № 421/пр прил.10 табл.3 п.10.1 | Производство ремонтно-строительных работ осуществляется в стесненных условиях населенных пунктов: отдельных конструктивных решений объектов капитального строительства (кроме указанных в п.п. 10.2 и 10.3), объектов капитального строительства в целом ОЗП=1,15; ЭМ=1,15 к расх.; ЗПМ=1,15; ТЗ=1,15; ТЗМ=1,15 | [19 empty] | Производство ремонтно-строительных работ осуществляется в стесненных условиях населенных пунктов: отдельных конструктивных решений объектов капитального строительства (кроме указанных в п.п. 10.2 и 10.3), объектов капитального строительства в целом ОЗП=1,15; ЭМ=1,15 к расх.; ЗПМ=1,15; ТЗ=1,15; ТЗМ=1,15
| 1 | ОТ |  |  | 8: 284.08; 9: 1,15; 10: 46.39; 11: 19,18; 12: 890 | [9 empty] | ОТ
| 2 | ЭМ |  |  | 8: 104.01; 9: 1,15; 10: 16.98 | [9 empty] | ЭМ
| 4 | М |  |  | 8: 1108.6; 10: 157.42 | [9 empty] | М
|  | ЗТ |  |  | 4: чел.-ч; 5: 21,2; 6: 1,15; 7: 3,46196 | [10 empty] | ЗТ
|  | Итого по расценке |  |  | 8: 1496.69; 10: 220.79 | [11 empty] | Итого по расценке
|  | ФОТ |  |  | 10: 46.39; 12: 890 | [10 empty] | ФОТ
| Приказ № 812/пр от 21.12.2020 Прил. п.8 | НР Конструкции из кирпича и блоков |  |  | 4: %; 5: 110; 7: 110; 10: 51.03; 12: 979 | [10 empty] | НР Конструкции из кирпича и блоков
| Приказ № 774/пр от 11.12.2020 Прил. п.8, Приказ № 774/пр от 11.12.2020 п.16 | СП Конструкции из кирпича и блоков |  |  | % | 69 | 0,85 | 58,65 |  |  | 27.21 |  | 522 | [10 empty] | СП Конструкции из кирпича и блоков
|  | Всего по позиции |  |  | 10: 299.03 | [12 empty] | Всего по позиции
121 | ТЕРр66-1-5 | Разборка трубопроводов водоснабжения диаметром: 300 мм |  |  | 4: 100 м; 7: 0,02 | [6 empty] | Разборка трубопроводов водоснабжения диаметром: 300 мм
|  | Объем=2 / 100 | [18 empty] | Объем=2 / 100
| Приказ от 04.08.2020 № 421/пр прил.10 табл.3 п.10.1 | Производство ремонтно-строительных работ осуществляется в стесненных условиях населенных пунктов: отдельных конструктивных решений объектов капитального строительства (кроме указанных в п.п. 10.2 и 10.3), объектов капитального строительства в целом ОЗП=1,15; ЭМ=1,15 к расх.; ЗПМ=1,15; ТЗ=1,15; ТЗМ=1,15 | [19 empty] | Производство ремонтно-строительных работ осуществляется в стесненных условиях населенных пунктов: отдельных конструктивных решений объектов капитального строительства (кроме указанных в п.п. 10.2 и 10.3), объектов капитального строительства в целом ОЗП=1,15; ЭМ=1,15 к расх.; ЗПМ=1,15; ТЗ=1,15; ТЗМ=1,15
| 1 | ОТ |  |  | 8: 1631.25; 9: 1,15; 10: 37.52; 11: 19,18; 12: 720 | [9 empty] | ОТ
|  | ЗТ |  |  | 4: чел.-ч; 5: 148,43; 6: 1,15; 7: 3,41389 | [10 empty] | ЗТ
|  | Итого по расценке |  |  | 8: 1631.25; 10: 37.52 | [11 empty] | Итого по расценке
|  | ФОТ |  |  | 10: 37.52; 12: 720 | [10 empty] | ФОТ
| Приказ Минстроя России № 812/пр от 21.12.2020 Прил. п.100.1 | НР Наружные инженерные сети: демонтаж, разборка, очистка (ремонтно-строительные) |  |  | 4: %; 5: 89; 7: 89; 10: 33.39; 12: 641 | [10 empty] | НР Наружные инженерные сети: демонтаж, разборка, очистка (ремонтно-строительные)
| Приказ Минстроя России № 774/пр от 11.12.2020 Прил. п.100.1 | СП Наружные инженерные сети: демонтаж, разборка, очистка (ремонтно-строительные) |  |  | 4: %; 5: 44; 7: 44; 10: 16.51; 12: 317 | [10 empty] | СП Наружные инженерные сети: демонтаж, разборка, очистка (ремонтно-строительные)
|  | Всего по позиции |  |  | 10: 87.42 | [12 empty] | Всего по позиции
122 | ТЕР22-03-002-02 | Установка полиэтиленовых фасонных частей: тройников |  |  | 4: 10 фасонных частей; 7: 0,1 | [6 empty] | Установка полиэтиленовых фасонных частей: тройников
|  | Объем=1 / 10 | [18 empty] | Объем=1 / 10
| Приказ от 04.08.2020 № 421/пр прил.10 табл.3 п.10.1 | Производство ремонтно-строительных работ осуществляется в стесненных условиях населенных пунктов: отдельных конструктивных решений объектов капитального строительства (кроме указанных в п.п. 10.2 и 10.3), объектов капитального строительства в целом ОЗП=1,15; ЭМ=1,15 к расх.; ЗПМ=1,15; ТЗ=1,15; ТЗМ=1,15 | [19 empty] | Производство ремонтно-строительных работ осуществляется в стесненных условиях населенных пунктов: отдельных конструктивных решений объектов капитального строительства (кроме указанных в п.п. 10.2 и 10.3), объектов капитального строительства в целом ОЗП=1,15; ЭМ=1,15 к расх.; ЗПМ=1,15; ТЗ=1,15; ТЗМ=1,15
| 1 | ОТ |  |  | 8: 90.61; 9: 1,15; 10: 10.42; 11: 19,18; 12: 200 | [9 empty] | ОТ
| 2 | ЭМ |  |  | 8: 417.14; 9: 1,15; 10: 47.97 | [9 empty] | ЭМ
| 3 | в т.ч. ОТм |  |  | 8: 73.08; 9: 1,15; 10: 8.4; 11: 19,18; 12: 161 | [9 empty] | в т.ч. ОТм
| 4 | М |  |  | 8: 389.84; 10: 0 | [9 empty] | М
|  | ЗТ |  |  | 4: чел.-ч; 5: 7,09; 6: 1,15; 7: 0,81535 | [10 empty] | ЗТ
|  | ЗТм |  |  | 4: чел.-ч; 5: 3,84; 6: 1,15; 7: 0,4416 | [10 empty] | ЗТм
|  | Итого по расценке |  |  | 8: 507.75; 10: 58.39 | [11 empty] | Итого по расценке
|  | ФОТ |  |  | 10: 18.82; 12: 361 | [10 empty] | ФОТ
| Приказ Минстроя России № 812/пр от 21.12.2020 Прил. п.18 | НР Наружные сети водопровода, канализации, теплоснабжения, газопровода |  |  | 4: %; 5: 117; 7: 117; 10: 22.02; 12: 422 | [10 empty] | НР Наружные сети водопровода, канализации, теплоснабжения, газопровода
| Приказ Минстроя России № 774/пр от 11.12.2020 Прил. п.18, Приказ Минстроя России № 774/пр от 11.12.2020 п.16 | СП Наружные сети водопровода, канализации, теплоснабжения, газопровода |  |  | % | 74 | 0,85 | 62,9 |  |  | 11.84 |  | 227 | [10 empty] | СП Наружные сети водопровода, канализации, теплоснабжения, газопровода
|  | Всего по позиции |  |  | 10: 92.25 | [12 empty] | Всего по позиции
123 | ТЦ_24.3.05.15_66_6670437277_22.02.2022_02 | Тройник полиэтиленовый 315/160 мм ПЭ100 SDR 17 редукционный с подставкой под гидрант диам. 110 мм |  |  | шт |  |  | 1 | 29768.06 |  | 7173.01 | 4,15 | 29768 | [6 empty] | Тройник полиэтиленовый 315/160 мм ПЭ100 SDR 17 редукционный с подставкой под гидрант диам. 110 мм
(Материалы для строительных работ)
|  | Цена=34270/1,2*1,03*1,012 | [24 empty] | Цена=34270/1,2*1,03*1,012
124 | ТЕР24-02-002-05 | Сварка полиэтиленовых труб при помощи соединительных деталей с закладными нагревателями, диаметр труб: 315 мм |  |  | 4: 1 соединение; 7: 2 | [6 empty] | Сварка полиэтиленовых труб при помощи соединительных деталей с закладными нагревателями, диаметр труб: 315 мм
| Приказ от 04.08.2020 № 421/пр прил.10 табл.3 п.10.1 | Производство ремонтно-строительных работ осуществляется в стесненных условиях населенных пунктов: отдельных конструктивных решений объектов капитального строительства (кроме указанных в п.п. 10.2 и 10.3), объектов капитального строительства в целом ОЗП=1,15; ЭМ=1,15 к расх.; ЗПМ=1,15; ТЗ=1,15; ТЗМ=1,15 | [19 empty] | Производство ремонтно-строительных работ осуществляется в стесненных условиях населенных пунктов: отдельных конструктивных решений объектов капитального строительства (кроме указанных в п.п. 10.2 и 10.3), объектов капитального строительства в целом ОЗП=1,15; ЭМ=1,15 к расх.; ЗПМ=1,15; ТЗ=1,15; ТЗМ=1,15
| 1 | ОТ |  |  | 8: 81; 9: 1,15; 10: 186.3; 11: 19,18; 12: 3573 | [9 empty] | ОТ
| 2 | ЭМ |  |  | 8: 232.08; 9: 1,15; 10: 533.78 | [9 empty] | ЭМ
| 4 | М |  |  | 8: 1027.1; 10: 20.4 | [9 empty] | М
|  | ЗТ |  |  | 4: чел.-ч; 5: 5,4; 6: 1,15; 7: 12,42 | [10 empty] | ЗТ
|  | Итого по расценке |  |  | 8: 323.28; 10: 740.48 | [11 empty] | Итого по расценке
|  | ФОТ |  |  | 10: 186.3; 12: 3573 | [10 empty] | ФОТ
| Приказ Минстроя России № 812/пр от 21.12.2020 Прил. п.18 | НР Наружные сети водопровода, канализации, теплоснабжения, газопровода |  |  | 4: %; 5: 117; 7: 117; 10: 217.97; 12: 4180 | [10 empty] | НР Наружные сети водопровода, канализации, теплоснабжения, газопровода
| Приказ Минстроя России № 774/пр от 11.12.2020 Прил. п.18, Приказ Минстроя России № 774/пр от 11.12.2020 п.16 | СП Наружные сети водопровода, канализации, теплоснабжения, газопровода |  |  | % | 74 | 0,85 | 62,9 |  |  | 117.18 |  | 2247 | [10 empty] | СП Наружные сети водопровода, канализации, теплоснабжения, газопровода
|  | Всего по позиции |  |  | 10: 1075.63 | [12 empty] | Всего по позиции
125 | ТЦ_24.3.05.07_66_5021013384_05.10.2021_02 | Муфты полиэтиленовые: с закладными электронагревателями ПЭ100 SDR 11 для труб диаметром 315 мм |  |  | шт |  |  | 2 | 17021.74 |  | 8203.13 | 4,15 | 34043 | [6 empty] | Муфты полиэтиленовые: с закладными электронагревателями ПЭ100 SDR 11 для труб диаметром 315 мм
(Материалы для строительных работ)
|  | Цена=19596/1,2*1,03*1,012 | [24 empty] | Цена=19596/1,2*1,03*1,012
126 | ТЕР22-03-011-03 | Установка: гидрантов пожарных |  |  | 4: 1 шт.; 7: 1 | [6 empty] | Установка: гидрантов пожарных
| Приказ от 04.08.2020 № 421/пр прил.10 табл.3 п.10.1 | Производство ремонтно-строительных работ осуществляется в стесненных условиях населенных пунктов: отдельных конструктивных решений объектов капитального строительства (кроме указанных в п.п. 10.2 и 10.3), объектов капитального строительства в целом ОЗП=1,15; ЭМ=1,15 к расх.; ЗПМ=1,15; ТЗ=1,15; ТЗМ=1,15 | [19 empty] | Производство ремонтно-строительных работ осуществляется в стесненных условиях населенных пунктов: отдельных конструктивных решений объектов капитального строительства (кроме указанных в п.п. 10.2 и 10.3), объектов капитального строительства в целом ОЗП=1,15; ЭМ=1,15 к расх.; ЗПМ=1,15; ТЗ=1,15; ТЗМ=1,15
| 1 | ОТ |  |  | 8: 23.78; 9: 1,15; 10: 27.35; 11: 19,18; 12: 525 | [9 empty] | ОТ
| 2 | ЭМ |  |  | 8: 5.82; 9: 1,15; 10: 6.69 | [9 empty] | ЭМ
| 3 | в т.ч. ОТм |  |  | 8: 0.38; 9: 1,15; 10: 0.44; 11: 19,18; 12: 8 | [9 empty] | в т.ч. ОТм
| 4 | М |  |  | 8: 2239.93; 10: 57.46 | [9 empty] | М
|  | ЗТ |  |  | 4: чел.-ч; 5: 1,98; 6: 1,15; 7: 2,277 | [10 empty] | ЗТ
|  | ЗТм |  |  | 4: чел.-ч; 5: 0,02; 6: 1,15; 7: 0,023 | [10 empty] | ЗТм
|  | Итого по расценке |  |  | 8: 87.06; 10: 91.5 | [11 empty] | Итого по расценке
|  | ФОТ |  |  | 10: 27.79; 12: 533 | [10 empty] | ФОТ
| Приказ Минстроя России № 812/пр от 21.12.2020 Прил. п.18 | НР Наружные сети водопровода, канализации, теплоснабжения, газопровода |  |  | 4: %; 5: 117; 7: 117; 10: 32.51; 12: 624 | [10 empty] | НР Наружные сети водопровода, канализации, теплоснабжения, газопровода
| Приказ Минстроя России № 774/пр от 11.12.2020 Прил. п.18, Приказ Минстроя России № 774/пр от 11.12.2020 п.16 | СП Наружные сети водопровода, канализации, теплоснабжения, газопровода |  |  | % | 74 | 0,85 | 62,9 |  |  | 17.48 |  | 335 | [10 empty] | СП Наружные сети водопровода, канализации, теплоснабжения, газопровода
|  | Всего по позиции |  |  | 10: 141.49 | [12 empty] | Всего по позиции
127 | ТЦ_18.1.10.04_66_5021013384_05.10.2021_02 | Гидрант пожарный подземный, номинальное давление 1,6 МПа (16 кгс/см2), номинальный диаметр 100 мм, высота 1750 мм (ОКПД2 28.14.11.190 Страна-производитель Россия) |  |  | шт |  |  | 1 | 106866.55 |  | 25751.08 | 4,15 | 106867 | [6 empty] | Гидрант пожарный подземный, номинальное давление 1,6 МПа (16 кгс/см2), номинальный диаметр 100 мм, высота 1750 мм (ОКПД2 28.14.11.190 Страна-производитель Россия)
(Материалы для строительных работ)
|  | Цена=123028,38/1,2*1,03*1,012 | [24 empty] | Цена=123028,38/1,2*1,03*1,012
128 | ТЕР22-03-014-03 | Установка фланцев к трубопроводам диаметром: 100 мм |  |  | 4: 1 фланец; 7: 1 | [6 empty] | Установка фланцев к трубопроводам диаметром: 100 мм
| Приказ от 04.08.2020 № 421/пр прил.10 табл.3 п.10.1 | Производство ремонтно-строительных работ осуществляется в стесненных условиях населенных пунктов: отдельных конструктивных решений объектов капитального строительства (кроме указанных в п.п. 10.2 и 10.3), объектов капитального строительства в целом ОЗП=1,15; ЭМ=1,15 к расх.; ЗПМ=1,15; ТЗ=1,15; ТЗМ=1,15 | [19 empty] | Производство ремонтно-строительных работ осуществляется в стесненных условиях населенных пунктов: отдельных конструктивных решений объектов капитального строительства (кроме указанных в п.п. 10.2 и 10.3), объектов капитального строительства в целом ОЗП=1,15; ЭМ=1,15 к расх.; ЗПМ=1,15; ТЗ=1,15; ТЗМ=1,15
| 1 | ОТ |  |  | 8: 10.93; 9: 1,15; 10: 12.57; 11: 19,18; 12: 241 | [9 empty] | ОТ
| 2 | ЭМ |  |  | 8: 53.93; 9: 1,15; 10: 0 | [9 empty] | ЭМ
| 3 | в т.ч. ОТм |  |  | 8: 7.42; 9: 1,15; 10: 0; 11: 19,18 | [9 empty] | в т.ч. ОТм
| 4 | М |  |  | 8: 92.31; 10: 89.26 | [9 empty] | М
|  | ЗТ |  |  | 4: чел.-ч; 5: 0,7; 6: 1,15; 7: 0,805 | [10 empty] | ЗТ
|  | ЗТм |  |  | 4: чел.-ч; 5: 0,39; 6: 1,15; 7: 0,4485 | [10 empty] | ЗТм
|  | Итого по расценке |  |  | 8: 100.19; 10: 101.83 | [11 empty] | Итого по расценке
|  | ФОТ |  |  | 10: 12.57; 12: 241 | [10 empty] | ФОТ
| Приказ Минстроя России № 812/пр от 21.12.2020 Прил. п.18 | НР Наружные сети водопровода, канализации, теплоснабжения, газопровода |  |  | 4: %; 5: 117; 7: 117; 10: 14.71; 12: 282 | [10 empty] | НР Наружные сети водопровода, канализации, теплоснабжения, газопровода
| Приказ Минстроя России № 774/пр от 11.12.2020 Прил. п.18, Приказ Минстроя России № 774/пр от 11.12.2020 п.16 | СП Наружные сети водопровода, канализации, теплоснабжения, газопровода |  |  | % | 74 | 0,85 | 62,9 |  |  | 7.91 |  | 152 | [10 empty] | СП Наружные сети водопровода, канализации, теплоснабжения, газопровода
|  | Всего по позиции |  |  | 10: 124.45 | [12 empty] | Всего по позиции
129 | ТЕР22-03-002-01 | Установка полиэтиленовых фасонных частей: отводов, колен, патрубков, переходов |  |  | 4: 10 фасонных частей; 7: 0,1 | [6 empty] | Установка полиэтиленовых фасонных частей: отводов, колен, патрубков, переходов
|  | Объем=1 / 10 | [18 empty] | Объем=1 / 10
| Приказ от 04.08.2020 № 421/пр прил.10 табл.3 п.10.1 | Производство ремонтно-строительных работ осуществляется в стесненных условиях населенных пунктов: отдельных конструктивных решений объектов капитального строительства (кроме указанных в п.п. 10.2 и 10.3), объектов капитального строительства в целом ОЗП=1,15; ЭМ=1,15 к расх.; ЗПМ=1,15; ТЗ=1,15; ТЗМ=1,15 | [19 empty] | Производство ремонтно-строительных работ осуществляется в стесненных условиях населенных пунктов: отдельных конструктивных решений объектов капитального строительства (кроме указанных в п.п. 10.2 и 10.3), объектов капитального строительства в целом ОЗП=1,15; ЭМ=1,15 к расх.; ЗПМ=1,15; ТЗ=1,15; ТЗМ=1,15
| 1 | ОТ |  |  | 8: 61.34; 9: 1,15; 10: 7.05; 11: 19,18; 12: 135 | [9 empty] | ОТ
| 2 | ЭМ |  |  | 8: 283.19; 9: 1,15; 10: 32.57 | [9 empty] | ЭМ
| 3 | в т.ч. ОТм |  |  | 8: 49.67; 9: 1,15; 10: 5.71; 11: 19,18; 12: 110 | [9 empty] | в т.ч. ОТм
| 4 | М |  |  | 8: 85.97; 10: 0 | [9 empty] | М
|  | ЗТ |  |  | 4: чел.-ч; 5: 4,8; 6: 1,15; 7: 0,552 | [10 empty] | ЗТ
|  | ЗТм |  |  | 4: чел.-ч; 5: 2,61; 6: 1,15; 7: 0,30015 | [10 empty] | ЗТм
|  | Итого по расценке |  |  | 8: 344.53; 10: 39.62 | [11 empty] | Итого по расценке
|  | ФОТ |  |  | 10: 12.76; 12: 245 | [10 empty] | ФОТ
| Приказ Минстроя России № 812/пр от 21.12.2020 Прил. п.18 | НР Наружные сети водопровода, канализации, теплоснабжения, газопровода |  |  | 4: %; 5: 117; 7: 117; 10: 14.93; 12: 287 | [10 empty] | НР Наружные сети водопровода, канализации, теплоснабжения, газопровода
| Приказ Минстроя России № 774/пр от 11.12.2020 Прил. п.18, Приказ Минстроя России № 774/пр от 11.12.2020 п.16 | СП Наружные сети водопровода, канализации, теплоснабжения, газопровода |  |  | % | 74 | 0,85 | 62,9 |  |  | 8.03 |  | 154 | [10 empty] | СП Наружные сети водопровода, канализации, теплоснабжения, газопровода
|  | Всего по позиции |  |  | 10: 62.58 | [12 empty] | Всего по позиции
130 | ТЦ_24.3.05.01_66_5021013384_04.10.2021_02 | Втулка полиэтиленовая с удлиненным хвостовиком под фланец SDR 17, диаметр 110 мм |  |  | шт |  |  | 1 | 521.44 |  | 125.54 | 4,15 | 521 | [6 empty] | Втулка полиэтиленовая с удлиненным хвостовиком под фланец SDR 17, диаметр 110 мм
(Материалы для строительных работ)
|  | Цена=600,3/1,2*1,03*1,012 | [24 empty] | Цена=600,3/1,2*1,03*1,012
131 | ТЕР24-02-002-03 | Сварка полиэтиленовых труб при помощи соединительных деталей с закладными нагревателями, диаметр труб: 110 мм |  |  | 4: 1 соединение; 7: 1 | [6 empty] | Сварка полиэтиленовых труб при помощи соединительных деталей с закладными нагревателями, диаметр труб: 110 мм
| Приказ от 04.08.2020 № 421/пр прил.10 табл.3 п.10.1 | Производство ремонтно-строительных работ осуществляется в стесненных условиях населенных пунктов: отдельных конструктивных решений объектов капитального строительства (кроме указанных в п.п. 10.2 и 10.3), объектов капитального строительства в целом ОЗП=1,15; ЭМ=1,15 к расх.; ЗПМ=1,15; ТЗ=1,15; ТЗМ=1,15 | [19 empty] | Производство ремонтно-строительных работ осуществляется в стесненных условиях населенных пунктов: отдельных конструктивных решений объектов капитального строительства (кроме указанных в п.п. 10.2 и 10.3), объектов капитального строительства в целом ОЗП=1,15; ЭМ=1,15 к расх.; ЗПМ=1,15; ТЗ=1,15; ТЗМ=1,15
| 1 | ОТ |  |  | 8: 30.93; 9: 1,15; 10: 35.57; 11: 19,18; 12: 682 | [9 empty] | ОТ
| 2 | ЭМ |  |  | 8: 102.07; 9: 1,15; 10: 117.38 | [9 empty] | ЭМ
| 4 | М |  |  | 8: 347.94; 10: 6.8 | [9 empty] | М
|  | ЗТ |  |  | 4: чел.-ч; 5: 1,98; 6: 1,15; 7: 2,277 | [10 empty] | ЗТ
|  | Итого по расценке |  |  | 8: 139.8; 10: 159.75 | [11 empty] | Итого по расценке
|  | ФОТ |  |  | 10: 35.57; 12: 682 | [10 empty] | ФОТ
| Приказ Минстроя России № 812/пр от 21.12.2020 Прил. п.18 | НР Наружные сети водопровода, канализации, теплоснабжения, газопровода |  |  | 4: %; 5: 117; 7: 117; 10: 41.62; 12: 798 | [10 empty] | НР Наружные сети водопровода, канализации, теплоснабжения, газопровода
| Приказ Минстроя России № 774/пр от 11.12.2020 Прил. п.18, Приказ Минстроя России № 774/пр от 11.12.2020 п.16 | СП Наружные сети водопровода, канализации, теплоснабжения, газопровода |  |  | % | 74 | 0,85 | 62,9 |  |  | 22.37 |  | 429 | [10 empty] | СП Наружные сети водопровода, канализации, теплоснабжения, газопровода
|  | Всего по позиции |  |  | 10: 223.74 | [12 empty] | Всего по позиции
132 | ТЦ_24.3.05.07_66_5021013384_05.10.2021_02 | Муфты полиэтиленовые: с закладными электронагревателями ПЭ100 SDR 11 для труб диаметром 110 мм |  |  | шт |  |  | 1 | 1534.35 |  | 369.64 | 4,15 | 1534 | [6 empty] | Муфты полиэтиленовые: с закладными электронагревателями ПЭ100 SDR 11 для труб диаметром 110 мм
(Материалы для строительных работ)
|  | Цена=1766,40/1,2*1,03*1,012 | [24 empty] | Цена=1766,40/1,2*1,03*1,012
133 | ТЕР24-02-002-04 | Сварка полиэтиленовых труб при помощи соединительных деталей с закладными нагревателями, диаметр труб: 160 мм |  |  | 4: 1 соединение; 7: 1 | [6 empty] | Сварка полиэтиленовых труб при помощи соединительных деталей с закладными нагревателями, диаметр труб: 160 мм
| Приказ от 04.08.2020 № 421/пр прил.10 табл.3 п.10.1 | Производство ремонтно-строительных работ осуществляется в стесненных условиях населенных пунктов: отдельных конструктивных решений объектов капитального строительства (кроме указанных в п.п. 10.2 и 10.3), объектов капитального строительства в целом ОЗП=1,15; ЭМ=1,15 к расх.; ЗПМ=1,15; ТЗ=1,15; ТЗМ=1,15 | [19 empty] | Производство ремонтно-строительных работ осуществляется в стесненных условиях населенных пунктов: отдельных конструктивных решений объектов капитального строительства (кроме указанных в п.п. 10.2 и 10.3), объектов капитального строительства в целом ОЗП=1,15; ЭМ=1,15 к расх.; ЗПМ=1,15; ТЗ=1,15; ТЗМ=1,15
| 1 | ОТ |  |  | 8: 48.73; 9: 1,15; 10: 56.04; 11: 19,18; 12: 1075 | [9 empty] | ОТ
| 2 | ЭМ |  |  | 8: 177.2; 9: 1,15; 10: 203.78 | [9 empty] | ЭМ
| 4 | М |  |  | 8: 508.6; 10: 8.5 | [9 empty] | М
|  | ЗТ |  |  | 4: чел.-ч; 5: 3,12; 6: 1,15; 7: 3,588 | [10 empty] | ЗТ
|  | Итого по расценке |  |  | 8: 234.43; 10: 268.32 | [11 empty] | Итого по расценке
|  | ФОТ |  |  | 10: 56.04; 12: 1075 | [10 empty] | ФОТ
| Приказ Минстроя России № 812/пр от 21.12.2020 Прил. п.18 | НР Наружные сети водопровода, канализации, теплоснабжения, газопровода |  |  | 4: %; 5: 117; 7: 117; 10: 65.57; 12: 1258 | [10 empty] | НР Наружные сети водопровода, канализации, теплоснабжения, газопровода
| Приказ Минстроя России № 774/пр от 11.12.2020 Прил. п.18, Приказ Минстроя России № 774/пр от 11.12.2020 п.16 | СП Наружные сети водопровода, канализации, теплоснабжения, газопровода |  |  | % | 74 | 0,85 | 62,9 |  |  | 35.25 |  | 676 | [10 empty] | СП Наружные сети водопровода, канализации, теплоснабжения, газопровода
|  | Всего по позиции |  |  | 10: 369.14 | [12 empty] | Всего по позиции
134 | ТЦ_24.3.05.07_66_5021013384_05.10.2021_02 | Муфты полиэтиленовые: с закладными электронагревателями ПЭ100 SDR 11 для труб диаметром 160 мм |  |  | шт |  |  | 1 | 2501.66 |  | 602.89 | 4,15 | 2502 | [6 empty] | Муфты полиэтиленовые: с закладными электронагревателями ПЭ100 SDR 11 для труб диаметром 160 мм
(Материалы для строительных работ)
|  | Цена=2880/1,2*1,03*1,012 | [24 empty] | Цена=2880/1,2*1,03*1,012
135 | ТЕР06-01-015-07 | Установка закладных деталей весом: до 4 кг (фиксация пожарного гидранта) |  |  | 4: 1 т; 7: 0,004 | [6 empty] | Установка закладных деталей весом: до 4 кг (фиксация пожарного гидранта)
|  | Объем=4/1000 | [18 empty] | Объем=4/1000
| 1 | ОТ |  |  | 8: 2758.18; 10: 11.03; 11: 19,18; 12: 212 | [9 empty] | ОТ
| 2 | ЭМ |  |  | 8: 42.05; 10: 0.17 | [9 empty] | ЭМ
| 3 | в т.ч. ОТм |  |  | 8: 2.85; 10: 0.01; 11: 19,18 | [9 empty] | в т.ч. ОТм
| 4 | М |  |  | 8: 7142.38; 10: 28.57 | [9 empty] | М
|  | ЗТ |  |  | 4: чел.-ч; 5: 215,82; 7: 0,86328 | [10 empty] | ЗТ
|  | ЗТм |  |  | 4: чел.-ч; 5: 0,15; 7: 0,0006 | [10 empty] | ЗТм
|  | Итого по расценке |  |  | 8: 9942.61; 10: 39.77 | [11 empty] | Итого по расценке
|  | ФОТ |  |  | 10: 11.04; 12: 212 | [10 empty] | ФОТ
| Приказ № 812/пр от 21.12.2020 Прил. п.6 | НР Бетонные и железобетонные монолитные конструкции и работы в строительстве |  |  | 4: %; 5: 102; 7: 102; 10: 11.26; 12: 216 | [10 empty] | НР Бетонные и железобетонные монолитные конструкции и работы в строительстве
| Приказ № 774/пр от 11.12.2020 Прил. п.6, Приказ № 774/пр от 11.12.2020 п.16 | СП Бетонные и железобетонные монолитные конструкции и работы в строительстве |  |  | % | 58 | 0,85 | 49,3 |  |  | 5.44 |  | 105 | [10 empty] | СП Бетонные и железобетонные монолитные конструкции и работы в строительстве
|  | Всего по позиции |  |  | 10: 56.47 | [12 empty] | Всего по позиции
136 | ТЕР09-05-003-01 | Постановка болтов: строительных с гайками и шайбами |  |  | 4: 100 шт. болтов; 7: 0,04 | [6 empty] | Постановка болтов: строительных с гайками и шайбами
|  | Объем=4 / 100 | [18 empty] | Объем=4 / 100
| 1 | ОТ |  |  | 8: 152.08; 10: 6.08; 11: 19,18; 12: 117 | [9 empty] | ОТ
| 2 | ЭМ |  |  | 8: 3.28; 10: 0.13 | [9 empty] | ЭМ
|  | ЗТ |  |  | 4: чел.-ч; 5: 11,9; 7: 0,476 | [10 empty] | ЗТ
|  | Итого по расценке |  |  | 8: 155.36; 10: 6.21 | [11 empty] | Итого по расценке
|  | ФОТ |  |  | 10: 6.08; 12: 117 | [10 empty] | ФОТ
| Приказ № 812/пр от 21.12.2020 Прил. п.9 | НР Строительные металлические конструкции |  |  | 4: %; 5: 93; 7: 93; 10: 5.65; 12: 109 | [10 empty] | НР Строительные металлические конструкции
| Приказ № 774/пр от 11.12.2020 Прил. п.9, Приказ № 774/пр от 11.12.2020 п.16 | СП Строительные металлические конструкции |  |  | % | 62 | 0,85 | 52,7 |  |  | 3.2 |  | 62 | [10 empty] | СП Строительные металлические конструкции
|  | Всего по позиции |  |  | 10: 15.06 | [12 empty] | Всего по позиции
137 | ТССЦ-101-2576 | Болты с гайками и шайбами для санитарно-технических работ диаметром: 16 мм |  |  | 4: т; 7: 0,0008; 8: 19992; 10: 15.99 | [6 empty] | Болты с гайками и шайбами для санитарно-технических работ диаметром: 16 мм
(Материалы для строительных работ)
ВК4 | [18 empty] | ВК4
138 | ТЕР22-04-001-01 | Устройство круглых колодцев из сборного железобетона в грунтах: сухих |  |  | 4: 10 м3 железобетонных и бетонных конструкций колодца; 7: 0,164 | [6 empty] | Устройство круглых колодцев из сборного железобетона в грунтах: сухих
|  | Объем=(0,4*1+0,265*2+0,27*1+0,38+0,02*3) / 10 | [18 empty] | Объем=(0,4*1+0,265*2+0,27*1+0,38+0,02*3) / 10
| Приказ от 04.08.2020 № 421/пр прил.10 табл.3 п.10.1 | Производство ремонтно-строительных работ осуществляется в стесненных условиях населенных пунктов: отдельных конструктивных решений объектов капитального строительства (кроме указанных в п.п. 10.2 и 10.3), объектов капитального строительства в целом ОЗП=1,15; ЭМ=1,15 к расх.; ЗПМ=1,15; ТЗ=1,15; ТЗМ=1,15 | [19 empty] | Производство ремонтно-строительных работ осуществляется в стесненных условиях населенных пунктов: отдельных конструктивных решений объектов капитального строительства (кроме указанных в п.п. 10.2 и 10.3), объектов капитального строительства в целом ОЗП=1,15; ЭМ=1,15 к расх.; ЗПМ=1,15; ТЗ=1,15; ТЗМ=1,15
| 1 | ОТ |  |  | 8: 1309.62; 9: 1,15; 10: 246.99; 11: 19,18; 12: 4737 | [9 empty] | ОТ
| 2 | ЭМ |  |  | 8: 3470.03; 9: 1,15; 10: 654.45 | [9 empty] | ЭМ
| 3 | в т.ч. ОТм |  |  | 8: 393.59; 9: 1,15; 10: 74.23; 11: 19,18; 12: 1424 | [9 empty] | в т.ч. ОТм
| 4 | М |  |  | 8: 26492.33; 10: 195.71 | [9 empty] | М
|  | ЗТ |  |  | 4: чел.-ч; 5: 106,3; 6: 1,15; 7: 20,04818 | [10 empty] | ЗТ
|  | ЗТм |  |  | 4: чел.-ч; 5: 20,77; 6: 1,15; 7: 3,917222 | [10 empty] | ЗТм
|  | Итого по расценке |  |  | 8: 5973.02; 10: 1097.15 | [11 empty] | Итого по расценке
|  | ФОТ |  |  | 10: 321.22; 12: 6161 | [10 empty] | ФОТ
| Приказ Минстроя России № 812/пр от 21.12.2020 Прил. п.18 | НР Наружные сети водопровода, канализации, теплоснабжения, газопровода |  |  | 4: %; 5: 117; 7: 117; 10: 375.83; 12: 7208 | [10 empty] | НР Наружные сети водопровода, канализации, теплоснабжения, газопровода
| Приказ Минстроя России № 774/пр от 11.12.2020 Прил. п.18, Приказ Минстроя России № 774/пр от 11.12.2020 п.16 | СП Наружные сети водопровода, канализации, теплоснабжения, газопровода |  |  | % | 74 | 0,85 | 62,9 |  |  | 202.05 |  | 3875 | [10 empty] | СП Наружные сети водопровода, канализации, теплоснабжения, газопровода
|  | Всего по позиции |  |  | 10: 1675.03 | [12 empty] | Всего по позиции
139 | ТССЦ-403-8275 | Кольцо стеновое смотровых колодцев КС15.9 /бетон В15 (М200), объем 0,40 м3, расход арматуры 7,02 кг/ (серия 3.900.1-14) (ОКПД2 23.61.12.160 Страна-производитель Россия) |  |  | 4: шт.; 7: 1; 8: 706.66; 10: 706.66 | [6 empty] | Кольцо стеновое смотровых колодцев КС15.9 /бетон В15 (М200), объем 0,40 м3, расход арматуры 7,02 кг/ (серия 3.900.1-14) (ОКПД2 23.61.12.160 Страна-производитель Россия)
(Материалы для строительных работ)
140 | ТССЦ-403-8274 | Кольцо стеновое смотровых колодцев КС15.6 /бетон В15 (М200), объем 0,265 м3, расход арматуры 4,94 кг/ (серия 3.900.1-14) (ОКПД2 23.61.12.160 Страна-производитель Россия) |  |  | 4: шт.; 7: 2; 8: 515.31; 10: 1030.62 | [6 empty] | Кольцо стеновое смотровых колодцев КС15.6 /бетон В15 (М200), объем 0,265 м3, расход арматуры 4,94 кг/ (серия 3.900.1-14) (ОКПД2 23.61.12.160 Страна-производитель Россия)
(Материалы для строительных работ)
141 | ТССЦ-403-8657 | Крышки колодцев КЦП 1-15-1 /бетон В15 (М200), объем 0,27 м3, расхо д ар-ры 26,70 кг/ (серия 3.900-3 вып.7) (ОКПД2 23.61.12.160 Страна-производитель Россия) |  |  | 4: шт.; 7: 1; 8: 569.28; 10: 569.28 | [6 empty] | Крышки колодцев КЦП 1-15-1 /бетон В15 (М200), объем 0,27 м3, расхо д ар-ры 26,70 кг/ (серия 3.900-3 вып.7) (ОКПД2 23.61.12.160 Страна-производитель Россия)
(Материалы для строительных работ)
142 | ТССЦ-403-8242 | Плита днища: ПН15 /бетон В15 (М200), объем 0,38 м3, расход ар-ры 33,13 кг / (серия 3.900.1-14) |  |  | 4: шт.; 7: 1; 8: 922.66; 10: 922.66 | [6 empty] | Плита днища: ПН15 /бетон В15 (М200), объем 0,38 м3, расход ар-ры 33,13 кг / (серия 3.900.1-14)
(Материалы для строительных работ)
143 | ТССЦ-403-8296 | Кольцо опорное КО-6 /бетон В15 (М200), объем 0,02 м3, расход ар-ры 1,10 кг/ (серия 3.900.1-14) (ОКПД2 23.61.12.160 Страна-производитель Россия) |  |  | 4: шт.; 7: 3; 8: 37.91; 10: 113.73 | [6 empty] | Кольцо опорное КО-6 /бетон В15 (М200), объем 0,02 м3, расход ар-ры 1,10 кг/ (серия 3.900.1-14) (ОКПД2 23.61.12.160 Страна-производитель Россия)
(Материалы для строительных работ)
144 | ТССЦ-509-3906 | Скобы ходовые (ОКПД2 24.33.11.000 Страна-производитель Россия) |  |  | 4: шт.; 7: 6; 8: 5.18; 10: 31.08 | [6 empty] | Скобы ходовые (ОКПД2 24.33.11.000 Страна-производитель Россия)
(Материалы для строительных работ)
145 | ТЦ_08.1.02.06_66_6685018656_28.02.2022_02 | Люк средний на шарнире (ОКПД2 25.11.23.119 Страна-производитель Россия) |  |  | шт |  |  | 1 | 7192.28 |  | 1733.01 | 4,15 | 7192 | [6 empty] | Люк средний на шарнире (ОКПД2 25.11.23.119 Страна-производитель Россия)
(Материалы для строительных работ)
|  | Цена=8280/1,2*1,03*1,012 | [24 empty] | Цена=8280/1,2*1,03*1,012
146 | ТЕР08-01-003-07 | Гидроизоляция боковая обмазочная битумная в 2 слоя по выровненной поверхности бутовой кладки, кирпичу, бетону |  |  | 4: 100 м2 изолируемой поверхности; 7: 0,1108 | [6 empty] | Гидроизоляция боковая обмазочная битумная в 2 слоя по выровненной поверхности бутовой кладки, кирпичу, бетону
|  | Объем=11,08 / 100 | [18 empty] | Объем=11,08 / 100
| Приказ от 04.08.2020 № 421/пр прил.10 табл.3 п.10.1 | Производство ремонтно-строительных работ осуществляется в стесненных условиях населенных пунктов: отдельных конструктивных решений объектов капитального строительства (кроме указанных в п.п. 10.2 и 10.3), объектов капитального строительства в целом ОЗП=1,15; ЭМ=1,15 к расх.; ЗПМ=1,15; ТЗ=1,15; ТЗМ=1,15 | [19 empty] | Производство ремонтно-строительных работ осуществляется в стесненных условиях населенных пунктов: отдельных конструктивных решений объектов капитального строительства (кроме указанных в п.п. 10.2 и 10.3), объектов капитального строительства в целом ОЗП=1,15; ЭМ=1,15 к расх.; ЗПМ=1,15; ТЗ=1,15; ТЗМ=1,15
| 1 | ОТ |  |  | 8: 284.08; 9: 1,15; 10: 36.2; 11: 19,18; 12: 694 | [9 empty] | ОТ
| 2 | ЭМ |  |  | 8: 104.01; 9: 1,15; 10: 13.25 | [9 empty] | ЭМ
| 4 | М |  |  | 8: 1108.6; 10: 122.83 | [9 empty] | М
|  | ЗТ |  |  | 4: чел.-ч; 5: 21,2; 6: 1,15; 7: 2,701304 | [10 empty] | ЗТ
|  | Итого по расценке |  |  | 8: 1496.69; 10: 172.28 | [11 empty] | Итого по расценке
|  | ФОТ |  |  | 10: 36.2; 12: 694 | [10 empty] | ФОТ
| Приказ № 812/пр от 21.12.2020 Прил. п.8 | НР Конструкции из кирпича и блоков |  |  | 4: %; 5: 110; 7: 110; 10: 39.82; 12: 763 | [10 empty] | НР Конструкции из кирпича и блоков
| Приказ № 774/пр от 11.12.2020 Прил. п.8, Приказ № 774/пр от 11.12.2020 п.16 | СП Конструкции из кирпича и блоков |  |  | % | 69 | 0,85 | 58,65 |  |  | 21.23 |  | 407 | [10 empty] | СП Конструкции из кирпича и блоков
|  | Всего по позиции |  |  | 10: 233.33 | [12 empty] | Всего по позиции
147 | ТЕР22-03-002-02 | Установка полиэтиленовых фасонных частей: тройников |  |  | 4: 10 фасонных частей; 7: 0,1 | [6 empty] | Установка полиэтиленовых фасонных частей: тройников
|  | Объем=1 / 10 | [18 empty] | Объем=1 / 10
| Приказ от 04.08.2020 № 421/пр прил.10 табл.3 п.10.1 | Производство ремонтно-строительных работ осуществляется в стесненных условиях населенных пунктов: отдельных конструктивных решений объектов капитального строительства (кроме указанных в п.п. 10.2 и 10.3), объектов капитального строительства в целом ОЗП=1,15; ЭМ=1,15 к расх.; ЗПМ=1,15; ТЗ=1,15; ТЗМ=1,15 | [19 empty] | Производство ремонтно-строительных работ осуществляется в стесненных условиях населенных пунктов: отдельных конструктивных решений объектов капитального строительства (кроме указанных в п.п. 10.2 и 10.3), объектов капитального строительства в целом ОЗП=1,15; ЭМ=1,15 к расх.; ЗПМ=1,15; ТЗ=1,15; ТЗМ=1,15
| 1 | ОТ |  |  | 8: 90.61; 9: 1,15; 10: 10.42; 11: 19,18; 12: 200 | [9 empty] | ОТ
| 2 | ЭМ |  |  | 8: 417.14; 9: 1,15; 10: 47.97 | [9 empty] | ЭМ
| 3 | в т.ч. ОТм |  |  | 8: 73.08; 9: 1,15; 10: 8.4; 11: 19,18; 12: 161 | [9 empty] | в т.ч. ОТм
| 4 | М |  |  | 8: 389.84; 10: 0 | [9 empty] | М
|  | ЗТ |  |  | 4: чел.-ч; 5: 7,09; 6: 1,15; 7: 0,81535 | [10 empty] | ЗТ
|  | ЗТм |  |  | 4: чел.-ч; 5: 3,84; 6: 1,15; 7: 0,4416 | [10 empty] | ЗТм
|  | Итого по расценке |  |  | 8: 507.75; 10: 58.39 | [11 empty] | Итого по расценке
|  | ФОТ |  |  | 10: 18.82; 12: 361 | [10 empty] | ФОТ
| Приказ Минстроя России № 812/пр от 21.12.2020 Прил. п.18 | НР Наружные сети водопровода, канализации, теплоснабжения, газопровода |  |  | 4: %; 5: 117; 7: 117; 10: 22.02; 12: 422 | [10 empty] | НР Наружные сети водопровода, канализации, теплоснабжения, газопровода
| Приказ Минстроя России № 774/пр от 11.12.2020 Прил. п.18, Приказ Минстроя России № 774/пр от 11.12.2020 п.16 | СП Наружные сети водопровода, канализации, теплоснабжения, газопровода |  |  | % | 74 | 0,85 | 62,9 |  |  | 11.84 |  | 227 | [10 empty] | СП Наружные сети водопровода, канализации, теплоснабжения, газопровода
|  | Всего по позиции |  |  | 10: 92.25 | [12 empty] | Всего по позиции
148 | ТЦ_24.3.05.15_66_6670437277_22.02.2022_02 | ТРОЙНИК РЕДУКЦИОННЫЙ ЭЛЕКТРОСВАРНОЙ ПЭ100 SDR11 ТЕ 160/110 мм |  |  | шт |  |  | 1 | 10266.55 |  | 2473.98 | 4,15 | 10267 | [6 empty] | ТРОЙНИК РЕДУКЦИОННЫЙ ЭЛЕКТРОСВАРНОЙ ПЭ100 SDR11 ТЕ 160/110 мм
(Материалы для строительных работ)
|  | Цена=11819,2/1,2*1,03*1,012 | [24 empty] | Цена=11819,2/1,2*1,03*1,012
149 | ТЕР22-01-021-03 | Укладка трубопроводов из полиэтиленовых труб диаметром: 100 мм |  |  | 4: 1 км трубопровода; 7: 0,006 | [6 empty] | Укладка трубопроводов из полиэтиленовых труб диаметром: 100 мм
|  | Объем=6/1000 | [18 empty] | Объем=6/1000
| Приказ от 04.08.2020 № 421/пр прил.10 табл.3 п.10.1 | Производство ремонтно-строительных работ осуществляется в стесненных условиях населенных пунктов: отдельных конструктивных решений объектов капитального строительства (кроме указанных в п.п. 10.2 и 10.3), объектов капитального строительства в целом ОЗП=1,15; ЭМ=1,15 к расх.; ЗПМ=1,15; ТЗ=1,15; ТЗМ=1,15 | [19 empty] | Производство ремонтно-строительных работ осуществляется в стесненных условиях населенных пунктов: отдельных конструктивных решений объектов капитального строительства (кроме указанных в п.п. 10.2 и 10.3), объектов капитального строительства в целом ОЗП=1,15; ЭМ=1,15 к расх.; ЗПМ=1,15; ТЗ=1,15; ТЗМ=1,15
| 1 | ОТ |  |  | 8: 2945.77; 9: 1,15; 10: 20.33; 11: 19,18; 12: 390 | [9 empty] | ОТ
| 2 | ЭМ |  |  | 8: 3391.38; 9: 1,15; 10: 23.4 | [9 empty] | ЭМ
| 3 | в т.ч. ОТм |  |  | 8: 572.59; 9: 1,15; 10: 3.95; 11: 19,18; 12: 76 | [9 empty] | в т.ч. ОТм
| 4 | М |  |  | 8: 68427.16; 10: 0.02 | [9 empty] | М
|  | ЗТ |  |  | 4: чел.-ч; 5: 225,04; 6: 1,15; 7: 1,552776 | [10 empty] | ЗТ
|  | ЗТм |  |  | 4: чел.-ч; 5: 30,28; 6: 1,15; 7: 0,208932 | [10 empty] | ЗТм
|  | Итого по расценке |  |  | 8: 6339.87; 10: 43.75 | [11 empty] | Итого по расценке
|  | ФОТ |  |  | 10: 24.28; 12: 466 | [10 empty] | ФОТ
| Приказ Минстроя России № 812/пр от 21.12.2020 Прил. п.18 | НР Наружные сети водопровода, канализации, теплоснабжения, газопровода |  |  | 4: %; 5: 117; 7: 117; 10: 28.41; 12: 545 | [10 empty] | НР Наружные сети водопровода, канализации, теплоснабжения, газопровода
| Приказ Минстроя России № 774/пр от 11.12.2020 Прил. п.18, Приказ Минстроя России № 774/пр от 11.12.2020 п.16 | СП Наружные сети водопровода, канализации, теплоснабжения, газопровода |  |  | % | 74 | 0,85 | 62,9 |  |  | 15.27 |  | 293 | [10 empty] | СП Наружные сети водопровода, канализации, теплоснабжения, газопровода
|  | Всего по позиции |  |  | 10: 87.43 | [12 empty] | Всего по позиции
150 | ТЦ_24.3.03.02_66_5021013384_01.10.2021_02 | Трубы напорные полиэтиленовые ПЭ100, стандартное размерное отношение SDR17, номинальный наружный диаметр 110 мм, толщина стенки 6,6 мм |  |  | м |  |  | 6 | 938.12 |  | 1356.39 | 4,15 | 5629 | [6 empty] | Трубы напорные полиэтиленовые ПЭ100, стандартное размерное отношение SDR17, номинальный наружный диаметр 110 мм, толщина стенки 6,6 мм
(Материалы для строительных работ)
|  | Цена=1080/1,2*1,03*1,012 | [24 empty] | Цена=1080/1,2*1,03*1,012
151 | ТЕР22-01-021-05 | Укладка трубопроводов из полиэтиленовых труб диаметром: 150 мм |  |  | 4: 1 км трубопровода; 7: 0,006 | [6 empty] | Укладка трубопроводов из полиэтиленовых труб диаметром: 150 мм
|  | Объем=6/1000 | [18 empty] | Объем=6/1000
| Приказ от 04.08.2020 № 421/пр прил.10 табл.3 п.10.1 | Производство ремонтно-строительных работ осуществляется в стесненных условиях населенных пунктов: отдельных конструктивных решений объектов капитального строительства (кроме указанных в п.п. 10.2 и 10.3), объектов капитального строительства в целом ОЗП=1,15; ЭМ=1,15 к расх.; ЗПМ=1,15; ТЗ=1,15; ТЗМ=1,15 | [19 empty] | Производство ремонтно-строительных работ осуществляется в стесненных условиях населенных пунктов: отдельных конструктивных решений объектов капитального строительства (кроме указанных в п.п. 10.2 и 10.3), объектов капитального строительства в целом ОЗП=1,15; ЭМ=1,15 к расх.; ЗПМ=1,15; ТЗ=1,15; ТЗМ=1,15
| 1 | ОТ |  |  | 8: 3707.57; 9: 1,15; 10: 25.58; 11: 19,18; 12: 491 | [9 empty] | ОТ
| 2 | ЭМ |  |  | 8: 4856.62; 9: 1,15; 10: 33.51 | [9 empty] | ЭМ
| 3 | в т.ч. ОТм |  |  | 8: 808.82; 9: 1,15; 10: 5.58; 11: 19,18; 12: 107 | [9 empty] | в т.ч. ОТм
| 4 | М |  |  | 8: 143121.66; 10: 0.02 | [9 empty] | М
|  | ЗТ |  |  | 4: чел.-ч; 5: 286,52; 6: 1,15; 7: 1,976988 | [10 empty] | ЗТ
|  | ЗТм |  |  | 4: чел.-ч; 5: 42,84; 6: 1,15; 7: 0,295596 | [10 empty] | ЗТм
|  | Итого по расценке |  |  | 8: 8566.91; 10: 59.11 | [11 empty] | Итого по расценке
|  | ФОТ |  |  | 10: 31.16; 12: 598 | [10 empty] | ФОТ
| Приказ Минстроя России № 812/пр от 21.12.2020 Прил. п.18 | НР Наружные сети водопровода, канализации, теплоснабжения, газопровода |  |  | 4: %; 5: 117; 7: 117; 10: 36.46; 12: 700 | [10 empty] | НР Наружные сети водопровода, канализации, теплоснабжения, газопровода
| Приказ Минстроя России № 774/пр от 11.12.2020 Прил. п.18, Приказ Минстроя России № 774/пр от 11.12.2020 п.16 | СП Наружные сети водопровода, канализации, теплоснабжения, газопровода |  |  | % | 74 | 0,85 | 62,9 |  |  | 19.6 |  | 376 | [10 empty] | СП Наружные сети водопровода, канализации, теплоснабжения, газопровода
|  | Всего по позиции |  |  | 10: 115.17 | [12 empty] | Всего по позиции
152 | ТЦ_24.3.03.02_66_5021013384_01.10.2021_02 | Трубы напорные полиэтиленовые ПЭ100, стандартное размерное отношение SDR17, номинальный наружный диаметр 160 мм, толщина стенки 9,5 мм |  |  | м |  |  | 6 | 1959.64 |  | 2833.25 | 4,15 | 11758 | [6 empty] | Трубы напорные полиэтиленовые ПЭ100, стандартное размерное отношение SDR17, номинальный наружный диаметр 160 мм, толщина стенки 9,5 мм
(Материалы для строительных работ)
|  | Цена=2256/1,2*1,03*1,012 | [24 empty] | Цена=2256/1,2*1,03*1,012
153 | ТЕР22-03-001-03 | Установка фасонных частей чугунных диаметром: 250-400 мм (универсальный фланец) |  |  | 4: 1 т фасонных частей; 7: 0,033 | [6 empty] | Установка фасонных частей чугунных диаметром: 250-400 мм (универсальный фланец)
|  | Объем=33/1000 | [18 empty] | Объем=33/1000
| Приказ от 04.08.2020 № 421/пр прил.10 табл.3 п.10.1 | Производство ремонтно-строительных работ осуществляется в стесненных условиях населенных пунктов: отдельных конструктивных решений объектов капитального строительства (кроме указанных в п.п. 10.2 и 10.3), объектов капитального строительства в целом ОЗП=1,15; ЭМ=1,15 к расх.; ЗПМ=1,15; ТЗ=1,15; ТЗМ=1,15 | [19 empty] | Производство ремонтно-строительных работ осуществляется в стесненных условиях населенных пунктов: отдельных конструктивных решений объектов капитального строительства (кроме указанных в п.п. 10.2 и 10.3), объектов капитального строительства в целом ОЗП=1,15; ЭМ=1,15 к расх.; ЗПМ=1,15; ТЗ=1,15; ТЗМ=1,15
| 1 | ОТ |  |  | 8: 411.94; 9: 1,15; 10: 15.63; 11: 19,18; 12: 300 | [9 empty] | ОТ
| 2 | ЭМ |  |  | 8: 365.55; 9: 1,15; 10: 13.87 | [9 empty] | ЭМ
| 3 | в т.ч. ОТм |  |  | 8: 35.87; 9: 1,15; 10: 1.36; 11: 19,18; 12: 26 | [9 empty] | в т.ч. ОТм
| 4 | М |  |  | 8: 8895.11; 10: 15.24 | [9 empty] | М
|  | ЗТ |  |  | 4: чел.-ч; 5: 34,3; 6: 1,15; 7: 1,301685 | [10 empty] | ЗТ
|  | ЗТм |  |  | 4: чел.-ч; 5: 1,78; 6: 1,15; 7: 0,067551 | [10 empty] | ЗТм
|  | Итого по расценке |  |  | 8: 1239.26; 10: 44.74 | [11 empty] | Итого по расценке
|  | ФОТ |  |  | 10: 16.99; 12: 326 | [10 empty] | ФОТ
| Приказ Минстроя России № 812/пр от 21.12.2020 Прил. п.18 | НР Наружные сети водопровода, канализации, теплоснабжения, газопровода |  |  | 4: %; 5: 117; 7: 117; 10: 19.88; 12: 381 | [10 empty] | НР Наружные сети водопровода, канализации, теплоснабжения, газопровода
| Приказ Минстроя России № 774/пр от 11.12.2020 Прил. п.18, Приказ Минстроя России № 774/пр от 11.12.2020 п.16 | СП Наружные сети водопровода, канализации, теплоснабжения, газопровода |  |  | % | 74 | 0,85 | 62,9 |  |  | 10.69 |  | 205 | [10 empty] | СП Наружные сети водопровода, канализации, теплоснабжения, газопровода
|  | Всего по позиции |  |  | 10: 75.31 | [12 empty] | Всего по позиции
154 | ТЦ_23.8.05.15_66_7451218323_05.10.2021_02 | 9152 Фланец сталь-чугун DN150 (157-185) PN10/16 EN-GJS-500-7 EPDM |  |  | шт |  |  | 1 | 16116.67 |  | 3883.61 | 4,15 | 16117 | [6 empty] | 9152 Фланец сталь-чугун DN150 (157-185) PN10/16 EN-GJS-500-7 EPDM
(Материалы для строительных работ)
|  | Цена=18554,05/1,2*1,03*1,012 | [24 empty] | Цена=18554,05/1,2*1,03*1,012
155 | ТЕР22-03-014-05 | Установка фланцев к трубопроводам диаметром: 150 мм |  |  | 4: 1 фланец; 7: 5 | [6 empty] | Установка фланцев к трубопроводам диаметром: 150 мм
| Приказ от 04.08.2020 № 421/пр прил.10 табл.3 п.10.1 | Производство ремонтно-строительных работ осуществляется в стесненных условиях населенных пунктов: отдельных конструктивных решений объектов капитального строительства (кроме указанных в п.п. 10.2 и 10.3), объектов капитального строительства в целом ОЗП=1,15; ЭМ=1,15 к расх.; ЗПМ=1,15; ТЗ=1,15; ТЗМ=1,15 | [19 empty] | Производство ремонтно-строительных работ осуществляется в стесненных условиях населенных пунктов: отдельных конструктивных решений объектов капитального строительства (кроме указанных в п.п. 10.2 и 10.3), объектов капитального строительства в целом ОЗП=1,15; ЭМ=1,15 к расх.; ЗПМ=1,15; ТЗ=1,15; ТЗМ=1,15
| 1 | ОТ |  |  | 8: 16.24; 9: 1,15; 10: 93.38; 11: 19,18; 12: 1791 | [9 empty] | ОТ
| 2 | ЭМ |  |  | 8: 79.91; 9: 1,15; 10: 6.33 | [9 empty] | ЭМ
| 3 | в т.ч. ОТм |  |  | 8: 10.85; 9: 1,15; 10: 0; 11: 19,18 | [9 empty] | в т.ч. ОТм
| 4 | М |  |  | 8: 139.1; 10: 672.4 | [9 empty] | М
|  | ЗТ |  |  | 4: чел.-ч; 5: 1,04; 6: 1,15; 7: 5,98 | [10 empty] | ЗТ
|  | ЗТм |  |  | 4: чел.-ч; 5: 0,57; 6: 1,15; 7: 3,2775 | [10 empty] | ЗТм
|  | Итого по расценке |  |  | 8: 151.82; 10: 772.11 | [11 empty] | Итого по расценке
|  | ФОТ |  |  | 10: 93.38; 12: 1791 | [10 empty] | ФОТ
| Приказ Минстроя России № 812/пр от 21.12.2020 Прил. п.18 | НР Наружные сети водопровода, канализации, теплоснабжения, газопровода |  |  | 4: %; 5: 117; 7: 117; 10: 109.25; 12: 2095 | [10 empty] | НР Наружные сети водопровода, канализации, теплоснабжения, газопровода
| Приказ Минстроя России № 774/пр от 11.12.2020 Прил. п.18, Приказ Минстроя России № 774/пр от 11.12.2020 п.16 | СП Наружные сети водопровода, канализации, теплоснабжения, газопровода |  |  | % | 74 | 0,85 | 62,9 |  |  | 58.74 |  | 1127 | [10 empty] | СП Наружные сети водопровода, канализации, теплоснабжения, газопровода
|  | Всего по позиции |  |  | 10: 940.1 | [12 empty] | Всего по позиции
156 | ТЕР22-03-002-01 | Установка полиэтиленовых фасонных частей: отводов, колен, патрубков, переходов |  |  | 4: 10 фасонных частей; 7: 0,8 | [6 empty] | Установка полиэтиленовых фасонных частей: отводов, колен, патрубков, переходов
|  | Объем=(5+3) / 10 | [18 empty] | Объем=(5+3) / 10
| Приказ от 04.08.2020 № 421/пр прил.10 табл.3 п.10.1 | Производство ремонтно-строительных работ осуществляется в стесненных условиях населенных пунктов: отдельных конструктивных решений объектов капитального строительства (кроме указанных в п.п. 10.2 и 10.3), объектов капитального строительства в целом ОЗП=1,15; ЭМ=1,15 к расх.; ЗПМ=1,15; ТЗ=1,15; ТЗМ=1,15 | [19 empty] | Производство ремонтно-строительных работ осуществляется в стесненных условиях населенных пунктов: отдельных конструктивных решений объектов капитального строительства (кроме указанных в п.п. 10.2 и 10.3), объектов капитального строительства в целом ОЗП=1,15; ЭМ=1,15 к расх.; ЗПМ=1,15; ТЗ=1,15; ТЗМ=1,15
| 1 | ОТ |  |  | 8: 61.34; 9: 1,15; 10: 56.43; 11: 19,18; 12: 1082 | [9 empty] | ОТ
| 2 | ЭМ |  |  | 8: 283.19; 9: 1,15; 10: 260.53 | [9 empty] | ЭМ
| 3 | в т.ч. ОТм |  |  | 8: 49.67; 9: 1,15; 10: 45.7; 11: 19,18; 12: 877 | [9 empty] | в т.ч. ОТм
| 4 | М |  |  | 8: 85.97; 10: 0 | [9 empty] | М
|  | ЗТ |  |  | 4: чел.-ч; 5: 4,8; 6: 1,15; 7: 4,416 | [10 empty] | ЗТ
|  | ЗТм |  |  | 4: чел.-ч; 5: 2,61; 6: 1,15; 7: 2,4012 | [10 empty] | ЗТм
|  | Итого по расценке |  |  | 8: 344.53; 10: 316.96 | [11 empty] | Итого по расценке
|  | ФОТ |  |  | 10: 102.13; 12: 1959 | [10 empty] | ФОТ
| Приказ Минстроя России № 812/пр от 21.12.2020 Прил. п.18 | НР Наружные сети водопровода, канализации, теплоснабжения, газопровода |  |  | 4: %; 5: 117; 7: 117; 10: 119.49; 12: 2292 | [10 empty] | НР Наружные сети водопровода, канализации, теплоснабжения, газопровода
| Приказ Минстроя России № 774/пр от 11.12.2020 Прил. п.18, Приказ Минстроя России № 774/пр от 11.12.2020 п.16 | СП Наружные сети водопровода, канализации, теплоснабжения, газопровода |  |  | % | 74 | 0,85 | 62,9 |  |  | 64.24 |  | 1232 | [10 empty] | СП Наружные сети водопровода, канализации, теплоснабжения, газопровода
|  | Всего по позиции |  |  | 10: 500.69 | [12 empty] | Всего по позиции
157 | ТЦ_24.3.05.01_66_5021013384_04.10.2021_02 | Втулка полиэтиленовая с удлиненным хвостовиком под фланец SDR 17, диаметр 160 мм |  |  | шт |  |  | 5 | 958.97 |  | 1155.42 | 4,15 | 4795 | [6 empty] | Втулка полиэтиленовая с удлиненным хвостовиком под фланец SDR 17, диаметр 160 мм
(Материалы для строительных работ)
|  | Цена=1104/1,2*1,03*1,012 | [24 empty] | Цена=1104/1,2*1,03*1,012
158 | ТЦ_24.3.05.08_66_5021013384_04.10.2021_02 | Отвод 90 град. электросварной ПЭ100 SDR 11 Д=160 мм |  |  | шт |  |  | 3 | 12706.37 |  | 9185.3 | 4,15 | 38119 | [6 empty] | Отвод 90 град. электросварной ПЭ100 SDR 11 Д=160 мм
(Материалы для строительных работ)
|  | Цена=14628/1,2*1,03*1,012 | [24 empty] | Цена=14628/1,2*1,03*1,012
159 | ТЕР24-02-002-04 | Сварка полиэтиленовых труб при помощи соединительных деталей с закладными нагревателями, диаметр труб: 160 мм |  |  | 4: 1 соединение; 7: 1 | [6 empty] | Сварка полиэтиленовых труб при помощи соединительных деталей с закладными нагревателями, диаметр труб: 160 мм
| Приказ от 04.08.2020 № 421/пр прил.10 табл.3 п.10.1 | Производство ремонтно-строительных работ осуществляется в стесненных условиях населенных пунктов: отдельных конструктивных решений объектов капитального строительства (кроме указанных в п.п. 10.2 и 10.3), объектов капитального строительства в целом ОЗП=1,15; ЭМ=1,15 к расх.; ЗПМ=1,15; ТЗ=1,15; ТЗМ=1,15 | [19 empty] | Производство ремонтно-строительных работ осуществляется в стесненных условиях населенных пунктов: отдельных конструктивных решений объектов капитального строительства (кроме указанных в п.п. 10.2 и 10.3), объектов капитального строительства в целом ОЗП=1,15; ЭМ=1,15 к расх.; ЗПМ=1,15; ТЗ=1,15; ТЗМ=1,15
| 1 | ОТ |  |  | 8: 48.73; 9: 1,15; 10: 56.04; 11: 19,18; 12: 1075 | [9 empty] | ОТ
| 2 | ЭМ |  |  | 8: 177.2; 9: 1,15; 10: 203.78 | [9 empty] | ЭМ
| 4 | М |  |  | 8: 508.6; 10: 8.5 | [9 empty] | М
|  | ЗТ |  |  | 4: чел.-ч; 5: 3,12; 6: 1,15; 7: 3,588 | [10 empty] | ЗТ
|  | Итого по расценке |  |  | 8: 234.43; 10: 268.32 | [11 empty] | Итого по расценке
|  | ФОТ |  |  | 10: 56.04; 12: 1075 | [10 empty] | ФОТ
| Приказ Минстроя России № 812/пр от 21.12.2020 Прил. п.18 | НР Наружные сети водопровода, канализации, теплоснабжения, газопровода |  |  | 4: %; 5: 117; 7: 117; 10: 65.57; 12: 1258 | [10 empty] | НР Наружные сети водопровода, канализации, теплоснабжения, газопровода
| Приказ Минстроя России № 774/пр от 11.12.2020 Прил. п.18, Приказ Минстроя России № 774/пр от 11.12.2020 п.16 | СП Наружные сети водопровода, канализации, теплоснабжения, газопровода |  |  | % | 74 | 0,85 | 62,9 |  |  | 35.25 |  | 676 | [10 empty] | СП Наружные сети водопровода, канализации, теплоснабжения, газопровода
|  | Всего по позиции |  |  | 10: 369.14 | [12 empty] | Всего по позиции
160 | ТЦ_24.3.05.07_66_5021013384_05.10.2021_02 | Муфты полиэтиленовые: с закладными электронагревателями ПЭ100 SDR 11 для труб диаметром 160 мм |  |  | шт |  |  | 1 | 2501.66 |  | 602.89 | 4,15 | 2502 | [6 empty] | Муфты полиэтиленовые: с закладными электронагревателями ПЭ100 SDR 11 для труб диаметром 160 мм
(Материалы для строительных работ)
|  | Цена=2880/1,2*1,03*1,012 | [24 empty] | Цена=2880/1,2*1,03*1,012
161 | ТЕР22-03-006-05 | Установка задвижек или клапанов обратных чугунных диаметром: 150 мм |  |  | 4: 1 задвижка (или клапан обратный); 7: 2 | [6 empty] | Установка задвижек или клапанов обратных чугунных диаметром: 150 мм
| Приказ от 04.08.2020 № 421/пр прил.10 табл.3 п.10.1 | Производство ремонтно-строительных работ осуществляется в стесненных условиях населенных пунктов: отдельных конструктивных решений объектов капитального строительства (кроме указанных в п.п. 10.2 и 10.3), объектов капитального строительства в целом ОЗП=1,15; ЭМ=1,15 к расх.; ЗПМ=1,15; ТЗ=1,15; ТЗМ=1,15 | [19 empty] | Производство ремонтно-строительных работ осуществляется в стесненных условиях населенных пунктов: отдельных конструктивных решений объектов капитального строительства (кроме указанных в п.п. 10.2 и 10.3), объектов капитального строительства в целом ОЗП=1,15; ЭМ=1,15 к расх.; ЗПМ=1,15; ТЗ=1,15; ТЗМ=1,15
| 1 | ОТ |  |  | 8: 35.53; 9: 1,15; 10: 81.72; 11: 19,18; 12: 1567 | [9 empty] | ОТ
| 2 | ЭМ |  |  | 8: 7.64; 9: 1,15; 10: 17.57 | [9 empty] | ЭМ
| 4 | М |  |  | 8: 958.42; 10: 92.92 | [9 empty] | М
|  | ЗТ |  |  | 4: чел.-ч; 5: 2,78; 6: 1,15; 7: 6,394 | [10 empty] | ЗТ
|  | Итого по расценке |  |  | 8: 89.63; 10: 192.21 | [11 empty] | Итого по расценке
|  | ФОТ |  |  | 10: 81.72; 12: 1567 | [10 empty] | ФОТ
| Приказ Минстроя России № 812/пр от 21.12.2020 Прил. п.18 | НР Наружные сети водопровода, канализации, теплоснабжения, газопровода |  |  | 4: %; 5: 117; 7: 117; 10: 95.61; 12: 1833 | [10 empty] | НР Наружные сети водопровода, канализации, теплоснабжения, газопровода
| Приказ Минстроя России № 774/пр от 11.12.2020 Прил. п.18, Приказ Минстроя России № 774/пр от 11.12.2020 п.16 | СП Наружные сети водопровода, канализации, теплоснабжения, газопровода |  |  | % | 74 | 0,85 | 62,9 |  |  | 51.4 |  | 986 | [10 empty] | СП Наружные сети водопровода, канализации, теплоснабжения, газопровода
|  | Всего по позиции |  |  | 10: 339.22 | [12 empty] | Всего по позиции
162 | ТЦ_18.1.02.02_66_7451218323_04.10.2021_02 | 4000Е1+ Задвижка клиновая DN0150 PN16 Хавле |  |  | шт |  |  | 1 | 35244.71 |  | 8492.77 | 4,15 | 35245 | [6 empty] | 4000Е1+ Задвижка клиновая DN0150 PN16 Хавле
(Материалы для строительных работ)
|  | Цена=40574,90/1,2*1,03*1,012 | [24 empty] | Цена=40574,90/1,2*1,03*1,012
163 | ТЕР22-03-002-01 | Установка полиэтиленовых фасонных частей: отводов, колен, патрубков, переходов |  |  | 4: 10 фасонных частей; 7: 0,4 | [6 empty] | Установка полиэтиленовых фасонных частей: отводов, колен, патрубков, переходов
|  | Объем=(2+2) / 10 | [18 empty] | Объем=(2+2) / 10
| Приказ от 04.08.2020 № 421/пр прил.10 табл.3 п.10.1 | Производство ремонтно-строительных работ осуществляется в стесненных условиях населенных пунктов: отдельных конструктивных решений объектов капитального строительства (кроме указанных в п.п. 10.2 и 10.3), объектов капитального строительства в целом ОЗП=1,15; ЭМ=1,15 к расх.; ЗПМ=1,15; ТЗ=1,15; ТЗМ=1,15 | [19 empty] | Производство ремонтно-строительных работ осуществляется в стесненных условиях населенных пунктов: отдельных конструктивных решений объектов капитального строительства (кроме указанных в п.п. 10.2 и 10.3), объектов капитального строительства в целом ОЗП=1,15; ЭМ=1,15 к расх.; ЗПМ=1,15; ТЗ=1,15; ТЗМ=1,15
| 1 | ОТ |  |  | 8: 61.34; 9: 1,15; 10: 28.22; 11: 19,18; 12: 541 | [9 empty] | ОТ
| 2 | ЭМ |  |  | 8: 283.19; 9: 1,15; 10: 130.27 | [9 empty] | ЭМ
| 3 | в т.ч. ОТм |  |  | 8: 49.67; 9: 1,15; 10: 22.85; 11: 19,18; 12: 438 | [9 empty] | в т.ч. ОТм
| 4 | М |  |  | 8: 85.97; 10: 0 | [9 empty] | М
|  | ЗТ |  |  | 4: чел.-ч; 5: 4,8; 6: 1,15; 7: 2,208 | [10 empty] | ЗТ
|  | ЗТм |  |  | 4: чел.-ч; 5: 2,61; 6: 1,15; 7: 1,2006 | [10 empty] | ЗТм
|  | Итого по расценке |  |  | 8: 344.53; 10: 158.49 | [11 empty] | Итого по расценке
|  | ФОТ |  |  | 10: 51.07; 12: 979 | [10 empty] | ФОТ
| Приказ Минстроя России № 812/пр от 21.12.2020 Прил. п.18 | НР Наружные сети водопровода, канализации, теплоснабжения, газопровода |  |  | 4: %; 5: 117; 7: 117; 10: 59.75; 12: 1145 | [10 empty] | НР Наружные сети водопровода, канализации, теплоснабжения, газопровода
| Приказ Минстроя России № 774/пр от 11.12.2020 Прил. п.18, Приказ Минстроя России № 774/пр от 11.12.2020 п.16 | СП Наружные сети водопровода, канализации, теплоснабжения, газопровода |  |  | % | 74 | 0,85 | 62,9 |  |  | 32.12 |  | 616 | [10 empty] | СП Наружные сети водопровода, канализации, теплоснабжения, газопровода
|  | Всего по позиции |  |  | 10: 250.36 | [12 empty] | Всего по позиции
164 | ТЦ_24.3.05.01_66_5021013384_04.10.2021_02 | Втулка полиэтиленовая с удлиненным хвостовиком под фланец SDR 17, диаметр 110 мм |  |  | шт |  |  | 2 | 521.44 |  | 251.33 | 4,15 | 1043 | [6 empty] | Втулка полиэтиленовая с удлиненным хвостовиком под фланец SDR 17, диаметр 110 мм
(Материалы для строительных работ)
|  | Цена=600,3/1,2*1,03*1,012 | [24 empty] | Цена=600,3/1,2*1,03*1,012
165 | ТЦ_24.3.05.08_66_5021013384_04.10.2021_02 | Отвод 90 град. электросварной ПЭ100 SDR 11 Д=110 мм |  |  | шт |  |  | 2 | 4674.98 |  | 2253.01 | 4,15 | 9350 | [6 empty] | Отвод 90 град. электросварной ПЭ100 SDR 11 Д=110 мм
(Материалы для строительных работ)
|  | Цена=5382,0/1,2*1,03*1,012 | [24 empty] | Цена=5382,0/1,2*1,03*1,012
166 | ТЕР22-03-014-03 | Установка фланцев к трубопроводам диаметром: 100 мм |  |  | 4: 1 фланец; 7: 2 | [6 empty] | Установка фланцев к трубопроводам диаметром: 100 мм
| Приказ от 04.08.2020 № 421/пр прил.10 табл.3 п.10.1 | Производство ремонтно-строительных работ осуществляется в стесненных условиях населенных пунктов: отдельных конструктивных решений объектов капитального строительства (кроме указанных в п.п. 10.2 и 10.3), объектов капитального строительства в целом ОЗП=1,15; ЭМ=1,15 к расх.; ЗПМ=1,15; ТЗ=1,15; ТЗМ=1,15 | [19 empty] | Производство ремонтно-строительных работ осуществляется в стесненных условиях населенных пунктов: отдельных конструктивных решений объектов капитального строительства (кроме указанных в п.п. 10.2 и 10.3), объектов капитального строительства в целом ОЗП=1,15; ЭМ=1,15 к расх.; ЗПМ=1,15; ТЗ=1,15; ТЗМ=1,15
| 1 | ОТ |  |  | 8: 10.93; 9: 1,15; 10: 25.14; 11: 19,18; 12: 482 | [9 empty] | ОТ
| 2 | ЭМ |  |  | 8: 53.93; 9: 1,15; 10: 0 | [9 empty] | ЭМ
| 3 | в т.ч. ОТм |  |  | 8: 7.42; 9: 1,15; 10: 0; 11: 19,18 | [9 empty] | в т.ч. ОТм
| 4 | М |  |  | 8: 92.31; 10: 178.52 | [9 empty] | М
|  | ЗТ |  |  | 4: чел.-ч; 5: 0,7; 6: 1,15; 7: 1,61 | [10 empty] | ЗТ
|  | ЗТм |  |  | 4: чел.-ч; 5: 0,39; 6: 1,15; 7: 0,897 | [10 empty] | ЗТм
|  | Итого по расценке |  |  | 8: 100.19; 10: 203.66 | [11 empty] | Итого по расценке
|  | ФОТ |  |  | 10: 25.14; 12: 482 | [10 empty] | ФОТ
| Приказ Минстроя России № 812/пр от 21.12.2020 Прил. п.18 | НР Наружные сети водопровода, канализации, теплоснабжения, газопровода |  |  | 4: %; 5: 117; 7: 117; 10: 29.41; 12: 564 | [10 empty] | НР Наружные сети водопровода, канализации, теплоснабжения, газопровода
| Приказ Минстроя России № 774/пр от 11.12.2020 Прил. п.18, Приказ Минстроя России № 774/пр от 11.12.2020 п.16 | СП Наружные сети водопровода, канализации, теплоснабжения, газопровода |  |  | % | 74 | 0,85 | 62,9 |  |  | 15.81 |  | 303 | [10 empty] | СП Наружные сети водопровода, канализации, теплоснабжения, газопровода
|  | Всего по позиции |  |  | 10: 248.88 | [12 empty] | Всего по позиции
167 | ТЕР22-03-006-03 | Установка задвижек или клапанов обратных чугунных диаметром: 100 мм |  |  | 4: 1 задвижка (или клапан обратный); 7: 1 | [6 empty] | Установка задвижек или клапанов обратных чугунных диаметром: 100 мм
| Приказ от 04.08.2020 № 421/пр прил.10 табл.3 п.10.1 | Производство ремонтно-строительных работ осуществляется в стесненных условиях населенных пунктов: отдельных конструктивных решений объектов капитального строительства (кроме указанных в п.п. 10.2 и 10.3), объектов капитального строительства в целом ОЗП=1,15; ЭМ=1,15 к расх.; ЗПМ=1,15; ТЗ=1,15; ТЗМ=1,15 | [19 empty] | Производство ремонтно-строительных работ осуществляется в стесненных условиях населенных пунктов: отдельных конструктивных решений объектов капитального строительства (кроме указанных в п.п. 10.2 и 10.3), объектов капитального строительства в целом ОЗП=1,15; ЭМ=1,15 к расх.; ЗПМ=1,15; ТЗ=1,15; ТЗМ=1,15
| 1 | ОТ |  |  | 8: 21.22; 9: 1,15; 10: 24.4; 11: 19,18; 12: 468 | [9 empty] | ОТ
| 2 | ЭМ |  |  | 8: 3.28; 9: 1,15; 10: 3.77 | [9 empty] | ЭМ
| 4 | М |  |  | 8: 567.96; 10: 32.46 | [9 empty] | М
|  | ЗТ |  |  | 4: чел.-ч; 5: 1,7; 6: 1,15; 7: 1,955 | [10 empty] | ЗТ
|  | Итого по расценке |  |  | 8: 56.96; 10: 60.63 | [11 empty] | Итого по расценке
|  | ФОТ |  |  | 10: 24.4; 12: 468 | [10 empty] | ФОТ
| Приказ Минстроя России № 812/пр от 21.12.2020 Прил. п.18 | НР Наружные сети водопровода, канализации, теплоснабжения, газопровода |  |  | 4: %; 5: 117; 7: 117; 10: 28.55; 12: 548 | [10 empty] | НР Наружные сети водопровода, канализации, теплоснабжения, газопровода
| Приказ Минстроя России № 774/пр от 11.12.2020 Прил. п.18, Приказ Минстроя России № 774/пр от 11.12.2020 п.16 | СП Наружные сети водопровода, канализации, теплоснабжения, газопровода |  |  | % | 74 | 0,85 | 62,9 |  |  | 15.35 |  | 294 | [10 empty] | СП Наружные сети водопровода, канализации, теплоснабжения, газопровода
|  | Всего по позиции |  |  | 10: 104.53 | [12 empty] | Всего по позиции
168 | ТЦ_18.1.02.02_66_4813010059_04.10.2021_02 | 4000Е1+ Задвижка клиновая DN0100 PN16 Хавле |  |  | шт |  |  | 1 | 18101.9 |  | 4361.93 | 4,15 | 18102 | [6 empty] | 4000Е1+ Задвижка клиновая DN0100 PN16 Хавле
(Материалы для строительных работ)
|  | Цена=20839,52/1,2*1,03*1,012 | [24 empty] | Цена=20839,52/1,2*1,03*1,012
169 | ТЕР24-02-002-03 | Сварка полиэтиленовых труб при помощи соединительных деталей с закладными нагревателями, диаметр труб: 110 мм |  |  | 4: 1 соединение; 7: 2 | [6 empty] | Сварка полиэтиленовых труб при помощи соединительных деталей с закладными нагревателями, диаметр труб: 110 мм
| Приказ от 04.08.2020 № 421/пр прил.10 табл.3 п.10.1 | Производство ремонтно-строительных работ осуществляется в стесненных условиях населенных пунктов: отдельных конструктивных решений объектов капитального строительства (кроме указанных в п.п. 10.2 и 10.3), объектов капитального строительства в целом ОЗП=1,15; ЭМ=1,15 к расх.; ЗПМ=1,15; ТЗ=1,15; ТЗМ=1,15 | [19 empty] | Производство ремонтно-строительных работ осуществляется в стесненных условиях населенных пунктов: отдельных конструктивных решений объектов капитального строительства (кроме указанных в п.п. 10.2 и 10.3), объектов капитального строительства в целом ОЗП=1,15; ЭМ=1,15 к расх.; ЗПМ=1,15; ТЗ=1,15; ТЗМ=1,15
| 1 | ОТ |  |  | 8: 30.93; 9: 1,15; 10: 71.14; 11: 19,18; 12: 1364 | [9 empty] | ОТ
| 2 | ЭМ |  |  | 8: 102.07; 9: 1,15; 10: 234.76 | [9 empty] | ЭМ
| 4 | М |  |  | 8: 347.94; 10: 13.6 | [9 empty] | М
|  | ЗТ |  |  | 4: чел.-ч; 5: 1,98; 6: 1,15; 7: 4,554 | [10 empty] | ЗТ
|  | Итого по расценке |  |  | 8: 139.8; 10: 319.5 | [11 empty] | Итого по расценке
|  | ФОТ |  |  | 10: 71.14; 12: 1364 | [10 empty] | ФОТ
| Приказ Минстроя России № 812/пр от 21.12.2020 Прил. п.18 | НР Наружные сети водопровода, канализации, теплоснабжения, газопровода |  |  | 4: %; 5: 117; 7: 117; 10: 83.23; 12: 1596 | [10 empty] | НР Наружные сети водопровода, канализации, теплоснабжения, газопровода
| Приказ Минстроя России № 774/пр от 11.12.2020 Прил. п.18, Приказ Минстроя России № 774/пр от 11.12.2020 п.16 | СП Наружные сети водопровода, канализации, теплоснабжения, газопровода |  |  | % | 74 | 0,85 | 62,9 |  |  | 44.75 |  | 858 | [10 empty] | СП Наружные сети водопровода, канализации, теплоснабжения, газопровода
|  | Всего по позиции |  |  | 10: 447.48 | [12 empty] | Всего по позиции
170 | ТЦ_24.3.05.07_66_5021013384_05.10.2021_02 | Муфты полиэтиленовые: с закладными электронагревателями ПЭ100 SDR 11 для труб диаметром 110 мм |  |  | шт |  |  | 2 | 1534.35 |  | 739.52 | 4,15 | 3069 | [6 empty] | Муфты полиэтиленовые: с закладными электронагревателями ПЭ100 SDR 11 для труб диаметром 110 мм
(Материалы для строительных работ)
|  | Цена=1766,40/1,2*1,03*1,012 | [24 empty] | Цена=1766,40/1,2*1,03*1,012
171 | ТЕР22-03-014-02 | Установка фланцев к трубопроводам диаметром: 80 мм |  |  | 4: 1 фланец; 7: 1 | [6 empty] | Установка фланцев к трубопроводам диаметром: 80 мм
| Приказ от 04.08.2020 № 421/пр прил.10 табл.3 п.10.1 | Производство ремонтно-строительных работ осуществляется в стесненных условиях населенных пунктов: отдельных конструктивных решений объектов капитального строительства (кроме указанных в п.п. 10.2 и 10.3), объектов капитального строительства в целом ОЗП=1,15; ЭМ=1,15 к расх.; ЗПМ=1,15; ТЗ=1,15; ТЗМ=1,15 | [19 empty] | Производство ремонтно-строительных работ осуществляется в стесненных условиях населенных пунктов: отдельных конструктивных решений объектов капитального строительства (кроме указанных в п.п. 10.2 и 10.3), объектов капитального строительства в целом ОЗП=1,15; ЭМ=1,15 к расх.; ЗПМ=1,15; ТЗ=1,15; ТЗМ=1,15
| 1 | ОТ |  |  | 8: 8.28; 9: 1,15; 10: 9.52; 11: 19,18; 12: 183 | [9 empty] | ОТ
| 2 | ЭМ |  |  | 8: 48.39; 9: 1,15; 10: 0 | [9 empty] | ЭМ
| 3 | в т.ч. ОТм |  |  | 8: 6.66; 9: 1,15; 10: 0; 11: 19,18 | [9 empty] | в т.ч. ОТм
| 4 | М |  |  | 8: 61.81; 10: 0 | [9 empty] | М
|  | ЗТ |  |  | 4: чел.-ч; 5: 0,53; 6: 1,15; 7: 0,6095 | [10 empty] | ЗТ
|  | ЗТм |  |  | 4: чел.-ч; 5: 0,35; 6: 1,15; 7: 0,4025 | [10 empty] | ЗТм
|  | Итого по расценке |  |  | 8: 8.28; 10: 9.52 | [11 empty] | Итого по расценке
|  | ФОТ |  |  | 10: 9.52; 12: 183 | [10 empty] | ФОТ
| Приказ Минстроя России № 812/пр от 21.12.2020 Прил. п.18 | НР Наружные сети водопровода, канализации, теплоснабжения, газопровода |  |  | 4: %; 5: 117; 7: 117; 10: 11.14; 12: 214 | [10 empty] | НР Наружные сети водопровода, канализации, теплоснабжения, газопровода
| Приказ Минстроя России № 774/пр от 11.12.2020 Прил. п.18, Приказ Минстроя России № 774/пр от 11.12.2020 п.16 | СП Наружные сети водопровода, канализации, теплоснабжения, газопровода |  |  | % | 74 | 0,85 | 62,9 |  |  | 5.99 |  | 115 | [10 empty] | СП Наружные сети водопровода, канализации, теплоснабжения, газопровода
|  | Всего по позиции |  |  | 10: 26.65 | [12 empty] | Всего по позиции
172 | ТЦ_23.8.03.11_66_4813010059_05.10.2021_02 | 8000 Глухой фланец диаметр 80 мм Хавле |  |  | компл |  |  | 1 | 3711.22 |  | 894.22 | 4,15 | 3711 | [6 empty] | 8000 Глухой фланец диаметр 80 мм Хавле
(Материалы для строительных работ)
|  | Цена=4272,48/1,2*1,03*1,012 | [24 empty] | Цена=4272,48/1,2*1,03*1,012
Прочие работы по ВК4 (устройство ввода в стенах подвала здания) | [18 empty] | Прочие работы по ВК4 (устройство ввода в стенах подвала здания)
173 | ТЕР46-03-010-03 | Пробивка в бетонных стенах и полах толщиной 100 мм отверстий площадью: до 500 см2 |  |  | 4: 100 отверстий; 7: 0,02 | [6 empty] | Пробивка в бетонных стенах и полах толщиной 100 мм отверстий площадью: до 500 см2
|  | Объем=2 / 100 | [18 empty] | Объем=2 / 100
| Прил.46.1 п.3.3 | При пробивке отверстий в конструкциях толщиной: св. 150 до 200 мм ОЗП=1,75; ЭМ=1,75 к расх.; ЗПМ=1,75; ТЗ=1,75; ТЗМ=1,75 | [19 empty] | При пробивке отверстий в конструкциях толщиной: св. 150 до 200 мм ОЗП=1,75; ЭМ=1,75 к расх.; ЗПМ=1,75; ТЗ=1,75; ТЗМ=1,75
| 1 | ОТ |  |  | 8: 1482.58; 9: 1,75; 10: 51.89; 11: 19,18; 12: 995 | [9 empty] | ОТ
| 2 | ЭМ |  |  | 8: 4544.84; 9: 1,75; 10: 159.07 | [9 empty] | ЭМ
| 3 | в т.ч. ОТм |  |  | 8: 433.18; 9: 1,75; 10: 15.16; 11: 19,18; 12: 291 | [9 empty] | в т.ч. ОТм
|  | ЗТ |  |  | 4: чел.-ч; 5: 110,64; 6: 1,75; 7: 3,8724 | [10 empty] | ЗТ
|  | ЗТм |  |  | 4: чел.-ч; 5: 30,57; 6: 1,75; 7: 1,06995 | [10 empty] | ЗТм
|  | Итого по расценке |  |  | 8: 6027.42; 10: 210.96 | [11 empty] | Итого по расценке
|  | ФОТ |  |  | 10: 67.05; 12: 1286 | [10 empty] | ФОТ
| Приказ Минстроя России № 812/пр от 21.12.2020 Прил. п.40.1 | НР Работы по реконструкции зданий и сооружений: усиление и замена существующих конструкций, возведение отдельных конструктивных элементов |  |  | 4: %; 5: 103; 7: 103; 10: 69.06; 12: 1325 | [10 empty] | НР Работы по реконструкции зданий и сооружений: усиление и замена существующих конструкций, возведение отдельных конструктивных элементов
| Приказ Минстроя России № 774/пр от 11.12.2020 Прил. п.40.1 | СП Работы по реконструкции зданий и сооружений: усиление и замена существующих конструкций, возведение отдельных конструктивных элементов |  |  | 4: %; 5: 59; 7: 59; 10: 39.56; 12: 759 | [10 empty] | СП Работы по реконструкции зданий и сооружений: усиление и замена существующих конструкций, возведение отдельных конструктивных элементов
|  | Всего по позиции |  |  | 10: 319.58 | [12 empty] | Всего по позиции
174 | ТЕР16-07-006-02 | Заделка сальников при проходе труб через фундаменты или стены подвала диаметром: до 200 мм |  |  | 4: 1 сальник; 7: 1 | [6 empty] | Заделка сальников при проходе труб через фундаменты или стены подвала диаметром: до 200 мм
| Приказ от 04.08.2020 № 421/пр прил.10 табл.3 п.10.1 | Производство ремонтно-строительных работ осуществляется в стесненных условиях населенных пунктов: отдельных конструктивных решений объектов капитального строительства (кроме указанных в п.п. 10.2 и 10.3), объектов капитального строительства в целом ОЗП=1,15; ЭМ=1,15 к расх.; ЗПМ=1,15; ТЗ=1,15; ТЗМ=1,15 | [19 empty] | Производство ремонтно-строительных работ осуществляется в стесненных условиях населенных пунктов: отдельных конструктивных решений объектов капитального строительства (кроме указанных в п.п. 10.2 и 10.3), объектов капитального строительства в целом ОЗП=1,15; ЭМ=1,15 к расх.; ЗПМ=1,15; ТЗ=1,15; ТЗМ=1,15
| 1 | ОТ |  |  | 8: 30.16; 9: 1,15; 10: 34.68; 11: 19,18; 12: 665 | [9 empty] | ОТ
| 4 | М |  |  | 8: 72.06; 10: 72.06 | [9 empty] | М
|  | ЗТ |  |  | 4: чел.-ч; 5: 2,36; 6: 1,15; 7: 2,714 | [10 empty] | ЗТ
|  | Итого по расценке |  |  | 8: 102.22; 10: 106.74 | [11 empty] | Итого по расценке
|  | ФОТ |  |  | 10: 34.68; 12: 665 | [10 empty] | ФОТ
| Приказ Минстроя России № 812/пр от 21.12.2020 Прил. п.16 | НР Сантехнические работы - внутренние (трубопроводы, водопровод, канализация, отопление, газоснабжение, вентиляция и кондиционирование воздуха) |  |  | 4: %; 5: 121; 7: 121; 10: 41.96; 12: 805 | [10 empty] | НР Сантехнические работы - внутренние (трубопроводы, водопровод, канализация, отопление, газоснабжение, вентиляция и кондиционирование воздуха)
| Приказ Минстроя России № 774/пр от 11.12.2020 Прил. п.16, Приказ Минстроя России № 774/пр от 11.12.2020 п.16 | СП Сантехнические работы - внутренние (трубопроводы, водопровод, канализация, отопление, газоснабжение, вентиляция и кондиционирование воздуха) |  |  | % | 72 | 0,85 | 61,2 |  |  | 21.22 |  | 407 | [10 empty] | СП Сантехнические работы - внутренние (трубопроводы, водопровод, канализация, отопление, газоснабжение, вентиляция и кондиционирование воздуха)
|  | Всего по позиции |  |  | 10: 169.92 | [12 empty] | Всего по позиции
175 | ТЕР16-07-006-04 | Заделка сальников при проходе труб через фундаменты или стены подвала диаметром: до 400 мм |  |  | 4: 1 сальник; 7: 1 | [6 empty] | Заделка сальников при проходе труб через фундаменты или стены подвала диаметром: до 400 мм
| Приказ от 04.08.2020 № 421/пр прил.10 табл.3 п.10.1 | Производство ремонтно-строительных работ осуществляется в стесненных условиях населенных пунктов: отдельных конструктивных решений объектов капитального строительства (кроме указанных в п.п. 10.2 и 10.3), объектов капитального строительства в целом ОЗП=1,15; ЭМ=1,15 к расх.; ЗПМ=1,15; ТЗ=1,15; ТЗМ=1,15 | [19 empty] | Производство ремонтно-строительных работ осуществляется в стесненных условиях населенных пунктов: отдельных конструктивных решений объектов капитального строительства (кроме указанных в п.п. 10.2 и 10.3), объектов капитального строительства в целом ОЗП=1,15; ЭМ=1,15 к расх.; ЗПМ=1,15; ТЗ=1,15; ТЗМ=1,15
| 1 | ОТ |  |  | 8: 45.5; 9: 1,15; 10: 52.33; 11: 19,18; 12: 1004 | [9 empty] | ОТ
| 2 | ЭМ |  |  | 8: 1.09; 9: 1,15; 10: 1.25 | [9 empty] | ЭМ
| 4 | М |  |  | 8: 133.11; 10: 133.11 | [9 empty] | М
|  | ЗТ |  |  | 4: чел.-ч; 5: 3,56; 6: 1,15; 7: 4,094 | [10 empty] | ЗТ
|  | Итого по расценке |  |  | 8: 179.7; 10: 186.69 | [11 empty] | Итого по расценке
|  | ФОТ |  |  | 10: 52.33; 12: 1004 | [10 empty] | ФОТ
| Приказ Минстроя России № 812/пр от 21.12.2020 Прил. п.16 | НР Сантехнические работы - внутренние (трубопроводы, водопровод, канализация, отопление, газоснабжение, вентиляция и кондиционирование воздуха) |  |  | 4: %; 5: 121; 7: 121; 10: 63.32; 12: 1215 | [10 empty] | НР Сантехнические работы - внутренние (трубопроводы, водопровод, канализация, отопление, газоснабжение, вентиляция и кондиционирование воздуха)
| Приказ Минстроя России № 774/пр от 11.12.2020 Прил. п.16, Приказ Минстроя России № 774/пр от 11.12.2020 п.16 | СП Сантехнические работы - внутренние (трубопроводы, водопровод, канализация, отопление, газоснабжение, вентиляция и кондиционирование воздуха) |  |  | % | 72 | 0,85 | 61,2 |  |  | 32.03 |  | 614 | [10 empty] | СП Сантехнические работы - внутренние (трубопроводы, водопровод, канализация, отопление, газоснабжение, вентиляция и кондиционирование воздуха)
|  | Всего по позиции |  |  | 10: 282.04 | [12 empty] | Всего по позиции
ВК5 | [18 empty] | ВК5
176 | ТЕР22-03-002-01 | Установка полиэтиленовых фасонных частей: отводов, колен, патрубков, переходов |  |  | 4: 10 фасонных частей; 7: 0,1 | [6 empty] | Установка полиэтиленовых фасонных частей: отводов, колен, патрубков, переходов
|  | Объем=1 / 10 | [18 empty] | Объем=1 / 10
| Приказ от 04.08.2020 № 421/пр прил.10 табл.3 п.10.1 | Производство ремонтно-строительных работ осуществляется в стесненных условиях населенных пунктов: отдельных конструктивных решений объектов капитального строительства (кроме указанных в п.п. 10.2 и 10.3), объектов капитального строительства в целом ОЗП=1,15; ЭМ=1,15 к расх.; ЗПМ=1,15; ТЗ=1,15; ТЗМ=1,15 | [19 empty] | Производство ремонтно-строительных работ осуществляется в стесненных условиях населенных пунктов: отдельных конструктивных решений объектов капитального строительства (кроме указанных в п.п. 10.2 и 10.3), объектов капитального строительства в целом ОЗП=1,15; ЭМ=1,15 к расх.; ЗПМ=1,15; ТЗ=1,15; ТЗМ=1,15
| 1 | ОТ |  |  | 8: 61.34; 9: 1,15; 10: 7.05; 11: 19,18; 12: 135 | [9 empty] | ОТ
| 2 | ЭМ |  |  | 8: 283.19; 9: 1,15; 10: 32.57 | [9 empty] | ЭМ
| 3 | в т.ч. ОТм |  |  | 8: 49.67; 9: 1,15; 10: 5.71; 11: 19,18; 12: 110 | [9 empty] | в т.ч. ОТм
| 4 | М |  |  | 8: 85.97; 10: 0 | [9 empty] | М
|  | ЗТ |  |  | 4: чел.-ч; 5: 4,8; 6: 1,15; 7: 0,552 | [10 empty] | ЗТ
|  | ЗТм |  |  | 4: чел.-ч; 5: 2,61; 6: 1,15; 7: 0,30015 | [10 empty] | ЗТм
|  | Итого по расценке |  |  | 8: 344.53; 10: 39.62 | [11 empty] | Итого по расценке
|  | ФОТ |  |  | 10: 12.76; 12: 245 | [10 empty] | ФОТ
| Приказ Минстроя России № 812/пр от 21.12.2020 Прил. п.18 | НР Наружные сети водопровода, канализации, теплоснабжения, газопровода |  |  | 4: %; 5: 117; 7: 117; 10: 14.93; 12: 287 | [10 empty] | НР Наружные сети водопровода, канализации, теплоснабжения, газопровода
| Приказ Минстроя России № 774/пр от 11.12.2020 Прил. п.18, Приказ Минстроя России № 774/пр от 11.12.2020 п.16 | СП Наружные сети водопровода, канализации, теплоснабжения, газопровода |  |  | % | 74 | 0,85 | 62,9 |  |  | 8.03 |  | 154 | [10 empty] | СП Наружные сети водопровода, канализации, теплоснабжения, газопровода
|  | Всего по позиции |  |  | 10: 62.58 | [12 empty] | Всего по позиции
177 | ТЦ_24.3.05.08_66_5021013384_04.10.2021_02 | Отвод 90 град. электросварной ПЭ100 SDR 11 Д=110 мм |  |  | шт |  |  | 1 | 4674.98 |  | 1126.51 | 4,15 | 4675 | [6 empty] | Отвод 90 град. электросварной ПЭ100 SDR 11 Д=110 мм
(Материалы для строительных работ)
|  | Цена=5382,0/1,2*1,03*1,012 | [24 empty] | Цена=5382,0/1,2*1,03*1,012
Ввод №1 (подвал дома ул. Брусницына 2) | [18 empty] | Ввод №1 (подвал дома ул. Брусницына 2)
178 | ТЕР22-03-001-01 | Установка фасонных частей чугунных диаметром: 50-100 мм |  |  | 4: 1 т фасонных частей; 7: 0,028 | [6 empty] | Установка фасонных частей чугунных диаметром: 50-100 мм
|  | Объем=(5,5*2+8,5*2)/1000 | [18 empty] | Объем=(5,5*2+8,5*2)/1000
| Приказ от 04.08.2020 № 421/пр прил.10 табл.3 п.10.1 | Производство ремонтно-строительных работ осуществляется в стесненных условиях населенных пунктов: отдельных конструктивных решений объектов капитального строительства (кроме указанных в п.п. 10.2 и 10.3), объектов капитального строительства в целом ОЗП=1,15; ЭМ=1,15 к расх.; ЗПМ=1,15; ТЗ=1,15; ТЗМ=1,15 | [19 empty] | Производство ремонтно-строительных работ осуществляется в стесненных условиях населенных пунктов: отдельных конструктивных решений объектов капитального строительства (кроме указанных в п.п. 10.2 и 10.3), объектов капитального строительства в целом ОЗП=1,15; ЭМ=1,15 к расх.; ЗПМ=1,15; ТЗ=1,15; ТЗМ=1,15
| 1 | ОТ |  |  | 8: 564.47; 9: 1,15; 10: 18.18; 11: 19,18; 12: 349 | [9 empty] | ОТ
| 2 | ЭМ |  |  | 8: 114.63; 9: 1,15; 10: 3.69 | [9 empty] | ЭМ
| 4 | М |  |  | 8: 11419.78; 10: 21.28 | [9 empty] | М
|  | ЗТ |  |  | 4: чел.-ч; 5: 47; 6: 1,15; 7: 1,5134 | [10 empty] | ЗТ
|  | Итого по расценке |  |  | 8: 1438.94; 10: 43.15 | [11 empty] | Итого по расценке
|  | ФОТ |  |  | 10: 18.18; 12: 349 | [10 empty] | ФОТ
| Приказ Минстроя России № 812/пр от 21.12.2020 Прил. п.18 | НР Наружные сети водопровода, канализации, теплоснабжения, газопровода |  |  | 4: %; 5: 117; 7: 117; 10: 21.27; 12: 408 | [10 empty] | НР Наружные сети водопровода, канализации, теплоснабжения, газопровода
| Приказ Минстроя России № 774/пр от 11.12.2020 Прил. п.18, Приказ Минстроя России № 774/пр от 11.12.2020 п.16 | СП Наружные сети водопровода, канализации, теплоснабжения, газопровода |  |  | % | 74 | 0,85 | 62,9 |  |  | 11.44 |  | 220 | [10 empty] | СП Наружные сети водопровода, канализации, теплоснабжения, газопровода
|  | Всего по позиции |  |  | 10: 75.86 | [12 empty] | Всего по позиции
179 | ТЦ_23.8.05.15_66_7451218323_02.02.2022_02 | 9103 Фланец для ПЭ DN080/090 PN16 EN-GJS-500-7 EPDM |  |  | шт |  |  | 2 | 7320 |  | 3527.71 | 4,15 | 14640 | [6 empty] | 9103 Фланец для ПЭ DN080/090 PN16 EN-GJS-500-7 EPDM
(Материалы для строительных работ)
|  | Цена=8427,03/1,2*1,03*1,012 | [24 empty] | Цена=8427,03/1,2*1,03*1,012
180 | ТЦ_23.8.05.15_66_4813010059_02.02.2022_02 | 0801 XR Фланец переходной "Тип А" DN100/080 PN10/16 |  |  | шт |  |  | 2 | 33259.62 |  | 16028.67 | 4,15 | 66519 | [6 empty] | 0801 XR Фланец переходной "Тип А" DN100/080 PN10/16
(Материалы для строительных работ)
|  | Цена=38289,6/1,2*1,03*1,012 | [24 empty] | Цена=38289,6/1,2*1,03*1,012
181 | ТЕР22-03-014-03 | Установка фланцев к трубопроводам диаметром: 100 мм |  |  | 4: 1 фланец; 7: 4 | [6 empty] | Установка фланцев к трубопроводам диаметром: 100 мм
| Приказ от 04.08.2020 № 421/пр прил.10 табл.3 п.10.1 | Производство ремонтно-строительных работ осуществляется в стесненных условиях населенных пунктов: отдельных конструктивных решений объектов капитального строительства (кроме указанных в п.п. 10.2 и 10.3), объектов капитального строительства в целом ОЗП=1,15; ЭМ=1,15 к расх.; ЗПМ=1,15; ТЗ=1,15; ТЗМ=1,15 | [19 empty] | Производство ремонтно-строительных работ осуществляется в стесненных условиях населенных пунктов: отдельных конструктивных решений объектов капитального строительства (кроме указанных в п.п. 10.2 и 10.3), объектов капитального строительства в целом ОЗП=1,15; ЭМ=1,15 к расх.; ЗПМ=1,15; ТЗ=1,15; ТЗМ=1,15
| 1 | ОТ |  |  | 8: 10.93; 9: 1,15; 10: 50.28; 11: 19,18; 12: 964 | [9 empty] | ОТ
| 2 | ЭМ |  |  | 8: 53.93; 9: 1,15; 10: 0 | [9 empty] | ЭМ
| 3 | в т.ч. ОТм |  |  | 8: 7.42; 9: 1,15; 10: 0; 11: 19,18 | [9 empty] | в т.ч. ОТм
| 4 | М |  |  | 8: 92.31; 10: 357.04 | [9 empty] | М
|  | ЗТ |  |  | 4: чел.-ч; 5: 0,7; 6: 1,15; 7: 3,22 | [10 empty] | ЗТ
|  | ЗТм |  |  | 4: чел.-ч; 5: 0,39; 6: 1,15; 7: 1,794 | [10 empty] | ЗТм
|  | Итого по расценке |  |  | 8: 100.19; 10: 407.32 | [11 empty] | Итого по расценке
|  | ФОТ |  |  | 10: 50.28; 12: 964 | [10 empty] | ФОТ
| Приказ Минстроя России № 812/пр от 21.12.2020 Прил. п.18 | НР Наружные сети водопровода, канализации, теплоснабжения, газопровода |  |  | 4: %; 5: 117; 7: 117; 10: 58.83; 12: 1128 | [10 empty] | НР Наружные сети водопровода, канализации, теплоснабжения, газопровода
| Приказ Минстроя России № 774/пр от 11.12.2020 Прил. п.18, Приказ Минстроя России № 774/пр от 11.12.2020 п.16 | СП Наружные сети водопровода, канализации, теплоснабжения, газопровода |  |  | % | 74 | 0,85 | 62,9 |  |  | 31.63 |  | 606 | [10 empty] | СП Наружные сети водопровода, канализации, теплоснабжения, газопровода
|  | Всего по позиции |  |  | 10: 497.78 | [12 empty] | Всего по позиции
182 | ТЕР22-03-002-01 | Установка полиэтиленовых фасонных частей: отводов, колен, патрубков, переходов |  |  | 4: 10 фасонных частей; 7: 0,8 | [6 empty] | Установка полиэтиленовых фасонных частей: отводов, колен, патрубков, переходов
|  | Объем=(4+4) / 10 | [18 empty] | Объем=(4+4) / 10
| Приказ от 04.08.2020 № 421/пр прил.10 табл.3 п.10.1 | Производство ремонтно-строительных работ осуществляется в стесненных условиях населенных пунктов: отдельных конструктивных решений объектов капитального строительства (кроме указанных в п.п. 10.2 и 10.3), объектов капитального строительства в целом ОЗП=1,15; ЭМ=1,15 к расх.; ЗПМ=1,15; ТЗ=1,15; ТЗМ=1,15 | [19 empty] | Производство ремонтно-строительных работ осуществляется в стесненных условиях населенных пунктов: отдельных конструктивных решений объектов капитального строительства (кроме указанных в п.п. 10.2 и 10.3), объектов капитального строительства в целом ОЗП=1,15; ЭМ=1,15 к расх.; ЗПМ=1,15; ТЗ=1,15; ТЗМ=1,15
| 1 | ОТ |  |  | 8: 61.34; 9: 1,15; 10: 56.43; 11: 19,18; 12: 1082 | [9 empty] | ОТ
| 2 | ЭМ |  |  | 8: 283.19; 9: 1,15; 10: 260.53 | [9 empty] | ЭМ
| 3 | в т.ч. ОТм |  |  | 8: 49.67; 9: 1,15; 10: 45.7; 11: 19,18; 12: 877 | [9 empty] | в т.ч. ОТм
| 4 | М |  |  | 8: 85.97; 10: 0 | [9 empty] | М
|  | ЗТ |  |  | 4: чел.-ч; 5: 4,8; 6: 1,15; 7: 4,416 | [10 empty] | ЗТ
|  | ЗТм |  |  | 4: чел.-ч; 5: 2,61; 6: 1,15; 7: 2,4012 | [10 empty] | ЗТм
|  | Итого по расценке |  |  | 8: 344.53; 10: 316.96 | [11 empty] | Итого по расценке
|  | ФОТ |  |  | 10: 102.13; 12: 1959 | [10 empty] | ФОТ
| Приказ Минстроя России № 812/пр от 21.12.2020 Прил. п.18 | НР Наружные сети водопровода, канализации, теплоснабжения, газопровода |  |  | 4: %; 5: 117; 7: 117; 10: 119.49; 12: 2292 | [10 empty] | НР Наружные сети водопровода, канализации, теплоснабжения, газопровода
| Приказ Минстроя России № 774/пр от 11.12.2020 Прил. п.18, Приказ Минстроя России № 774/пр от 11.12.2020 п.16 | СП Наружные сети водопровода, канализации, теплоснабжения, газопровода |  |  | % | 74 | 0,85 | 62,9 |  |  | 64.24 |  | 1232 | [10 empty] | СП Наружные сети водопровода, канализации, теплоснабжения, газопровода
|  | Всего по позиции |  |  | 10: 500.69 | [12 empty] | Всего по позиции
183 | ТЦ_24.3.05.01_66_5021013384_04.10.2021_02 | Втулка полиэтиленовая с удлиненным хвостовиком под фланец SDR 17, диаметр 110 мм |  |  | шт |  |  | 4 | 521.44 |  | 502.65 | 4,15 | 2086 | [6 empty] | Втулка полиэтиленовая с удлиненным хвостовиком под фланец SDR 17, диаметр 110 мм
(Материалы для строительных работ)
|  | Цена=600,3/1,2*1,03*1,012 | [24 empty] | Цена=600,3/1,2*1,03*1,012
184 | ТЦ_24.3.05.08_66_5021013384_04.10.2021_02 | Отвод 90 град. электросварной ПЭ100 SDR 11 Д=110 мм |  |  | шт |  |  | 4 | 4674.98 |  | 4506.02 | 4,15 | 18700 | [6 empty] | Отвод 90 град. электросварной ПЭ100 SDR 11 Д=110 мм
(Материалы для строительных работ)
|  | Цена=5382,0/1,2*1,03*1,012 | [24 empty] | Цена=5382,0/1,2*1,03*1,012
185 | ТЕР22-03-002-02 | Установка полиэтиленовых фасонных частей: тройников |  |  | 4: 10 фасонных частей; 7: 0,1 | [6 empty] | Установка полиэтиленовых фасонных частей: тройников
|  | Объем=1 / 10 | [18 empty] | Объем=1 / 10
| Приказ от 04.08.2020 № 421/пр прил.10 табл.3 п.10.1 | Производство ремонтно-строительных работ осуществляется в стесненных условиях населенных пунктов: отдельных конструктивных решений объектов капитального строительства (кроме указанных в п.п. 10.2 и 10.3), объектов капитального строительства в целом ОЗП=1,15; ЭМ=1,15 к расх.; ЗПМ=1,15; ТЗ=1,15; ТЗМ=1,15 | [19 empty] | Производство ремонтно-строительных работ осуществляется в стесненных условиях населенных пунктов: отдельных конструктивных решений объектов капитального строительства (кроме указанных в п.п. 10.2 и 10.3), объектов капитального строительства в целом ОЗП=1,15; ЭМ=1,15 к расх.; ЗПМ=1,15; ТЗ=1,15; ТЗМ=1,15
| 1 | ОТ |  |  | 8: 90.61; 9: 1,15; 10: 10.42; 11: 19,18; 12: 200 | [9 empty] | ОТ
| 2 | ЭМ |  |  | 8: 417.14; 9: 1,15; 10: 47.97 | [9 empty] | ЭМ
| 3 | в т.ч. ОТм |  |  | 8: 73.08; 9: 1,15; 10: 8.4; 11: 19,18; 12: 161 | [9 empty] | в т.ч. ОТм
| 4 | М |  |  | 8: 389.84; 10: 0 | [9 empty] | М
|  | ЗТ |  |  | 4: чел.-ч; 5: 7,09; 6: 1,15; 7: 0,81535 | [10 empty] | ЗТ
|  | ЗТм |  |  | 4: чел.-ч; 5: 3,84; 6: 1,15; 7: 0,4416 | [10 empty] | ЗТм
|  | Итого по расценке |  |  | 8: 507.75; 10: 58.39 | [11 empty] | Итого по расценке
|  | ФОТ |  |  | 10: 18.82; 12: 361 | [10 empty] | ФОТ
| Приказ Минстроя России № 812/пр от 21.12.2020 Прил. п.18 | НР Наружные сети водопровода, канализации, теплоснабжения, газопровода |  |  | 4: %; 5: 117; 7: 117; 10: 22.02; 12: 422 | [10 empty] | НР Наружные сети водопровода, канализации, теплоснабжения, газопровода
| Приказ Минстроя России № 774/пр от 11.12.2020 Прил. п.18, Приказ Минстроя России № 774/пр от 11.12.2020 п.16 | СП Наружные сети водопровода, канализации, теплоснабжения, газопровода |  |  | % | 74 | 0,85 | 62,9 |  |  | 11.84 |  | 227 | [10 empty] | СП Наружные сети водопровода, канализации, теплоснабжения, газопровода
|  | Всего по позиции |  |  | 10: 92.25 | [12 empty] | Всего по позиции
186 | ТЦ_24.3.05.15_66_6670437277_22.02.2022_02 | Тройник полиэтиленовый 110 мм ПЭ100 SDR 17 электросварной |  |  | шт |  |  | 1 | 4794.86 |  | 1155.42 | 4,15 | 4795 | [6 empty] | Тройник полиэтиленовый 110 мм ПЭ100 SDR 17 электросварной
(Материалы для строительных работ)
|  | Цена=5520/1,2*1,03*1,012 | [24 empty] | Цена=5520/1,2*1,03*1,012
187 | ТЕР24-02-002-03 | Сварка полиэтиленовых труб при помощи соединительных деталей с закладными нагревателями, диаметр труб: 110 мм |  |  | 4: 1 соединение; 7: 2 | [6 empty] | Сварка полиэтиленовых труб при помощи соединительных деталей с закладными нагревателями, диаметр труб: 110 мм
| Приказ от 04.08.2020 № 421/пр прил.10 табл.3 п.10.1 | Производство ремонтно-строительных работ осуществляется в стесненных условиях населенных пунктов: отдельных конструктивных решений объектов капитального строительства (кроме указанных в п.п. 10.2 и 10.3), объектов капитального строительства в целом ОЗП=1,15; ЭМ=1,15 к расх.; ЗПМ=1,15; ТЗ=1,15; ТЗМ=1,15 | [19 empty] | Производство ремонтно-строительных работ осуществляется в стесненных условиях населенных пунктов: отдельных конструктивных решений объектов капитального строительства (кроме указанных в п.п. 10.2 и 10.3), объектов капитального строительства в целом ОЗП=1,15; ЭМ=1,15 к расх.; ЗПМ=1,15; ТЗ=1,15; ТЗМ=1,15
| 1 | ОТ |  |  | 8: 30.93; 9: 1,15; 10: 71.14; 11: 19,18; 12: 1364 | [9 empty] | ОТ
| 2 | ЭМ |  |  | 8: 102.07; 9: 1,15; 10: 234.76 | [9 empty] | ЭМ
| 4 | М |  |  | 8: 347.94; 10: 13.6 | [9 empty] | М
|  | ЗТ |  |  | 4: чел.-ч; 5: 1,98; 6: 1,15; 7: 4,554 | [10 empty] | ЗТ
|  | Итого по расценке |  |  | 8: 139.8; 10: 319.5 | [11 empty] | Итого по расценке
|  | ФОТ |  |  | 10: 71.14; 12: 1364 | [10 empty] | ФОТ
| Приказ Минстроя России № 812/пр от 21.12.2020 Прил. п.18 | НР Наружные сети водопровода, канализации, теплоснабжения, газопровода |  |  | 4: %; 5: 117; 7: 117; 10: 83.23; 12: 1596 | [10 empty] | НР Наружные сети водопровода, канализации, теплоснабжения, газопровода
| Приказ Минстроя России № 774/пр от 11.12.2020 Прил. п.18, Приказ Минстроя России № 774/пр от 11.12.2020 п.16 | СП Наружные сети водопровода, канализации, теплоснабжения, газопровода |  |  | % | 74 | 0,85 | 62,9 |  |  | 44.75 |  | 858 | [10 empty] | СП Наружные сети водопровода, канализации, теплоснабжения, газопровода
|  | Всего по позиции |  |  | 10: 447.48 | [12 empty] | Всего по позиции
188 | ТЦ_24.3.05.07_66_5021013384_05.10.2021_02 | Муфты полиэтиленовые: с закладными электронагревателями ПЭ100 SDR 11 для труб диаметром 110 мм |  |  | шт |  |  | 2 | 1534.35 |  | 739.52 | 4,15 | 3069 | [6 empty] | Муфты полиэтиленовые: с закладными электронагревателями ПЭ100 SDR 11 для труб диаметром 110 мм
(Материалы для строительных работ)
|  | Цена=1766,40/1,2*1,03*1,012 | [24 empty] | Цена=1766,40/1,2*1,03*1,012
189 | ТЕР22-03-006-03 | Установка задвижек или клапанов обратных чугунных диаметром: 100 мм |  |  | 4: 1 задвижка (или клапан обратный); 7: 1 | [6 empty] | Установка задвижек или клапанов обратных чугунных диаметром: 100 мм
| Приказ от 04.08.2020 № 421/пр прил.10 табл.3 п.10.1 | Производство ремонтно-строительных работ осуществляется в стесненных условиях населенных пунктов: отдельных конструктивных решений объектов капитального строительства (кроме указанных в п.п. 10.2 и 10.3), объектов капитального строительства в целом ОЗП=1,15; ЭМ=1,15 к расх.; ЗПМ=1,15; ТЗ=1,15; ТЗМ=1,15 | [19 empty] | Производство ремонтно-строительных работ осуществляется в стесненных условиях населенных пунктов: отдельных конструктивных решений объектов капитального строительства (кроме указанных в п.п. 10.2 и 10.3), объектов капитального строительства в целом ОЗП=1,15; ЭМ=1,15 к расх.; ЗПМ=1,15; ТЗ=1,15; ТЗМ=1,15
| 1 | ОТ |  |  | 8: 21.22; 9: 1,15; 10: 24.4; 11: 19,18; 12: 468 | [9 empty] | ОТ
| 2 | ЭМ |  |  | 8: 3.28; 9: 1,15; 10: 3.77 | [9 empty] | ЭМ
| 4 | М |  |  | 8: 567.96; 10: 32.46 | [9 empty] | М
|  | ЗТ |  |  | 4: чел.-ч; 5: 1,7; 6: 1,15; 7: 1,955 | [10 empty] | ЗТ
|  | Итого по расценке |  |  | 8: 56.96; 10: 60.63 | [11 empty] | Итого по расценке
|  | ФОТ |  |  | 10: 24.4; 12: 468 | [10 empty] | ФОТ
| Приказ Минстроя России № 812/пр от 21.12.2020 Прил. п.18 | НР Наружные сети водопровода, канализации, теплоснабжения, газопровода |  |  | 4: %; 5: 117; 7: 117; 10: 28.55; 12: 548 | [10 empty] | НР Наружные сети водопровода, канализации, теплоснабжения, газопровода
| Приказ Минстроя России № 774/пр от 11.12.2020 Прил. п.18, Приказ Минстроя России № 774/пр от 11.12.2020 п.16 | СП Наружные сети водопровода, канализации, теплоснабжения, газопровода |  |  | % | 74 | 0,85 | 62,9 |  |  | 15.35 |  | 294 | [10 empty] | СП Наружные сети водопровода, канализации, теплоснабжения, газопровода
|  | Всего по позиции |  |  | 10: 104.53 | [12 empty] | Всего по позиции
190 | ТЦ_18.1.02.02_66_4813010059_04.10.2021_02 | 4000Е1+ Задвижка клиновая DN0100 PN16 Хавле |  |  | шт |  |  | 1 | 18101.9 |  | 4361.93 | 4,15 | 18102 | [6 empty] | 4000Е1+ Задвижка клиновая DN0100 PN16 Хавле
(Материалы для строительных работ)
|  | Цена=20839,52/1,2*1,03*1,012 | [24 empty] | Цена=20839,52/1,2*1,03*1,012
Прочие работы (устройство ввода в стенах подвала здания) | [18 empty] | Прочие работы (устройство ввода в стенах подвала здания)
191 | ТЕР46-03-010-03 | Пробивка в бетонных стенах и полах толщиной 100 мм отверстий площадью: до 500 см2 |  |  | 4: 100 отверстий; 7: 0,01 | [6 empty] | Пробивка в бетонных стенах и полах толщиной 100 мм отверстий площадью: до 500 см2
|  | Объем=1 / 100 | [18 empty] | Объем=1 / 100
| Прил.46.1 п.3.3 | При пробивке отверстий в конструкциях толщиной: св. 150 до 200 мм ОЗП=1,75; ЭМ=1,75 к расх.; ЗПМ=1,75; ТЗ=1,75; ТЗМ=1,75 | [19 empty] | При пробивке отверстий в конструкциях толщиной: св. 150 до 200 мм ОЗП=1,75; ЭМ=1,75 к расх.; ЗПМ=1,75; ТЗ=1,75; ТЗМ=1,75
| 1 | ОТ |  |  | 8: 1482.58; 9: 1,75; 10: 25.95; 11: 19,18; 12: 498 | [9 empty] | ОТ
| 2 | ЭМ |  |  | 8: 4544.84; 9: 1,75; 10: 79.53 | [9 empty] | ЭМ
| 3 | в т.ч. ОТм |  |  | 8: 433.18; 9: 1,75; 10: 7.58; 11: 19,18; 12: 145 | [9 empty] | в т.ч. ОТм
|  | ЗТ |  |  | 4: чел.-ч; 5: 110,64; 6: 1,75; 7: 1,9362 | [10 empty] | ЗТ
|  | ЗТм |  |  | 4: чел.-ч; 5: 30,57; 6: 1,75; 7: 0,534975 | [10 empty] | ЗТм
|  | Итого по расценке |  |  | 8: 6027.42; 10: 105.48 | [11 empty] | Итого по расценке
|  | ФОТ |  |  | 10: 33.53; 12: 643 | [10 empty] | ФОТ
| Приказ Минстроя России № 812/пр от 21.12.2020 Прил. п.40.1 | НР Работы по реконструкции зданий и сооружений: усиление и замена существующих конструкций, возведение отдельных конструктивных элементов |  |  | 4: %; 5: 103; 7: 103; 10: 34.54; 12: 662 | [10 empty] | НР Работы по реконструкции зданий и сооружений: усиление и замена существующих конструкций, возведение отдельных конструктивных элементов
| Приказ Минстроя России № 774/пр от 11.12.2020 Прил. п.40.1 | СП Работы по реконструкции зданий и сооружений: усиление и замена существующих конструкций, возведение отдельных конструктивных элементов |  |  | 4: %; 5: 59; 7: 59; 10: 19.78; 12: 379 | [10 empty] | СП Работы по реконструкции зданий и сооружений: усиление и замена существующих конструкций, возведение отдельных конструктивных элементов
|  | Всего по позиции |  |  | 10: 159.8 | [12 empty] | Всего по позиции
192 | ТЕР16-07-006-04 | Заделка сальников при проходе труб через фундаменты или стены подвала диаметром: до 400 мм |  |  | 4: 1 сальник; 7: 1 | [6 empty] | Заделка сальников при проходе труб через фундаменты или стены подвала диаметром: до 400 мм
| Приказ от 04.08.2020 № 421/пр прил.10 табл.3 п.10.1 | Производство ремонтно-строительных работ осуществляется в стесненных условиях населенных пунктов: отдельных конструктивных решений объектов капитального строительства (кроме указанных в п.п. 10.2 и 10.3), объектов капитального строительства в целом ОЗП=1,15; ЭМ=1,15 к расх.; ЗПМ=1,15; ТЗ=1,15; ТЗМ=1,15 | [19 empty] | Производство ремонтно-строительных работ осуществляется в стесненных условиях населенных пунктов: отдельных конструктивных решений объектов капитального строительства (кроме указанных в п.п. 10.2 и 10.3), объектов капитального строительства в целом ОЗП=1,15; ЭМ=1,15 к расх.; ЗПМ=1,15; ТЗ=1,15; ТЗМ=1,15
| 1 | ОТ |  |  | 8: 45.5; 9: 1,15; 10: 52.33; 11: 19,18; 12: 1004 | [9 empty] | ОТ
| 2 | ЭМ |  |  | 8: 1.09; 9: 1,15; 10: 1.25 | [9 empty] | ЭМ
| 4 | М |  |  | 8: 133.11; 10: 133.11 | [9 empty] | М
|  | ЗТ |  |  | 4: чел.-ч; 5: 3,56; 6: 1,15; 7: 4,094 | [10 empty] | ЗТ
|  | Итого по расценке |  |  | 8: 179.7; 10: 186.69 | [11 empty] | Итого по расценке
|  | ФОТ |  |  | 10: 52.33; 12: 1004 | [10 empty] | ФОТ
| Приказ Минстроя России № 812/пр от 21.12.2020 Прил. п.16 | НР Сантехнические работы - внутренние (трубопроводы, водопровод, канализация, отопление, газоснабжение, вентиляция и кондиционирование воздуха) |  |  | 4: %; 5: 121; 7: 121; 10: 63.32; 12: 1215 | [10 empty] | НР Сантехнические работы - внутренние (трубопроводы, водопровод, канализация, отопление, газоснабжение, вентиляция и кондиционирование воздуха)
| Приказ Минстроя России № 774/пр от 11.12.2020 Прил. п.16, Приказ Минстроя России № 774/пр от 11.12.2020 п.16 | СП Сантехнические работы - внутренние (трубопроводы, водопровод, канализация, отопление, газоснабжение, вентиляция и кондиционирование воздуха) |  |  | % | 72 | 0,85 | 61,2 |  |  | 32.03 |  | 614 | [10 empty] | СП Сантехнические работы - внутренние (трубопроводы, водопровод, канализация, отопление, газоснабжение, вентиляция и кондиционирование воздуха)
|  | Всего по позиции |  |  | 10: 282.04 | [12 empty] | Всего по позиции
193 | ТССЦ-103-0187 | Трубы стальные электросварные прямошовные со снятой фаской из стали марок БСт2кп-БСт4кп и БСт2пс-БСт4пс наружный диаметр: 219 мм, толщина стенки 4 мм |  |  | 4: м; 7: 0,4; 8: 201.72; 10: 80.69 | [6 empty] | Трубы стальные электросварные прямошовные со снятой фаской из стали марок БСт2кп-БСт4кп и БСт2пс-БСт4пс наружный диаметр: 219 мм, толщина стенки 4 мм
(Материалы для строительных работ)
|  | Итого по разделу 5 Колодцы |  |  | 10: 237336.4; 12: 1141785 | [14 empty] | Итого по разделу 5 Колодцы
Раздел 6. Геодезические работы | [17 empty] | Раздел 6. Геодезические работы
194 | коммерческое предложение | Исполнительная съемка (10 геодезических отметки) |  |  | комплекс работ |  |  | 1 | 12500 |  | 3012.05 | 4,15 | 12500 | [6 empty] | Исполнительная съемка (10 геодезических отметки)
|  | Цена=1500*10/1,2 | [24 empty] | Цена=1500*10/1,2
|  | Итого по разделу 6 Геодезические работы |  |  | 10: 3012.05; 12: 12500 | [14 empty] | Итого по разделу 6 Геодезические работы
|  | Итоги по смете: | [27 empty] | Итоги по смете:
|  | Итого прямые затраты (справочно) |  |  | 10: 1333777.86; 12: 5469705 | [17 empty] | Итого прямые затраты (справочно)
|  | в том числе: | [28 empty] | в том числе:
|  | Оплата труда рабочих |  |  | 10: 13390.42; 12: 249033 | [17 empty] | Оплата труда рабочих
|  | Эксплуатация машин |  |  | 10: 287546.37; 12: 1471075 | [17 empty] | Эксплуатация машин
|  | в том числе оплата труда машинистов (Отм) |  |  | 10: 12883.34; 12: 235570 | [17 empty] | в том числе оплата труда машинистов (Отм)
|  | Материалы |  |  | 10: 1032841.07; 12: 3749597 | [17 empty] | Материалы
|  | Строительные работы |  |  | 10: 1357013.83; 12: 5904127 | [17 empty] | Строительные работы
|  | Строительные работы |  |  | 10: 343132.01; 12: 1764423 | [17 empty] | Строительные работы
|  | в том числе: | [28 empty] | в том числе:
|  | оплата труда |  |  | 10: 5673.3; 12: 108813 | [17 empty] | оплата труда
| 1 кв. 2022 г. | эксплуатация машин и механизмов |  |  | 10: 17775.24; 11: 8,27; 12: 147001 | [17 empty] | эксплуатация машин и механизмов
|  | в том числе оплата труда машинистов (ОТм) |  |  | 10: 1462.95; 12: 28063 | [17 empty] | в том числе оплата труда машинистов (ОТм)
| 1 кв. 2022 г. | материалы |  |  | 10: 307579.44; 11: 4,15; 12: 1276455 | [17 empty] | материалы
|  | накладные расходы |  |  | 10: 7976.47; 12: 152989 | [17 empty] | накладные расходы
|  | сметная прибыль |  |  | 10: 4127.56; 12: 79165 | [17 empty] | сметная прибыль
| 1 кв. 2022 г. | Дополнительная перевозка |  |  | 10: 2239.31; 11: 8,27; 12: 18519 | [17 empty] | Дополнительная перевозка
|  | Отдельные виды работ и затрат, относимые на стоимость строительных работ |  |  | 10: 1011642.51; 12: 4121185 | [17 empty] | Отдельные виды работ и затрат, относимые на стоимость строительных работ
|  | в том числе: | [28 empty] | в том числе:
|  | оплата труда |  |  | 10: 7717.12; 12: 140220 | [17 empty] | оплата труда
| Протокол №4 от 24.12.2021 г. | эксплуатация машин и механизмов |  |  | 10: 267531.82; 11: 4,88; 12: 1305555 | [17 empty] | эксплуатация машин и механизмов
|  | в том числе оплата труда машинистов (ОТм) |  |  | 10: 11420.39; 12: 207507 | [17 empty] | в том числе оплата труда машинистов (ОТм)
| Протокол №4 от 24.12.2021 г. | материалы |  |  | 10: 725261.63; 11: 3,41; 12: 2473142 | [17 empty] | материалы
|  | накладные расходы |  |  | 10: 8180.15; 12: 148633 | [17 empty] | накладные расходы
|  | сметная прибыль |  |  | 10: 2951.79; 12: 53635 | [17 empty] | сметная прибыль
|  | Итого ФОТ (справочно) |  |  | 10: 26273.76; 12: 484603 | [17 empty] | Итого ФОТ (справочно)
|  | Итого накладные расходы (справочно) |  |  | 10: 16156.62; 12: 301622 | [17 empty] | Итого накладные расходы (справочно)
|  | Итого сметная прибыль (справочно) |  |  | 10: 7079.35; 12: 132800 | [17 empty] | Итого сметная прибыль (справочно)
|  | НДС 20% (только ТЦ) |  |  | 12: 1180825.4 | [18 empty] | НДС 20% (только ТЦ)
|  | ВСЕГО по смете |  |  | 10: 1357013.83; 12: 7084952.4 | [19 empty] | ВСЕГО по смете
|  | в том числе: | [28 empty] | в том числе:
|  | материалы, изделия и конструкции отсутствующие в СНБ |  |  | 12: 3209001 | [17 empty] | материалы, изделия и конструкции отсутствующие в СНБ
| Составил: | инженер-сметчик (Шестакова Г.П.)
[должность, подпись (инициалы, фамилия)]
| Проверил: | заместитель директора по производству (Кушкин А.А. )
[должность, подпись (инициалы, фамилия)]