## ЛСР 17 граф
СОГЛАСОВАНО: | [11 empty] | УТВЕРЖДАЮ:
МУП БВКХ "Водоканал"
Директор
_________________ | [11 empty] | _________________Алешина А.А.
" _____ " ________________ 2021 г. | [11 empty] | "____" ______________2021 г.
Свердловская обл., г. Березовский, ул. Железнодорожников
(наименование стройки)
ЛОКАЛЬНЫЙ СМЕТНЫЙ РАСЧЕТ № 05-02/2021
(локальная смета)
|  | на | Капитальный ремонт Южно-Березовского водовода уличной водопроводной сети по ул. Железнодорожников (п.4.12) на участке от ул. Заводская до ж/д №8 по ул. Железнодорожников. D=110 мм; L=265 м.
(наименование работ и затрат, наименование объекта)
Основание: Техническое задание
|  |  | Сметная стоимость строительных работ _______________________________________________________________________________________________ | [5 empty] | ___________________________1305199,20 |  | руб.
|  |  | Средства на оплату труда _______________________________________________________________________________________________ | [5 empty] | ___________________________12871 |  | руб.
|  |  | Сметная трудоемкость _______________________________________________________________________________________________ | [5 empty] | _______________________________________________________________________________________________603,07 |  | чел.час
Составлен(а) в текущих (прогнозных) ценах по состоянию на 1 квартал 2021 г.
№ пп | Обосно- вание | Наименование | Ед. изм. | Кол. | Стоимость единицы, руб. |  |  |  | Общая стоимость, руб. |  |  |  | Т/з осн. раб.на ед. | Т/з осн. раб. Всего | Т/з мех. на ед. | Т/з мех. Всего
[5 empty] | Всего | В том числе |  |  | Всего | В том числе
[6 empty] | Осн.З/п | Эк.Маш | З/пМех |  | Осн.З/п | Эк.Маш | З/пМех
1 | 2 | 3 | 4 | 5 | 6 | 7 | 8 | 9 | 10 | 11 | 12 | 13 | 14 | 15 | 16 | 17
Раздел 1. Земляные работы
1 | ТЕР01-01-004-03 Приказ Минстроя России от 13.03.15 №171/пр | Разработка грунта в отвал экскаваторами «обратная лопата» с ковшом вместимостью: 0,4 (0,3-0,45) м3, группа грунтов 3 | 1000 м3 грунта | 0,569 (613-44) / 1000 | 5865.54 | 125.51 | 5740.03 | 945.41 | 3337 | 71 | 3266 | 538 | 11.42 | 6.5 | 49.68 | 28.27
2 | ТЕР01-01-014-03 Приказ Минстроя России от 13.03.15 №171/пр | Разработка грунта с погрузкой на автомобили-самосвалы экскаваторами с ковшом вместимостью: 0,4 (0,35-0,45) м3, группа грунтов 3 | 1000 м3 грунта | 0,063 (17+2+44) / 1000 | 9242.94 | 307.28 | 8929.28 | 1491.06 | 582 | 19 | 563 | 94 | 27.96 | 1.76 | 81.08 | 5.11
3 | ТССЦпг-03-21-01-003 Приказ Минстроя России от 13.03.15 №171/пр | Перевозка грузов автомобилями-самосвалами грузоподъемностью 10 т работающих вне карьера на расстояние: I класс груза до 3 км | 1 т груза | 122,85 63*1,95 | 5.88 |  | 5.88 |  | 722 |  | 722
4 | ТЕР01-02-057-03 Приказ Минстроя России от 13.03.15 №171/пр | Разработка грунта вручную в траншеях глубиной до 2 м без креплений с откосами, группа грунтов: 3 (Прил.1.12 п.3.187 Доработка вручную, зачистка дна и стенок с выкидкой грунта в котлованах и траншеях, разработанных механизированным способом ОЗП=1,2; ТЗ=1,2) | 100 м3 грунта | 0,2 20 / 100 | 3270.62 | 3270.62 |  |  | 654 | 654 |  |  | 297.6 | 59.52
5 | ТЕР01-02-061-02 Приказ Минстроя России от 13.03.15 №171/пр | Засыпка вручную траншей, пазух котлованов и ям, группа грунтов: 2 | 100 м3 грунта | 0,2 20 / 100 | 1027.4 | 1027.4 |  |  | 205 | 205 |  |  | 97.2 | 19.44
6 | ТЕР01-01-004-02 Приказ Минстроя России от 13.03.15 №171/пр | Разработка грунта в отвал экскаваторами «драглайн» или «обратная лопата» с ковшом вместимостью: 0,4 (0,3-0,45) м3, группа грунтов 2 (обратная засыпка) | 1000 м3 грунта | 0,569 569 / 1000 | 4388.47 | 93.85 | 4294.62 | 707.35 | 2497 | 53 | 2444 | 402 | 8.54 | 4.86 | 37.17 | 21.15
Благоустройство (подъезды к домам)
7 | ТЕР27-04-001-04 Приказ Минстроя России от 13.03.15 №171/пр | Устройство подстилающих и выравнивающих слоев оснований: из щебня | 100 м3 материала основания (в плотном теле) | 0,0405 (4*2,25*0,15*3) / 100 | 4139.32 | 275.77 | 3829.39 | 393.05 | 168 | 11 | 155 | 16 | 24.19 | 0.98 | 20.6 | 0.83
8 | ТССЦ-408-0019 Приказ Минстроя России от 13.03.15 №171/пр | Щебень из природного камня для строительных работ марка 600, фракция 20-40 мм (ОКПД2 08.12.12.140 Страна-производитель Россия) | м3 | 4,6575 4,05*1,15 | 122.26 |  |  |  | 569
Итого по разделу 1 Земляные работы | [8 empty] | 77811 |  |  |  |  | 107.02 |  | 63.66
Раздел 2. Трубопровод.
Открытый способ прокладки.
9 | ТЕР23-01-001-01 Приказ Минстроя России от 13.03.15 №171/пр | Устройство основания под трубопроводы и защитного слоя: песчаного 144,31 = 1 636,02 - 11 x 135,61 | 10 м3 основания | 4,4 44 / 10 | 144.31 | 117.4 | 26.91 | 4.96 | 635 | 517 | 118 | 22 | 10.2 | 44.88 | 0.35 | 1.54
10 | ТССЦ-408-0174 Приказ Минстроя России от 13.03.15 №171/пр | Песок для строительных работ из отсевов дробления, марка 400 средний (ОКПД2 08.12.12.140 Страна-производитель Россия) | м3 | 48.4 | 107.77 |  |  |  | 5216
11 | ТЕР22-01-021-03 Приказ Минстроя России от 13.03.15 №171/пр | Укладка трубопроводов из полиэтиленовых труб диаметром: 100 мм 6 339,87 = 74 764,31 - 18 x 4,88 - 101 x 676,60 | 1 км трубопровода | 0.145 | 6339.87 | 2945.77 | 3391.38 | 572.59 | 919 | 427 | 492 | 83 | 225.04 | 32.63 | 30.28 | 4.39
12 | цена поставщика | Труба ПЭ 100 SDR 17 наружный диаметр 110 мм (ОКПД2 22.21.21.122 Страна-производитель Россия) МАТ=756/1,2/6,01*1,03*1,012 | м | 146.45 | 109,27 756/1,2/6,01*1,03*1,012 |  |  |  | 16003
Итого по разделу 2 Трубопровод. | [8 empty] | 153189 |  |  |  |  | 89.14 |  | 6.82
Раздел 3. Закрытый способ прокладки.
Закрытый способ прокладки.
13 | ГЭСН04-01-079-01 Приказ Минстроя России от 15.06.2017 №886/пр | Монтаж установки горизонтально направленного бурения: с тяговым усилием 20 тс (200 кН) 3,66 = 0,00 + 0,27 x 13,55 | шт | 2 | 3.66 | 3.66 |  |  | 7 | 7 |  |  | 0.27 | 0.54 | 0.28 | 0.56
14 | ТСЭМ-380601 Приказ Минстроя России от 13.03.15 №171/пр | Установки направленного бурения для бестраншейной прокладки с тяговым усилием 40 Кн | маш.-ч | 0.56 | 843.85 |  | 843.85 | 20.33 | 473 |  | 473 | 11
15 | ГЭСН04-01-080-01 Приказ Минстроя России от 15.06.2017 №886/пр | Демонтаж установки горизонтально направленного бурения: с тяговым усилием 20 тс (200 кН) 3,52 = 0,00 + 0,26 x 13,55 | шт | 2 | 3.52 | 3.52 |  |  | 7 | 7 |  |  | 0.26 | 0.52 | 0.26 | 0.52
16 | ТСЭМ-380601 Приказ Минстроя России от 13.03.15 №171/пр | Установки направленного бурения для бестраншейной прокладки с тяговым усилием 40 Кн | маш.-ч | 0.52 | 843.85 |  | 843.85 | 20.33 | 439 |  | 439 | 11
17 | ГЭСН04-01-085-01 Приказ Минстроя России от 30.03.2020 №171/пр | Устройство закрытого подземного перехода методом ГНБ с поэтапным расширением скважины для полиэтиленовых труб в грунтах I-III группы установками с тяговым усилием 20 тс (200 кН): для труб Dу=110 мм длиной до 400 м 15,27 = 0,00 + 0,99 x 15,42 | м | 120 | 15.27 | 15.27 |  |  | 1832 | 1832 |  |  | 0.99 | 118.8 | 1.14 | 136.8
18 | ТСЭМ-380601 Приказ Минстроя России от 13.03.15 №171/пр | Установки направленного бурения для бестраншейной прокладки с тяговым усилием 40 Кн | маш.-ч | 55.2 | 843.85 |  | 843.85 | 20.33 | 46581 |  | 46581 | 1122
19 | ТСЭМ-021140 Приказ Минстроя России от 13.03.15 №171/пр | Краны на автомобильном ходу при работе на других видах строительства 6,3 т | маш.-ч | 0.12 | 107 |  | 107 | 16.33 | 13 |  | 13 | 2
20 | ТСЭМ-112010 Приказ Минстроя России от 13.03.15 №171/пр | Комплекс бентонито-смесительный на базе автомобиля КамАЗ | маш.-ч | 55.2 | 257.4 |  | 257.4 | 19.03 | 14208 |  | 14208 | 1050
21 | ТСЭМ-150701 Приказ Минстроя России от 13.03.15 №171/пр | Трубоукладчики для труб диаметром до 400 мм грузоподъемностью 6,3 т | маш.-ч | 24 | 164.58 |  | 164.58 | 20.33 | 3950 |  | 3950 | 488
22 | ТСЭМ-400080 Приказ Минстроя России от 13.03.15 №171/пр | Автоцистерна | маш.-ч | 1.2 | 161.29 |  | 161.29 | 16.33 | 194 |  | 194 | 20
23 | ТСЭМ-310601 Приказ Минстроя России от 13.03.15 №171/пр | Илососная машина КО 560, объемом 6000 л | маш.-ч | 1.2 | 161.34 |  | 161.34 | 19.03 | 194 |  | 194 | 23
24 | ТСЭМ-391603 Приказ Минстроя России от 13.03.15 №171/пр | Мотопомпа бензиновая производительностью 54 м3/час, высота подъема 26 м, глубина всасывания 8 м | маш.-ч | 1.2 | 16.54 |  | 16.54 |  | 20 |  | 20
25 | ТССЦ-101-2325 Приказ Минстроя России от 13.03.15 №171/пр | Смазка графитомедистая (ОКПД2 20.59.41.000 Страна-производитель Россия) | кг | 4.272 | 15.6 |  |  |  | 67
26 | ТССЦ-101-0963 Приказ Минстроя России от 13.03.15 №171/пр | Сода кальцинированная (натрий углекислый) техническая (ОКПД2 20.13.43.111 Страна-производитель Россия) | т | 0.0132 | 2219.35 |  |  |  | 29
27 | ТССЦ-109-0088 Приказ Минстроя России от 13.03.15 №171/пр | Бентонит Premium Gel(ОКПД2 08.12.22.111 Страна-производитель Россия) | кг | 486 | 10.05 |  |  |  | 4884
28 | цена поставщика | Труба ПЭ 100 SDR 17 наружный диаметр 110 мм (ОКПД2 22.21.21.122 Страна-производитель Россия) МАТ=756/1,2/4,34*1,03*1,012 | м | 121.2 | 151,31 756/1,2/4,34*1,03*1,012 |  |  |  | 18339
29 | ТЕР24-02-001-06 Приказ Минстроя России от 13.03.15 №171/пр | Сварка «встык» полиэтиленовых труб нагревательным элементом: при полуавтоматическом управлении процессом сварки, диаметр труб 110 мм | 1 соединение | 10 | 43 | 16.24 | 26.76 |  | 430 | 162 | 268 |  | 1.04 | 10.4
Итого по разделу 3 Закрытый способ прокладки. | [8 empty] | 479448 |  |  |  |  | 149.8 |  | 158.56
Раздел 4. Промывка трубопроводов
30 | ТЕР22-06-001-03 Приказ Минстроя России от 13.03.15 №171/пр | Промывка с дезинфекцией трубопроводов диаметром: 100 мм 686,56 = 915,92 - 47 x 4,88 | 1 км трубопровода | 0,265 (145+120)/1000 | 686.56 | 680.97 |  |  | 182 | 180 |  |  | 56.7 | 15.03
31 | ТЕР01-02-068-01 Приказ Минстроя России от 13.03.15 №171/пр | Водоотлив: из траншей | 100 м3 мокрого грунта | 0,12455 12,455 / 100 | 2285.94 |  | 2285.94 |  | 285 |  | 285
Итого по разделу 4 Промывка трубопроводов | [8 empty] | 5030 |  |  |  |  | 15.03
Раздел 5. Колодцы
ВК 1 (ремонт существующего колодца)
32 | ТЕР22-04-001-01 Приказ Минстроя России от 13.03.15 №171/пр | Демонтаж круглых колодцев из сборного железобетона в грунтах: сухих 10 838,10 = 31 271,98 - 5,8 x 321,90 - 9,6 x 872,46 - 3,95 x 2 580,06 (Приказ от 04.09.2019 № 507/пр табл.2 п.1 Демонтаж (разборка) сборных бетонных и железобетонных строительных конструкций ОЗП=0,8; ЭМ=0,8 к расх.; ЗПМ=0,8; МАТ=0 к расх.; ТЗ=0,8; ТЗМ=0,8) | 10 м3 железобетонных и бетонных конструкций колодца | 0,0535 0,535 / 10 | 3823.72 | 1047.7 | 2776.02 | 314.87 | 205 | 56 | 149 | 17 | 85.04 | 4.55 | 16.616 | 0.89
33 | ТЕР22-04-001-01 Приказ Минстроя России от 13.03.15 №171/пр | Устройство круглых колодцев из сборного железобетона в грунтах: сухих 10 838,10 = 31 271,98 - 5,8 x 321,90 - 9,6 x 872,46 - 3,95 x 2 580,06 | 10 м3 железобетонных и бетонных конструкций колодца | 0,0535 (0,265+0,27) / 10 | 10838.1 | 1309.62 | 3470.03 | 393.59 | 580 | 70 | 186 | 21 | 106.3 | 5.69 | 20.77 | 1.11
34 | ТССЦ-403-8274 Приказ Минстроя России от 13.03.15 №171/пр | Кольцо стеновое смотровых колодцев КС15.6 /бетон В15 (М200), объем 0,265 м3, расход арматуры 4,94 кг/ (серия 3.900.1-14) (ОКПД2 23.61.12.160 Страна-производитель Россия) | шт. | 1 | 515.31 |  |  |  | 515
35 | ТССЦ-403-8657 Приказ Минстроя России от 13.03.15 №171/пр | Крышки колодцев КЦП 1-15-1 /бетон В15 (М200), объем 0,27 м3, расход ар-ры 26,70 кг/ (серия 3.900-3 вып.7) (ОКПД2 23.61.12.160 Страна-производитель Россия) | шт. | 1 | 569.28 |  |  |  | 569
36 | ТССЦ-509-3906 Приказ Минстроя России от 13.03.15 №171/пр | Скобы ходовые (ОКПД2 24.33.11.000 Страна-производитель Россия) | шт. | 2 | 5.18 |  |  |  | 10
37 | цена поставщика | Люк ПП (ОКПД2 22.23.19.000 Страна-производитель Россия) МАТ=1300/1,2/6,01*1,03*1,012 | шт | 1 | 187,89 1300/1,2/6,01*1,03*1,012 |  |  |  | 188
38 | ТЕР08-01-003-07 Приказ Минстроя России от 13.03.15 №171/пр | Гидроизоляция боковая обмазочная битумная в 2 слоя по выровненной поверхности бутовой кладки, кирпичу, бетону | 100 м2 изолируемой поверхности | 0.03 | 1496.69 | 284.08 | 104.01 |  | 45 | 9 | 3 |  | 21.2 | 0.64
39 | ТЕРр66-26-1 Приказ Минстроя России от 13.03.15 №171/пр | Демонтаж задвижек диаметром: до 50 мм | 1 задвижка | 2 | 18.34 | 7.42 | 10.92 |  | 37 | 15 | 22 |  | 0.61 | 1.22
40 | ТЕР22-03-006-01 Приказ Минстроя России от 13.03.15 №171/пр | Установка задвижек или клапанов обратных чугунных диаметром: 50 мм 30,92 = 328,42 - 1 x 297,50 | 1 задвижка (или клапан обратный) | 2 | 30.92 | 12.6 | 1.09 |  | 62 | 25 | 2 |  | 1.01 | 2.02
41 | цена поставщика | 2111 Задвижка фланцевая DN050 PN16 EN-GJS-400-15 Яфар-Рус (ОКПД2 28.14.13.120 Страна-производитель Россия) МАТ=11212,97/1,2/6,01*1,03*1,012 | шт | 2 | 1620,63 11212,97/1,2/6,01*1,03*1,012 |  |  |  | 3241
42 | цена поставщика | 9301 Штурвал для задвижек S=14 DN040-050 Яфар-Рус (ОКПД2 28.14.13.120 Страна-производитель Россия) МАТ=1185,93/1,2/6,01*1,03*1,012 | шт | 2 | 171,4 1185,93/1,2/6,01*1,03*1,012 |  |  |  | 343
43 | ТЕР22-03-006-03 Приказ Минстроя России от 13.03.15 №171/пр | Установка задвижек или клапанов обратных чугунных диаметром: 100 мм 56,96 = 592,46 - 1 x 535,50 | 1 задвижка (или клапан обратный) | 2 | 56.96 | 21.22 | 3.28 |  | 114 | 42 | 7 |  | 1.7 | 3.4
44 | цена поставщика | 2111 Задвижка фланцевая DN100 PN16 EN-GJS-400-15 Яфар-Рус (ОКПД2 28.14.13.120 Страна-производитель Россия) МАТ=16675,36/1,2/6,01*1,03*1,012 | шт | 2 | 2410,11 16675,36/1,2/6,01*1,03*1,012 |  |  |  | 4820
45 | цена поставщика | 9301 Штурвал для задвижек S=19 DN100-150 Яфар-Рус (ОКПД2 28.14.13.120 Страна-производитель Россия) МАТ=1689,95/1,2/6,01*1,03*1,012 | шт | 2 | 244,25 1689,95/1,2/6,01*1,03*1,012 |  |  |  | 489
46 | ТЕР24-02-007-02 Приказ Минстроя России от 13.03.15 №171/пр | Установка седелок крановых полиэтиленовых с закладными нагревателями на трубопроводе из полиэтиленовых труб , диаметры соединяемых труб: 110х63 мм | 1 соединение | 2 | 51.67 | 20.43 | 27.84 |  | 103 | 41 | 56 |  | 1.4 | 2.8
47 | цена поставщика | Электросварной седловой отвод с ответной частью ПЭ100 SDR11 110х63 мм (ОКПД2 22.21.29.130 Страна-производитель Россия) МАТ=1920/1,2/6,01*1,03*1,012 | шт | 2 | 277,5 1920/1,2/6,01*1,03*1,012 |  |  |  | 555
48 | ТЕР22-03-014-01 Приказ Минстроя России от 13.03.15 №171/пр | Установка фланцев к трубопроводам диаметром: 50 мм 49,81 = 85,43 - 0,25 x 138,27 - 0,0001 x 10 504,65 | 1 фланец | 4 | 49.81 | 5.78 |  |  | 199 | 23 |  |  | 0.37 | 1.48 | 0.25 | 1
49 | ТЕР22-03-014-03 Приказ Минстроя России от 13.03.15 №171/пр | Установка фланцев к трубопроводам диаметром: 100 мм 100,19 = 157,17 - 0,39 x 138,27 - 0,00029 x 10 504,65 | 1 фланец | 4 | 100.19 | 10.93 |  |  | 401 | 44 |  |  | 0.7 | 2.8 | 0.39 | 1.56
50 | ТЕР22-03-002-01 Приказ Минстроя России от 13.03.15 №171/пр | Установка полиэтиленовых фасонных частей: отводов, колен, патрубков, переходов 344,53 = 430,50 - 1 x 85,97 | 10 фасонных частей | 1,4 (4+4+2+4) / 10 | 344.53 | 61.34 | 283.19 | 49.67 | 482 | 86 | 396 | 70 | 4.8 | 6.72 | 2.61 | 3.65
51 | цена поставщика | Втулка полиэтиленовая под фланец удлиненная SDR 17, диаметр: 110 мм (ОКПД2 22.21.29.130 Страна-производитель Россия) МАТ=357,6/1,2/6,01*1,03*1,012 | шт | 4 | 51,68 357,6/1,2/6,01*1,03*1,012 |  |  |  | 207
52 | цена поставщика | Втулка полиэтиленовая под фланец удлиненная SDR 17, диаметр: 63 мм (ОКПД2 22.21.29.130 Страна-производитель Россия) МАТ=120/1,2/6,01*1,03*1,012 | шт | 4 | 17,34 120/1,2/6,01*1,03*1,012 |  |  |  | 69
53 | цена поставщика | Отвод электросварной SDR 11, диаметр: 110 мм (ОКПД2 22.21.29.130 Страна-производитель Россия) МАТ=2484,00/1,2/6,01*1,03*1,012 | шт | 2 | 359,02 2484,00/1,2/6,01*1,03*1,012 |  |  |  | 718
54 | цена поставщика | Отвод электросварной SDR 11, диаметр: 63 мм (ОКПД2 22.21.29.130 Страна-производитель Россия) МАТ=984,00/1,2/6,01*1,03*1,012 | шт | 4 | 142,22 984,00/1,2/6,01*1,03*1,012 |  |  |  | 569
55 | ТЕР24-02-002-02 Приказ Минстроя России от 13.03.15 №171/пр | Сварка полиэтиленовых труб при помощи соединительных деталей с закладными нагревателями, диаметр труб: 63 мм 79,59 = 316,59 - 1 x 237,00 | 1 соединение | 4 | 79.59 | 19.68 | 53.96 |  | 318 | 79 | 216 |  | 1.26 | 5.04
56 | цена поставщика | Муфты полиэтиленовые: с закладными электронагревателями ПЭ100 SDR11 для труб диаметром 63 мм (ОКПД2 22.21.29.130 Страна-производитель Россия) МАТ=426/1,2/6,01*1,03*1,012 | шт | 4 | 61,57 426/1,2/6,01*1,03*1,012 |  |  |  | 246
57 | ТЕР24-02-002-03 Приказ Минстроя России от 13.03.15 №171/пр | Сварка полиэтиленовых труб при помощи соединительных деталей с закладными нагревателями, диаметр труб: 110 мм 139,80 = 480,94 - 1 x 341,14 | 1 соединение | 5 | 139.8 | 30.93 | 102.07 |  | 699 | 155 | 510 |  | 1.98 | 9.9
58 | цена поставщика | Муфты полиэтиленовые: с закладными электронагревателями ПЭ100 SDR11 для труб диаметром 110 мм (ОКПД2 22.21.29.130 Страна-производитель Россия) МАТ=690,0/1,2/6,01*1,03*1,012 | шт | 5 | 99,73 690,0/1,2/6,01*1,03*1,012 |  |  |  | 499
ВК 2 (новый колодец)
59 | ТЕР22-04-001-01 Приказ Минстроя России от 13.03.15 №171/пр | Устройство круглых колодцев из сборного железобетона в грунтах: сухих 10 838,10 = 31 271,98 - 5,8 x 321,90 - 9,6 x 872,46 - 3,95 x 2 580,06 | 10 м3 железобетонных и бетонных конструкций колодца | 0,0905 (0,24*2+0,16+0,1+0,165) / 10 | 10838.1 | 1309.62 | 3470.03 | 393.59 | 981 | 119 | 314 | 36 | 106.3 | 9.62 | 20.77 | 1.88
60 | ТССЦ-403-8272 Приказ Минстроя России от 13.03.15 №171/пр | Кольцо стеновое смотровых колодцев: КС10.9 /бетон В15 (М200), объем 0,24 м3, расход арматуры 5,66 кг/ (серия 3.900.1-14) (ОКПД2 23.61.12.160 Страна-производитель Россия) | шт. | 2 | 382.7 |  |  |  | 765
61 | ТССЦ-403-8271 Приказ Минстроя России от 13.03.15 №171/пр | Кольцо стеновое смотровых колодцев КС10.6 /бетон В15 (М200), объем 0,16 м3, расход арматуры 3,95 кг/ (серия 3.900.1-14) (ОКПД2 23.61.12.160 Страна-производитель Россия) | шт. | 1 | 279.07 |  |  |  | 279
62 | ТССЦ-403-8656 Приказ Минстроя России от 13.03.15 №171/пр | Крышки колодцев: КЦП 1-10-1 /бетон В15 (М200), объем 0,1 м3, расход арматуры 7,70 кг/ (серия 3.900-3 вып.7) (ОКПД2 23.61.12.160 Страна-производитель Россия) | шт. | 1 | 192.68 |  |  |  | 193
63 | ТССЦ-404-0124 Приказ Минстроя России от 13.03.15 №171/пр | Кирпич керамический лицевой, размером 250х120х65 мм, марка: 75 (ОКПД2 23.61.11.130 Страна-производитель Россия) | 1000 шт. | 0.066 | 1067.01 |  |  |  | 70
64 | ТССЦ-509-3906 Приказ Минстроя России от 13.03.15 №171/пр | Скобы ходовые (ОКПД2 24.33.11.000 Страна-производитель Россия) | шт. | 7 | 5.18 |  |  |  | 36
65 | цена поставщика | Люк ПП (ОКПД2 22.23.19.000 Страна-производитель Россия) МАТ=1300/1,2/6,01*1,03*1,012 | шт | 1 | 187,89 1300/1,2/6,01*1,03*1,012 |  |  |  | 188
66 | ТЕР08-01-003-07 Приказ Минстроя России от 13.03.15 №171/пр | Гидроизоляция боковая обмазочная битумная в 2 слоя по выровненной поверхности бутовой кладки, кирпичу, бетону | 100 м2 изолируемой поверхности | 0,091 9,1 / 100 | 1496.69 | 284.08 | 104.01 |  | 136 | 26 | 9 |  | 21.2 | 1.93
67 | ТЕР24-02-007-02 Приказ Минстроя России от 13.03.15 №171/пр | Установка седелок крановых полиэтиленовых с закладными нагревателями на трубопроводе из полиэтиленовых труб , диаметры соединяемых труб: 110х25 мм | 1 соединение | 1 | 51.67 | 20.43 | 27.84 |  | 52 | 20 | 28 |  | 1.4 | 1.4
68 | ТССЦ-507-3579 Приказ Минстроя России от 13.03.15 №171/пр | Седелка полимерная сборно-разборная с резьбовым отводом, диаметром 110x1" (ОКПД2 22.21.29.130 Страна-производитель Россия) | шт. | 1 | 55.06 |  |  |  | 55
69 | ТЕР16-03-002-03 Приказ Минстроя России от 13.03.15 №171/пр | Прокладка трубопроводов водоснабжения из многослойных металлополимерных труб диаметром: 25 мм | 100 м трубопровода | 0.02 | 10428.34 | 1417.28 | 68.47 | 1.33 | 209 | 28 | 1 |  | 103 | 2.06 | 0.07
70 | ТССЦ-302-0076 Приказ Минстроя России от 13.03.15 №171/пр | Кран шаровый муфтовый для воды диаметром 25 мм, тип н/н (ОКПД2 28.14.13.131 Страна-производитель Россия) | шт. | 1 | 73.47 |  |  |  | 73
71 | ТССЦ-302-1383 Приказ Минстроя России от 13.03.15 №171/пр | Соединительные детали размером 1" (муфта) (ОКПД2 24.20.40.000 Страна-производитель Россия) | шт. | 1 | 129.14 |  |  |  | 129
72 | ТССЦ-302-1473 Приказ Минстроя России от 13.03.15 №171/пр | Угольник размером 1" (ОКПД2 24.20.40.000 Страна-производитель Россия) | шт. | 2 | 110.47 |  |  |  | 221
ВК 3 (установка запорной арматуры в существующем колодце)
73 | ТЕР24-02-007-02 Приказ Минстроя России от 13.03.15 №171/пр | Установка седелок крановых полиэтиленовых с закладными нагревателями на трубопроводе из полиэтиленовых труб , диаметры соединяемых труб: 110х25 мм | 1 соединение | 1 | 51.67 | 20.43 | 27.84 |  | 52 | 20 | 28 |  | 1.4 | 1.4
74 | ТССЦ-507-3579 Приказ Минстроя России от 13.03.15 №171/пр | Седелка полимерная сборно-разборная с резьбовым отводом, диаметром 110x1" (ОКПД2 22.21.29.130 Страна-производитель Россия) | шт. | 1 | 55.06 |  |  |  | 55
75 | ТЕР16-03-002-03 Приказ Минстроя России от 13.03.15 №171/пр | Прокладка трубопроводов водоснабжения из многослойных металлополимерных труб диаметром: 25 мм | 100 м трубопровода | 0.02 | 10428.34 | 1417.28 | 68.47 | 1.33 | 209 | 28 | 1 |  | 103 | 2.06 | 0.07
76 | ТССЦ-302-0076 Приказ Минстроя России от 13.03.15 №171/пр | Кран шаровый муфтовый для воды диаметром 25 мм, тип н/н (ОКПД2 28.14.13.131 Страна-производитель Россия) | шт. | 1 | 73.47 |  |  |  | 73
77 | ТССЦ-302-1383 Приказ Минстроя России от 13.03.15 №171/пр | Соединительные детали размером 32*1" (муфта) (применит.) (ОКПД2 24.20.40.000 Страна-производитель Россия) | шт. | 1 | 129.14 |  |  |  | 129
78 | ТССЦ-302-1473 Приказ Минстроя России от 13.03.15 №171/пр | Угольник размером 1" (ОКПД2 24.20.40.000 Страна-производитель Россия) | шт. | 2 | 110.47 |  |  |  | 221
ВК 4 (установка запорной арматуры в существующем колодце)
79 | ТЕР24-02-007-02 Приказ Минстроя России от 13.03.15 №171/пр | Установка седелок крановых полиэтиленовых с закладными нагревателями на трубопроводе из полиэтиленовых труб , диаметры соединяемых труб: 110х25 мм | 1 соединение | 1 | 51.67 | 20.43 | 27.84 |  | 52 | 20 | 28 |  | 1.4 | 1.4
80 | ТССЦ-507-3579 Приказ Минстроя России от 13.03.15 №171/пр | Седелка полимерная сборно-разборная с резьбовым отводом, диаметром 110x1" (ОКПД2 22.21.29.130 Страна-производитель Россия) | шт. | 1 | 55.06 |  |  |  | 55
81 | ТЕР16-03-002-03 Приказ Минстроя России от 13.03.15 №171/пр | Прокладка трубопроводов водоснабжения из многослойных металлополимерных труб диаметром: 25 мм | 100 м трубопровода | 0.02 | 10428.34 | 1417.28 | 68.47 | 1.33 | 209 | 28 | 1 |  | 103 | 2.06 | 0.07
82 | ТССЦ-302-0076 Приказ Минстроя России от 13.03.15 №171/пр | Кран шаровый муфтовый для воды диаметром 25 мм, тип н/н (ОКПД2 28.14.13.131 Страна-производитель Россия) | шт. | 1 | 73.47 |  |  |  | 73
83 | ТССЦ-302-1473 Приказ Минстроя России от 13.03.15 №171/пр | Угольник Н-В размером 1" (ОКПД2 24.20.40.000 Страна-производитель Россия) | шт. | 1 | 110.47 |  |  |  | 110
84 | ТССЦ-507-4801 Приказ Минстроя России от 13.03.15 №171/пр | Муфта универсальная редукционная , размером 1"х1/2" (ОКПД2 24.20.40.000 Страна-производитель Россия) | шт. | 1 | 24.51 |  |  |  | 25
ВК 5 (новый колодец)
85 | ТЕР22-04-001-01 Приказ Минстроя России от 13.03.15 №171/пр | Устройство круглых колодцев из сборного железобетона в грунтах: сухих 10 838,10 = 31 271,98 - 5,8 x 321,90 - 9,6 x 872,46 - 3,95 x 2 580,06 | 10 м3 железобетонных и бетонных конструкций колодца | 0,0905 (0,24*2+0,16+0,1+0,165) / 10 | 10838.1 | 1309.62 | 3470.03 | 393.59 | 981 | 119 | 314 | 36 | 106.3 | 9.62 | 20.77 | 1.88
86 | ТССЦ-403-8272 Приказ Минстроя России от 13.03.15 №171/пр | Кольцо стеновое смотровых колодцев: КС10.9 /бетон В15 (М200), объем 0,24 м3, расход арматуры 5,66 кг/ (серия 3.900.1-14) (ОКПД2 23.61.12.160 Страна-производитель Россия) | шт. | 2 | 382.7 |  |  |  | 765
87 | ТССЦ-403-8271 Приказ Минстроя России от 13.03.15 №171/пр | Кольцо стеновое смотровых колодцев КС10.6 /бетон В15 (М200), объем 0,16 м3, расход арматуры 3,95 кг/ (серия 3.900.1-14) (ОКПД2 23.61.12.160 Страна-производитель Россия) | шт. | 1 | 279.07 |  |  |  | 279
88 | ТССЦ-403-8656 Приказ Минстроя России от 13.03.15 №171/пр | Крышки колодцев: КЦП 1-10-1 /бетон В15 (М200), объем 0,1 м3, расход арматуры 7,70 кг/ (серия 3.900-3 вып.7) (ОКПД2 23.61.12.160 Страна-производитель Россия) | шт. | 1 | 192.68 |  |  |  | 193
89 | ТССЦ-404-0124 Приказ Минстроя России от 13.03.15 №171/пр | Кирпич керамический лицевой, размером 250х120х65 мм, марка: 75 (ОКПД2 23.61.11.130 Страна-производитель Россия) | 1000 шт. | 0.066 | 1067.01 |  |  |  | 70
90 | ТССЦ-509-3906 Приказ Минстроя России от 13.03.15 №171/пр | Скобы ходовые (ОКПД2 24.33.11.000 Страна-производитель Россия) | шт. | 7 | 5.18 |  |  |  | 36
91 | цена поставщика | Люк ПП (ОКПД2 22.23.19.000 Страна-производитель Россия) МАТ=1300/1,2/6,01*1,03*1,012 | шт | 1 | 187,89 1300/1,2/6,01*1,03*1,012 |  |  |  | 188
92 | ТЕР08-01-003-07 Приказ Минстроя России от 13.03.15 №171/пр | Гидроизоляция боковая обмазочная битумная в 2 слоя по выровненной поверхности бутовой кладки, кирпичу, бетону | 100 м2 изолируемой поверхности | 0,091 9,1 / 100 | 1496.69 | 284.08 | 104.01 |  | 136 | 26 | 9 |  | 21.2 | 1.93
93 | ТЕР24-02-007-02 Приказ Минстроя России от 13.03.15 №171/пр | Установка седелок крановых полиэтиленовых с закладными нагревателями на трубопроводе из полиэтиленовых труб , диаметры соединяемых труб: 110х25 мм | 1 соединение | 1 | 51.67 | 20.43 | 27.84 |  | 52 | 20 | 28 |  | 1.4 | 1.4
94 | ТССЦ-507-3579 Приказ Минстроя России от 13.03.15 №171/пр | Седелка полимерная сборно-разборная с резьбовым отводом, диаметром 110x1" (ОКПД2 22.21.29.130 Страна-производитель Россия) | шт. | 1 | 55.06 |  |  |  | 55
95 | ТЕР16-03-002-03 Приказ Минстроя России от 13.03.15 №171/пр | Прокладка трубопроводов водоснабжения из многослойных металлополимерных труб диаметром: 25 мм | 100 м трубопровода | 0.02 | 10428.34 | 1417.28 | 68.47 | 1.33 | 209 | 28 | 1 |  | 103 | 2.06 | 0.07
96 | ТССЦ-302-0076 Приказ Минстроя России от 13.03.15 №171/пр | Кран шаровый муфтовый для воды диаметром 25 мм, тип н/н (ОКПД2 28.14.13.131 Страна-производитель Россия) | шт. | 1 | 73.47 |  |  |  | 73
97 | ТССЦ-302-1382 Приказ Минстроя России от 13.03.15 №171/пр | Соединительные детали размером 3/4" (муфта) (ОКПД2 24.20.40.000 Страна-производитель Россия) | шт. | 1 | 81.57 |  |  |  | 82
98 | ТССЦ-302-1473 Приказ Минстроя России от 13.03.15 №171/пр | Угольник Н-В размером 1" (ОКПД2 24.20.40.000 Страна-производитель Россия) | шт. | 1 | 110.47 |  |  |  | 110
99 | ТССЦ-302-1017 Приказ Минстроя России от 13.03.15 №171/пр | Переходник комбинированный, , рабочим давлением 25 атм., НР с наружной резьбой, плоская прокладка, диаметром 25 х 3/4" (применительно угол) (ОКПД2 24.20.40.000 Страна-производитель Россия) | шт. | 1 | 147.04 |  |  |  | 147
ВК 6 (ремонт существующего колодца)
100 | ТЕРр66-3-1 Приказ Минстроя России от 13.03.15 №171/пр | Разборка кирпичной кладки камер, каналов, компенсаторных ниш, углов поворота вручную: без очистки кирпича | 1 м3 кладки | 0.6 | 70.78 | 70.78 |  |  | 42 | 42 |  |  | 6.44 | 3.86
101 | ТЕР22-04-001-01 Приказ Минстроя России от 13.03.15 №171/пр | Устройство круглых колодцев из сборного железобетона в грунтах: сухих 10 838,10 = 31 271,98 - 5,8 x 321,90 - 9,6 x 872,46 - 3,95 x 2 580,06 | 10 м3 железобетонных и бетонных конструкций колодца | 0,02 (0,08+0,02+0,1) / 10 | 10838.1 | 1309.62 | 3470.03 | 393.59 | 217 | 26 | 69 | 8 | 106.3 | 2.13 | 20.77 | 0.42
102 | ТССЦ-403-8270 Приказ Минстроя России от 13.03.15 №171/пр | Кольцо стеновое смотровых колодцев КС10.3 /бетон В15 (М200), объем 0,08 м3, расход арматуры 1,96 кг/ (серия 3.900.1-14) (ОКПД2 23.61.12.160 Страна-производитель Россия) | шт. | 1 | 155.88 |  |  |  | 156
103 | ТССЦ-403-8296 Приказ Минстроя России от 13.03.15 №171/пр | Кольцо опорное КО-6 /бетон В15 (М200), объем 0,02 м3, расход ар-ры 1,10 кг/ (серия 3.900.1-14) (ОКПД2 23.61.12.160 Страна-производитель Россия) | шт. | 1 | 37.91 |  |  |  | 38
104 | ТССЦ-403-8656 Приказ Минстроя России от 13.03.15 №171/пр | Крышки колодцев КЦП 1-10-1 /бетон В15 (М200), объем 0,1 м3, расход ар-ры 7,70 кг/ (серия 3.900-3 вып.7) (ОКПД2 23.61.12.160 Страна-производитель Россия) | шт. | 1 | 192.68 |  |  |  | 193
105 | цена поставщика | Люк ПП (ОКПД2 22.23.19.000 Страна-производитель Россия) МАТ=1300/1,2/6,01*1,03*1,012 | шт | 1 | 187,89 1300/1,2/6,01*1,03*1,012 |  |  |  | 188
106 | ТЕР08-01-003-07 Приказ Минстроя России от 13.03.15 №171/пр | Гидроизоляция боковая обмазочная битумная в 2 слоя по выровненной поверхности бутовой кладки, кирпичу, бетону | 100 м2 изолируемой поверхности | 0.011 | 1496.69 | 284.08 | 104.01 |  | 16 | 3 | 1 |  | 21.2 | 0.23
107 | ТЕР24-02-007-02 Приказ Минстроя России от 13.03.15 №171/пр | Установка седелок крановых полиэтиленовых с закладными нагревателями на трубопроводе из полиэтиленовых труб , диаметры соединяемых труб: 110х25 мм | 1 соединение | 1 | 51.67 | 20.43 | 27.84 |  | 52 | 20 | 28 |  | 1.4 | 1.4
108 | ТССЦ-507-3579 Приказ Минстроя России от 13.03.15 №171/пр | Седелка полимерная сборно-разборная с резьбовым отводом, диаметром 110x1" (ОКПД2 22.21.29.130 Страна-производитель Россия) | шт. | 1 | 55.06 |  |  |  | 55
109 | ТЕР16-03-002-03 Приказ Минстроя России от 13.03.15 №171/пр | Прокладка трубопроводов водоснабжения из многослойных металлополимерных труб диаметром: 25 мм | 100 м трубопровода | 0.02 | 10428.34 | 1417.28 | 68.47 | 1.33 | 209 | 28 | 1 |  | 103 | 2.06 | 0.07
110 | ТССЦ-302-0076 Приказ Минстроя России от 13.03.15 №171/пр | Кран шаровый муфтовый для воды диаметром 25 мм, тип н/н (ОКПД2 28.14.13.131 Страна-производитель Россия) | шт. | 1 | 73.47 |  |  |  | 73
111 | ТССЦ-302-1473 Приказ Минстроя России от 13.03.15 №171/пр | Угольник Н-В размером 1" (ОКПД2 24.20.40.000 Страна-производитель Россия) | шт. | 2 | 110.47 |  |  |  | 221
112 | ТССЦ-507-4581 Приказ Минстроя России от 13.03.15 №171/пр | Муфта ПЕКС компрессионная прямая ИГЛ БИР ПЕКС (Eagle BP), размером 25 (3,5) мм (ОКПД2 22.21.29.130 Страна-производитель Россия) | шт. | 1 | 78.93 |  |  |  | 79
ВК 7 (ремонт существующего колодца)
113 | ТЕРр66-3-1 Приказ Минстроя России от 13.03.15 №171/пр | Разборка кирпичной кладки камер, каналов, компенсаторных ниш, углов поворота вручную: без очистки кирпича | 1 м3 кладки | 0.3 | 70.78 | 70.78 |  |  | 21 | 21 |  |  | 6.44 | 1.93
114 | ТЕР22-04-001-01 Приказ Минстроя России от 13.03.15 №171/пр | Устройство круглых колодцев из сборного железобетона в грунтах: сухих 10 838,10 = 31 271,98 - 5,8 x 321,90 - 9,6 x 872,46 - 3,95 x 2 580,06 | 10 м3 железобетонных и бетонных конструкций колодца | 0,012 (0,02+0,1) / 10 | 10838.1 | 1309.62 | 3470.03 | 393.59 | 130 | 16 | 42 | 5 | 106.3 | 1.28 | 20.77 | 0.25
115 | ТССЦ-403-8296 Приказ Минстроя России от 13.03.15 №171/пр | Кольцо опорное КО-6 /бетон В15 (М200), объем 0,02 м3, расход ар-ры 1,10 кг/ (серия 3.900.1-14) (ОКПД2 23.61.12.160 Страна-производитель Россия) | шт. | 1 | 37.91 |  |  |  | 38
116 | ТССЦ-403-8656 Приказ Минстроя России от 13.03.15 №171/пр | Крышки колодцев КЦП 1-10-1 /бетон В15 (М200), объем 0,1 м3, расход ар-ры 7,70 кг/ (серия 3.900-3 вып.7) (ОКПД2 23.61.12.160 Страна-производитель Россия) | шт. | 1 | 192.68 |  |  |  | 193
117 | цена поставщика | Люк ПП (ОКПД2 22.23.19.000 Страна-производитель Россия) МАТ=1300/1,2/6,01*1,03*1,012 | шт | 1 | 187,89 1300/1,2/6,01*1,03*1,012 |  |  |  | 188
118 | ТЕР08-01-003-07 Приказ Минстроя России от 13.03.15 №171/пр | Гидроизоляция боковая обмазочная битумная в 2 слоя по выровненной поверхности бутовой кладки, кирпичу, бетону | 100 м2 изолируемой поверхности | 0.01 | 1496.69 | 284.08 | 104.01 |  | 15 | 3 | 1 |  | 21.2 | 0.21
119 | ТЕР24-02-007-02 Приказ Минстроя России от 13.03.15 №171/пр | Установка седелок крановых полиэтиленовых с закладными нагревателями на трубопроводе из полиэтиленовых труб , диаметры соединяемых труб: 110х25 мм | 1 соединение | 1 | 51.67 | 20.43 | 27.84 |  | 52 | 20 | 28 |  | 1.4 | 1.4
120 | ТССЦ-507-3579 Приказ Минстроя России от 13.03.15 №171/пр | Седелка полимерная сборно-разборная с резьбовым отводом, диаметром 110x1" (ОКПД2 22.21.29.130 Страна-производитель Россия) | шт. | 1 | 55.06 |  |  |  | 55
121 | ТЕР16-03-002-03 Приказ Минстроя России от 13.03.15 №171/пр | Прокладка трубопроводов водоснабжения из многослойных металлополимерных труб диаметром: 25 мм | 100 м трубопровода | 0.02 | 10428.34 | 1417.28 | 68.47 | 1.33 | 209 | 28 | 1 |  | 103 | 2.06 | 0.07
122 | ТССЦ-302-0076 Приказ Минстроя России от 13.03.15 №171/пр | Кран шаровый муфтовый для воды диаметром 25 мм, тип н/н (ОКПД2 28.14.13.131 Страна-производитель Россия) | шт. | 1 | 73.47 |  |  |  | 73
123 | ТССЦ-302-1473 Приказ Минстроя России от 13.03.15 №171/пр | Угольник Н-В размером 1" (ОКПД2 24.20.40.000 Страна-производитель Россия) | шт. | 1 | 110.47 |  |  |  | 110
124 | ТССЦ-302-1383 Приказ Минстроя России от 13.03.15 №171/пр | Соединительные детали размером 1" (ОКПД2 24.20.40.000 Страна-производитель Россия) | шт. | 1 | 129.14 |  |  |  | 129
ВК 7.1 (новый колодец)
125 | ТЕР22-04-001-01 Приказ Минстроя России от 13.03.15 №171/пр | Устройство круглых колодцев из сборного железобетона в грунтах: сухих 10 838,10 = 31 271,98 - 5,8 x 321,90 - 9,6 x 872,46 - 3,95 x 2 580,06 | 10 м3 железобетонных и бетонных конструкций колодца | 0,0985 (0,24*3+0,1+0,165) / 10 | 10838.1 | 1309.62 | 3470.03 | 393.59 | 1068 | 129 | 342 | 39 | 106.3 | 10.47 | 20.77 | 2.05
126 | ТССЦ-403-8272 Приказ Минстроя России от 13.03.15 №171/пр | Кольцо стеновое смотровых колодцев: КС10.9 /бетон В15 (М200), объем 0,24 м3, расход арматуры 5,66 кг/ (серия 3.900.1-14) (ОКПД2 23.61.12.160 Страна-производитель Россия) | шт. | 3 | 382.7 |  |  |  | 1148
127 | ТССЦ-403-8656 Приказ Минстроя России от 13.03.15 №171/пр | Крышки колодцев: КЦП 1-10-1 /бетон В15 (М200), объем 0,1 м3, расход арматуры 7,70 кг/ (серия 3.900-3 вып.7) (ОКПД2 23.61.12.160 Страна-производитель Россия) | шт. | 1 | 192.68 |  |  |  | 193
128 | ТССЦ-404-0124 Приказ Минстроя России от 13.03.15 №171/пр | Кирпич керамический лицевой, размером 250х120х65 мм, марка: 75 (ОКПД2 23.61.11.130 Страна-производитель Россия) | 1000 шт. | 0.066 | 1067.01 |  |  |  | 70
129 | ТССЦ-509-3906 Приказ Минстроя России от 13.03.15 №171/пр | Скобы ходовые (ОКПД2 24.33.11.000 Страна-производитель Россия) | шт. | 7 | 5.18 |  |  |  | 36
130 | цена поставщика | Люк ПП (ОКПД2 22.23.19.000 Страна-производитель Россия) МАТ=1300/1,2/6,01*1,03*1,012 | шт | 1 | 187,89 1300/1,2/6,01*1,03*1,012 |  |  |  | 188
131 | ТЕР08-01-003-07 Приказ Минстроя России от 13.03.15 №171/пр | Гидроизоляция боковая обмазочная битумная в 2 слоя по выровненной поверхности бутовой кладки, кирпичу, бетону | 100 м2 изолируемой поверхности | 0,11 11 / 100 | 1496.69 | 284.08 | 104.01 |  | 165 | 31 | 11 |  | 21.2 | 2.33
132 | ТЕР24-02-007-02 Приказ Минстроя России от 13.03.15 №171/пр | Установка седелок крановых полиэтиленовых с закладными нагревателями на трубопроводе из полиэтиленовых труб , диаметры соединяемых труб: 110х25 мм | 1 соединение | 1 | 51.67 | 20.43 | 27.84 |  | 52 | 20 | 28 |  | 1.4 | 1.4
133 | ТССЦ-507-3579 Приказ Минстроя России от 13.03.15 №171/пр | Седелка полимерная сборно-разборная с резьбовым отводом, диаметром 110x1" (ОКПД2 22.21.29.130 Страна-производитель Россия) | шт. | 1 | 55.06 |  |  |  | 55
134 | ТЕР16-03-002-03 Приказ Минстроя России от 13.03.15 №171/пр | Прокладка трубопроводов водоснабжения из многослойных металлополимерных труб диаметром: 25 мм | 100 м трубопровода | 0.02 | 10428.34 | 1417.28 | 68.47 | 1.33 | 209 | 28 | 1 |  | 103 | 2.06 | 0.07
135 | ТССЦ-302-0076 Приказ Минстроя России от 13.03.15 №171/пр | Кран шаровый муфтовый для воды диаметром 25 мм, тип н/н (ОКПД2 28.14.13.131 Страна-производитель Россия) | шт. | 1 | 73.47 |  |  |  | 73
136 | ТССЦ-302-1383 Приказ Минстроя России от 13.03.15 №171/пр | Соединительные детали размером 1" (муфта) (ОКПД2 24.20.40.000 Страна-производитель Россия) | шт. | 1 | 129.14 |  |  |  | 129
137 | ТССЦ-302-1473 Приказ Минстроя России от 13.03.15 №171/пр | Угольник Н-В размером 1" (ОКПД2 24.20.40.000 Страна-производитель Россия) | шт. | 2 | 110.47 |  |  |  | 221
ВК 8, 9 (установка запорной арматуры в существующем колодце)
138 | ТЕР24-02-007-02 Приказ Минстроя России от 13.03.15 №171/пр | Установка седелок крановых полиэтиленовых с закладными нагревателями на трубопроводе из полиэтиленовых труб , диаметры соединяемых труб: 110х25 мм | 1 соединение | 2 1*2 | 51.67 | 20.43 | 27.84 |  | 103 | 41 | 56 |  | 1.4 | 2.8
139 | ТССЦ-507-3579 Приказ Минстроя России от 13.03.15 №171/пр | Седелка полимерная сборно-разборная с резьбовым отводом, диаметром 110x1" (ОКПД2 22.21.29.130 Страна-производитель Россия) | шт. | 2 1*2 | 55.06 |  |  |  | 110
140 | ТЕР16-03-002-03 Приказ Минстроя России от 13.03.15 №171/пр | Прокладка трубопроводов водоснабжения из многослойных металлополимерных труб диаметром: 25 мм | 100 м трубопровода | 0,04 0,02*2 | 10428.34 | 1417.28 | 68.47 | 1.33 | 417 | 57 | 3 |  | 103 | 4.12 | 0.07
141 | ТССЦ-302-0076 Приказ Минстроя России от 13.03.15 №171/пр | Кран шаровый муфтовый для воды диаметром 25 мм, тип н/н (ОКПД2 28.14.13.131 Страна-производитель Россия) | шт. | 2 1*2 | 73.47 |  |  |  | 147
142 | ТССЦ-302-1473 Приказ Минстроя России от 13.03.15 №171/пр | Угольник Н-В размером 1" (ОКПД2 24.20.40.000 Страна-производитель Россия) | шт. | 4 2*2 | 110.47 |  |  |  | 442
143 | ТССЦ-507-4586 Приказ Минстроя России от 13.03.15 №171/пр | Муфта компрессионная редукционная , размером 32 (4,4)х25 (3,5) мм (ОКПД2 22.21.29.130 Страна-производитель Россия) | шт. | 2 1*2 | 127.23 |  |  |  | 254
ВК 9.1 (новый колодец)
144 | ТЕР22-04-001-01 Приказ Минстроя России от 13.03.15 №171/пр | Устройство круглых колодцев из сборного железобетона в грунтах: сухих 10 838,10 = 31 271,98 - 5,8 x 321,90 - 9,6 x 872,46 - 3,95 x 2 580,06 | 10 м3 железобетонных и бетонных конструкций колодца | 0,0985 (0,24*3+0,1+0,165) / 10 | 10838.1 | 1309.62 | 3470.03 | 393.59 | 1068 | 129 | 342 | 39 | 106.3 | 10.47 | 20.77 | 2.05
145 | ТССЦ-403-8272 Приказ Минстроя России от 13.03.15 №171/пр | Кольцо стеновое смотровых колодцев: КС10.9 /бетон В15 (М200), объем 0,24 м3, расход арматуры 5,66 кг/ (серия 3.900.1-14) (ОКПД2 23.61.12.160 Страна-производитель Россия) | шт. | 3 | 382.7 |  |  |  | 1148
146 | ТССЦ-403-8656 Приказ Минстроя России от 13.03.15 №171/пр | Крышки колодцев: КЦП 1-10-1 /бетон В15 (М200), объем 0,1 м3, расход арматуры 7,70 кг/ (серия 3.900-3 вып.7) (ОКПД2 23.61.12.160 Страна-производитель Россия) | шт. | 1 | 192.68 |  |  |  | 193
147 | ТССЦ-404-0124 Приказ Минстроя России от 13.03.15 №171/пр | Кирпич керамический лицевой, размером 250х120х65 мм, марка: 75 (ОКПД2 23.61.11.130 Страна-производитель Россия) | 1000 шт. | 0.066 | 1067.01 |  |  |  | 70
148 | ТССЦ-509-3906 Приказ Минстроя России от 13.03.15 №171/пр | Скобы ходовые (ОКПД2 24.33.11.000 Страна-производитель Россия) | шт. | 7 | 5.18 |  |  |  | 36
149 | цена поставщика | Люк ПП (ОКПД2 22.23.19.000 Страна-производитель Россия) МАТ=1300/1,2/6,01*1,03*1,012 | шт | 1 | 187,89 1300/1,2/6,01*1,03*1,012 |  |  |  | 188
150 | ТЕР08-01-003-07 Приказ Минстроя России от 13.03.15 №171/пр | Гидроизоляция боковая обмазочная битумная в 2 слоя по выровненной поверхности бутовой кладки, кирпичу, бетону | 100 м2 изолируемой поверхности | 0,11 11 / 100 | 1496.69 | 284.08 | 104.01 |  | 165 | 31 | 11 |  | 21.2 | 2.33
151 | ТЕР24-02-007-02 Приказ Минстроя России от 13.03.15 №171/пр | Установка седелок крановых полиэтиленовых с закладными нагревателями на трубопроводе из полиэтиленовых труб , диаметры соединяемых труб: 110х25 мм | 1 соединение | 1 | 51.67 | 20.43 | 27.84 |  | 52 | 20 | 28 |  | 1.4 | 1.4
152 | ТССЦ-507-3579 Приказ Минстроя России от 13.03.15 №171/пр | Седелка полимерная сборно-разборная с резьбовым отводом, диаметром 110x1" (ОКПД2 22.21.29.130 Страна-производитель Россия) | шт. | 1 | 55.06 |  |  |  | 55
153 | ТЕР16-03-002-03 Приказ Минстроя России от 13.03.15 №171/пр | Прокладка трубопроводов водоснабжения из многослойных металлополимерных труб диаметром: 25 мм | 100 м трубопровода | 0.02 | 10428.34 | 1417.28 | 68.47 | 1.33 | 209 | 28 | 1 |  | 103 | 2.06 | 0.07
154 | ТССЦ-302-0076 Приказ Минстроя России от 13.03.15 №171/пр | Кран шаровый муфтовый для воды диаметром 25 мм, тип н/н (ОКПД2 28.14.13.131 Страна-производитель Россия) | шт. | 1 | 73.47 |  |  |  | 73
155 | ТССЦ-302-1383 Приказ Минстроя России от 13.03.15 №171/пр | Соединительные детали размером 1" (муфта) (ОКПД2 24.20.40.000 Страна-производитель Россия) | шт. | 1 | 129.14 |  |  |  | 129
156 | ТССЦ-302-1473 Приказ Минстроя России от 13.03.15 №171/пр | Угольник Н-В размером 1" (ОКПД2 24.20.40.000 Страна-производитель Россия) | шт. | 2 | 110.47 |  |  |  | 221
ВК 10, 10.1, 11, 11.1 (новые колодцы)
157 | ТЕР22-04-001-01 Приказ Минстроя России от 13.03.15 №171/пр | Устройство круглых колодцев из сборного железобетона в грунтах: сухих 10 838,10 = 31 271,98 - 5,8 x 321,90 - 9,6 x 872,46 - 3,95 x 2 580,06 | 10 м3 железобетонных и бетонных конструкций колодца | 0,362 ((0,24*2+0,16+0,1+0,165)*4) / 10 | 10838.1 | 1309.62 | 3470.03 | 393.59 | 3923 | 474 | 1256 | 142 | 106.3 | 38.48 | 20.77 | 7.52
158 | ТССЦ-403-8272 Приказ Минстроя России от 13.03.15 №171/пр | Кольцо стеновое смотровых колодцев: КС10.9 /бетон В15 (М200), объем 0,24 м3, расход арматуры 5,66 кг/ (серия 3.900.1-14) (ОКПД2 23.61.12.160 Страна-производитель Россия) | шт. | 8 2*4 | 382.7 |  |  |  | 3062
159 | ТССЦ-403-8271 Приказ Минстроя России от 13.03.15 №171/пр | Кольцо стеновое смотровых колодцев КС10.6 /бетон В15 (М200), объем 0,16 м3, расход арматуры 3,95 кг/ (серия 3.900.1-14) (ОКПД2 23.61.12.160 Страна-производитель Россия) | шт. | 4 1*4 | 279.07 |  |  |  | 1116
160 | ТССЦ-403-8656 Приказ Минстроя России от 13.03.15 №171/пр | Крышки колодцев: КЦП 1-10-1 /бетон В15 (М200), объем 0,1 м3, расход арматуры 7,70 кг/ (серия 3.900-3 вып.7) (ОКПД2 23.61.12.160 Страна-производитель Россия) | шт. | 4 1*4 | 192.68 |  |  |  | 771
161 | ТССЦ-404-0124 Приказ Минстроя России от 13.03.15 №171/пр | Кирпич керамический лицевой, размером 250х120х65 мм, марка: 75 (ОКПД2 23.61.11.130 Страна-производитель Россия) | 1000 шт. | 0,264 0,066*4 | 1067.01 |  |  |  | 282
162 | ТССЦ-509-3906 Приказ Минстроя России от 13.03.15 №171/пр | Скобы ходовые (ОКПД2 24.33.11.000 Страна-производитель Россия) | шт. | 28 7*4 | 5.18 |  |  |  | 145
163 | цена поставщика | Люк ПП (ОКПД2 22.23.19.000 Страна-производитель Россия) МАТ=1300/1,2/6,01*1,03*1,012 | шт | 4 1*4 | 187,89 1300/1,2/6,01*1,03*1,012 |  |  |  | 752
164 | ТЕР08-01-003-07 Приказ Минстроя России от 13.03.15 №171/пр | Гидроизоляция боковая обмазочная битумная в 2 слоя по выровненной поверхности бутовой кладки, кирпичу, бетону | 100 м2 изолируемой поверхности | 0,44 (11*4) / 100 | 1496.69 | 284.08 | 104.01 |  | 659 | 125 | 46 |  | 21.2 | 9.33
165 | ТЕР24-02-007-02 Приказ Минстроя России от 13.03.15 №171/пр | Установка седелок крановых полиэтиленовых с закладными нагревателями на трубопроводе из полиэтиленовых труб , диаметры соединяемых труб: 110х25 мм | 1 соединение | 4 1*4 | 51.67 | 20.43 | 27.84 |  | 207 | 82 | 111 |  | 1.4 | 5.6
166 | ТССЦ-507-3579 Приказ Минстроя России от 13.03.15 №171/пр | Седелка полимерная сборно-разборная с резьбовым отводом, диаметром 110x1" (ОКПД2 22.21.29.130 Страна-производитель Россия) | шт. | 4 | 55.06 |  |  |  | 220
167 | ТЕР16-03-002-03 Приказ Минстроя России от 13.03.15 №171/пр | Прокладка трубопроводов водоснабжения из многослойных металлополимерных труб диаметром: 25 мм | 100 м трубопровода | 0,08 0,02*4 | 10428.34 | 1417.28 | 68.47 | 1.33 | 834 | 113 | 5 |  | 103 | 8.24 | 0.07 | 0.01
168 | ТССЦ-302-0076 Приказ Минстроя России от 13.03.15 №171/пр | Кран шаровый муфтовый для воды диаметром 25 мм, тип н/н (ОКПД2 28.14.13.131 Страна-производитель Россия) | шт. | 4 1*4 | 73.47 |  |  |  | 294
169 | ТССЦ-302-1383 Приказ Минстроя России от 13.03.15 №171/пр | Соединительные детали размером 1" (муфта) (ОКПД2 24.20.40.000 Страна-производитель Россия) | шт. | 4 1*4 | 129.14 |  |  |  | 517
170 | ТССЦ-302-1473 Приказ Минстроя России от 13.03.15 №171/пр | Угольник Н-В размером 1" (ОКПД2 24.20.40.000 Страна-производитель Россия) | шт. | 8 2*4 | 110.47 |  |  |  | 884
ВК 12
171 | ТЕР24-02-002-03 Приказ Минстроя России от 13.03.15 №171/пр | Сварка полиэтиленовых труб при помощи соединительных деталей с закладными нагревателями, диаметр труб: 110 мм 139,80 = 480,94 - 1 x 341,14 | 1 соединение | 1 | 139.8 | 30.93 | 102.07 |  | 140 | 31 | 102 |  | 1.98 | 1.98
172 | цена поставщика | Муфты полиэтиленовые: с закладными электронагревателями ПЭ100 SDR11 для труб диаметром 110 мм (ОКПД2 22.21.29.130 Страна-производитель Россия) МАТ=690,00/1,2/6,01*1,03*1,012 | шт | 1 | 99,73 690,00/1,2/6,01*1,03*1,012 |  |  |  | 100
Прочие работы в колодцах
173 | ТЕРр66-16-1 Приказ Минстроя России от 13.03.15 №171/пр | Демонтаж трубопроводов в непроходных каналах краном диаметром труб: до 50 мм | 100 м трубопровода | 0,165 (1,5+1,0*15) / 100 | 518.11 | 269.02 | 236.61 | 31.78 | 85 | 44 | 39 | 5 | 22.4 | 3.7 | 1.67 | 0.28
174 | ТЕРр66-6-1 Приказ Минстроя России от 13.03.15 №171/пр | Ремонт железобетонных стен каналов отдельными местами площадью: до 0,1 м2 | 1 м3 | 0,224 0,028*8 | 1746.17 | 348.59 | 103.18 | 13.13 | 391 | 78 | 23 | 3 | 27.6 | 6.18 | 0.69 | 0.15
Итого по разделу 5 Колодцы | [8 empty] | 352186 |  |  |  |  | 242.09 |  | 28.34
Раздел 6. Геодезические работы
175 | цена поставщика | Исполнительная съемка (16 геодезических отметок) ПЗ=24000/1,2/6,01 | комплекс работ | 1 | 3327,79 24000/1,2/6,01 |  |  |  | 3328
Итого по разделу 6 Геодезические работы | [8 empty] | 20001
ИТОГИ ПО СМЕТЕ:
Итого прямые затраты по смете в базисных ценах | [8 empty] | 177099 | 6940 | 79270 | 4303 |  | 528.57 |  | 223.87
Итого прямые затраты по смете с учетом коэффициентов к итогам | [8 empty] | 189810 | 7924 | 90997 | 4947 |  | 603.07 |  | 257.38
В том числе, справочно:
Приказ от 04.09.2019 № 519/пр прил.2 табл.3 п.10.1 Производство ремонтно-строительных работ осуществляется в стесненных условиях застроенной части населенных пунктов: отдельных конструктивных решений объектов капитального строительства (кроме указанных в п.п. 10.2 и 10.3), объектов капитального строительства в целом ОЗП=1,15; ЭМ=1,15; ЗПМ=1,15; ТЗ=1,15; ТЗМ=1,15 (Поз. 1-2, 6, 4-5, 7, 9-11, 32-35, 37, 40-62, 65, 67-68, 73-74, 79-80, 85-88, 91, 93-94, 101-105, 107-108, 114-117, 119-120, 125-127, 130, 132-133, 138-139, 144-146, 149, 151-152, 157-160, 163, 165-166, 171-172, 38, 66, 92, 106, 118, 131, 150, 164, 69-70, 75-76, 81-82, 95-96, 109-110, 121-122, 134-135, 140-141, 153-154, 167-168, 13-27, 29) | [8 empty] | 12711 | 984 | 11727 | 644 |  | 74.4975 |  | 33.516
Накладные расходы | [8 empty] | 14716
Сметная прибыль | [8 empty] | 7147
Итоги по смете:
Итого Поз. 1-12, 30-175 "Письмо №7484-ИФ/09 от 26.02.2021 г. Внешние инженерные сети водопровода СМР=6,01" | [8 empty] | 608218 |  |  |  |  | 453.27 |  | 98.82
Итого Поз. 13-29 "Протокол №4 от 28 декабря 2020 г. заседания Комиссии по ценообразованию в строительстве на территории Свердловской обл. СМР=4,34" | [8 empty] | 479448 |  |  |  |  | 149.8 |  | 158.56
Итого | [8 empty] | 1087666 |  |  |  |  | 603.07 |  | 257.38
Справочно, в базисных ценах:
Материалы | [8 empty] | 87561
Машины и механизмы | [8 empty] | 90997
ФОТ | [8 empty] | 12871
Накладные расходы | [8 empty] | 14716
Сметная прибыль | [8 empty] | 7147
НДС 20% от 1087666 | [8 empty] | 217533.2
ВСЕГО по смете | [8 empty] | 1305199.2 |  |  |  |  | 603.07 |  | 257.38
Составил: инженер-сметчик___________________________Шестакова Г.П.
(должность, подпись, расшифровка)
Проверил: главный инженер___________________________Арефьев А.П.
(должность, подпись, расшифровка)