## ЛСР 17 граф
СОГЛАСОВАНО: | [11 empty] | УТВЕРЖДАЮ:
МУП БВКХ "Водоканал"
Директор
_________________ | [11 empty] | _________________Алешина А.А.
" _____ " ________________ 2021 г. | [11 empty] | "____" ______________2021 г.
Свердловская обл., г. Березовский, ул. Уральская
(наименование стройки)
ЛОКАЛЬНЫЙ СМЕТНЫЙ РАСЧЕТ № 07-03/2021
(локальная смета)
|  | на | Строительство водопровода до границы земельного участка, расположенного по адресу: ул. Уральская, №96. D=25 мм, L=19 м.
(наименование работ и затрат, наименование объекта)
Основание: Техническое задание
|  |  | Сметная стоимость строительных работ _______________________________________________________________________________________________ | [5 empty] | ___________________________89031,60 |  | руб.
|  |  | Средства на оплату труда _______________________________________________________________________________________________ | [5 empty] | ___________________________1748 |  | руб.
|  |  | Сметная трудоемкость _______________________________________________________________________________________________ | [5 empty] | _______________________________________________________________________________________________93,9 |  | чел.час
Составлен(а) в текущих (прогнозных) ценах.
№ пп | Обосно- вание | Наименование | Ед. изм. | Кол. | Стоимость единицы, руб. |  |  |  | Общая стоимость, руб. |  |  |  | Т/з осн. раб.на ед. | Т/з осн. раб. Всего | Т/з мех. на ед. | Т/з мех. Всего
[5 empty] | Всего | В том числе |  |  | Всего | В том числе
[6 empty] | Осн.З/п | Эк.Маш | З/пМех |  | Осн.З/п | Эк.Маш | З/пМех
1 | 2 | 3 | 4 | 5 | 6 | 7 | 8 | 9 | 10 | 11 | 12 | 13 | 14 | 15 | 16 | 17
Раздел 1. Земляные работы
1 | ТЕР01-01-014-03 Приказ Минстроя России от 13.03.15 №171/пр | Разработка грунта с погрузкой на автомобили-самосвалы экскаваторами с ковшом вместимостью: 0,4 (0,35-0,45) м3, группа грунтов 3 | 1000 м3 грунта | 0.00725 | 9242.94 | 307.28 | 8929.28 | 1491.06 | 67 | 2 | 65 | 11 | 27.96 | 0.2 | 81.08 | 0.59
2 | ТССЦпг-03-21-01-003 Приказ Минстроя России от 13.03.15 №171/пр | Перевозка грузов автомобилями-самосвалами грузоподъемностью 10 т работающих вне карьера на расстояние: I класс груза до 3 км | 1 т груза | 14.1472 | 5.88 |  | 5.88 |  | 83 |  | 83
3 | ТЕР01-01-004-03 Приказ Минстроя России от 13.03.15 №171/пр | Разработка грунта в отвал экскаваторами «обратная лопата» с ковшом вместимостью: 0,4 (0,3-0,45) м3, группа грунтов 3 | 1000 м3 грунта | 0.03275 | 5865.54 | 125.51 | 5740.03 | 945.41 | 192 | 4 | 188 | 31 | 11.42 | 0.37 | 49.68 | 1.63
4 | ТЕР01-02-057-03 Приказ Минстроя России от 13.03.15 №171/пр | Разработка грунта вручную в траншеях глубиной до 2 м без креплений с откосами, группа грунтов: 3 (Прил.1.12 п.3.187 Доработка вручную, зачистка дна и стенок с выкидкой грунта в котлованах и траншеях, разработанных механизированным способом ОЗП=1,2; ТЗ=1,2) | 100 м3 грунта | 0.07 | 3270.62 | 3270.62 |  |  | 229 | 229 |  |  | 297.6 | 20.83
5 | ТЕР01-02-061-02 Приказ Минстроя России от 13.03.15 №171/пр | Засыпка вручную траншей, пазух котлованов и ям, группа грунтов: 2 | 100 м3 грунта | 0.07 | 1027.4 | 1027.4 |  |  | 72 | 72 |  |  | 97.2 | 6.8
6 | ТЕР01-01-004-02 Приказ Минстроя России от 13.03.15 №171/пр | Разработка грунта в отвал экскаваторами «драглайн» или «обратная лопата» с ковшом вместимостью: 0,4 (0,3-0,45) м3, группа грунтов 2 (обратная засыпка) | 1000 м3 грунта | 0.03275 | 4388.47 | 93.85 | 4294.62 | 707.35 | 144 | 3 | 141 | 23 | 8.54 | 0.28 | 37.17 | 1.22
7 | ТЕР01-02-005-02 Приказ Минстроя России от 13.03.15 №171/пр | Уплотнение грунта пневматическими трамбовками, группа грунтов: 3-4 | 100 м3 уплотненного грунта | 0.3275 | 648.98 | 179.67 | 469.31 | 51.44 | 213 | 59 | 154 | 17 | 14.96 | 4.9 | 3.63 | 1.19
8 | ТЕР01-02-027-02 Приказ Минстроя России от 13.03.15 №171/пр | Планировка площадей: механизированным способом, группа грунтов 2 | 1000 м2 спланированной площади | 0.025 | 143.23 |  | 143.23 | 20.93 | 4 |  | 4 | 1 |  |  | 1.1 | 0.03
Благоустройство. Отсыпка подъезда к земельному участку
9 | ТЕР27-04-001-04 Приказ Минстроя России от 13.03.15 №171/пр | Устройство подстилающих и выравнивающих слоев оснований: из щебня | 100 м3 материала основания (в плотном теле) | 0.04 | 4139.32 | 275.77 | 3829.39 | 393.05 | 166 | 11 | 153 | 16 | 24.19 | 0.97 | 20.6 | 0.82
10 | ТССЦ-408-0019 Приказ Минстроя России от 13.03.15 №171/пр | Щебень из природного камня для строительных работ марка 600, фракция 20-40 мм (ОКПД2 08.12.12.140 Страна-производитель Россия) | м3 | 4.6 | 122.26 |  |  |  | 562
Итого по разделу 1 Земляные работы | [8 empty] | 16005 |  |  |  |  | 39.5 |  | 6.29
Раздел 2. Трубопровод
Открытый способ прокладки
11 | ТЕР23-01-001-01 Приказ Минстроя России от 13.03.15 №171/пр | Устройство основания под трубопроводы и обсыпка: песчаного 144,31 = 1 636,02 - 11 x 135,61 | 10 м3 основания | 0.33 | 144.31 | 117.4 | 26.91 | 4.96 | 48 | 39 | 9 | 2 | 10.2 | 3.37 | 0.35 | 0.12
12 | ТССЦ-408-0174 Приказ Минстроя России от 13.03.15 №171/пр | Песок для строительных работ из отсевов дробления (ОКПД2 08.12.11.190 Страна-производитель Россия) | м3 | 3.63 | 107.77 |  |  |  | 391
13 | ТЕР22-01-021-01 Приказ Минстроя России от 13.03.15 №171/пр | Укладка трубопроводов из полиэтиленовых труб диаметром: 25 мм 4 979,80 = 22 587,29 - 5 x 4,88 - 101 x 174,09 | 1 км трубопровода | 0.011 | 4979.8 | 2626.9 | 2351.91 | 402.78 | 55 | 29 | 26 | 4 | 200.68 | 2.21 | 21.3 | 0.23
14 | цена поставщика | Труба ПЭ 100 SDR 13,6 наружный диаметр 25*2,0 мм (ОКПД2 22.21.21.123 производитель Россия) МАТ=51,80/1,2/6,01*1,03*1,012 | м | 11.11 | 7,49 51,80/1,2/6,01*1,03*1,012 |  |  |  | 83
Укладка трубы в футляре
15 | ТЕР22-05-002-01 Приказ Минстроя России от 13.03.15 №171/пр | Продавливание без разработки грунта (прокол) на длину: до 10 м труб диаметром 100 мм (футляр) 18 672,62 = 27 836,13 - 100,4 x 91,27 | 100 м продавливания | 0.08 | 18672.62 | 3254.65 | 15373.13 | 4543.77 | 1494 | 260 | 1230 | 364 | 236.53 | 18.92 | 236.04 | 18.88
16 | цена поставщика | Труба ПЭ 100 SDR 17 наружный диаметр 110*6,6 мм (ОКПД2 22.21.21.123 производитель Россия) МАТ=756,00/1,2/6,01*1,03*1,012 | м | 8.08 | 109,27 756,00/1,2/6,01*1,03*1,012 |  |  |  | 883
17 | ТЕР22-05-003-01 Приказ Минстроя России от 13.03.15 №171/пр | Протаскивание в футляр труб диаметром: 25 мм | 100 м трубы, уложенной в футляр | 0.08 | 2376.06 | 1143.62 | 57.16 |  | 190 | 91 | 5 |  | 84.4 | 6.75
Промывка трубопроводов
19 | ТЕР22-06-001-01 Приказ Минстроя России от 13.03.15 №171/пр | Промывка с дезинфекцией трубопроводов диаметром: 25 мм 682,38 = 739,96 - 11,8 x 4,88 | 1 км трубопровода | 0.019 | 682.38 | 680.97 |  |  | 13 | 13 |  |  | 56.7 | 1.08
20 | ТЕР01-02-068-01 Приказ Минстроя России от 13.03.15 №171/пр | Водоотлив: из траншей | 100 м3 мокрого грунта | 0.002242 | 2285.94 |  | 2285.94 |  | 5 |  | 5
Итого по разделу 2 Трубопровод | [8 empty] | 32694 |  |  |  |  | 37.18 |  | 22.11
Раздел 3. Колодец
21 | ТЕР22-04-001-01 Приказ Минстроя России от 13.03.15 №171/пр | Устройство круглых колодцев из сборного железобетона в грунтах: сухих 6 030,76 = 31 271,98 - 0,0008 x 10 317,30 - 0,04 x 1 280,45 - 1,2 x 57,12 - 0,64 x 7 601,69 + (1,5 - 1,33) x 537,56 - 5,8 x 321,90 - 9,6 x 872,46 - 3,95 x 2 580,06 + (3 - 2,26) x 127,52 | 10 м3 железобетонных и бетонных конструкций колодца | 0.0925 | 6030.76 | 1309.62 | 3470.03 | 393.59 | 558 | 121 | 321 | 36 | 106.3 | 9.83 | 20.77 | 1.92
22 | ТССЦ-403-8272 Приказ Минстроя России от 13.03.15 №171/пр | Кольцо стеновое смотровых колодцев: КС10.9 /бетон В15 (М200), объем 0,24 м3, расход арматуры 5,66 кг/ (серия 3.900.1-14) (ОКПД2 23.61.12.160 Страна-производитель Россия) | шт. | 2 | 382.7 |  |  |  | 765
23 | ТССЦ-403-8271 Приказ Минстроя России от 13.03.15 №171/пр | Кольцо стеновое смотровых колодцев КС10.6 /бетон В15 (М200), объем 0,16 м3, расход арматуры 3,95 кг/ (серия 3.900.1-14) (ОКПД2 23.61.12.160 Страна-производитель Россия) | шт. | 1 | 279.07 |  |  |  | 279
18 | цена поставщика | Труба ПЭ 100 SDR 13,6 наружный диаметр 25*2,0 мм (ОКПД2 22.21.21.123 производитель Россия) МАТ=51,80/1,2/6,01*1,03*1,012 | м | 8.08 | 7,49 51,80/1,2/6,01*1,03*1,012 |  |  |  | 61
24 | ТССЦ-403-8296 Приказ Минстроя России от 13.03.15 №171/пр | Кольцо опорное КО-6 /бетон В15 (М200), объем 0,02 м3, расход ар-ры 1,10 кг/ (серия 3.900.1-14) (ОКПД2 23.61.12.160 Страна-производитель Россия) | шт. | 1 | 37.91 |  |  |  | 38
25 | ТССЦ-403-8656 Приказ Минстроя России от 13.03.15 №171/пр | Крышки колодцев: КЦП 1-10-1 /бетон В15 (М200), объем 0,1 м3, расход арматуры 7,70 кг/ (серия 3.900-3 вып.7) (ОКПД2 23.61.12.160 Страна-производитель Россия) | шт. | 1 | 192.68 |  |  |  | 193
26 | ТССЦ-404-0124 Приказ Минстроя России от 13.03.15 №171/пр | Кирпич керамический лицевой, размером 250х120х65 мм, марка: 75 (ОКПД2 23.61.11.130 Страна-производитель Россия) | 1000 шт. | 0.066 | 1067.01 |  |  |  | 70
27 | ТССЦ-509-3906 Приказ Минстроя России от 13.03.15 №171/пр | Скобы ходовые (ОКПД2 24.33.11.000 Страна-производитель Россия) | шт. | 7 | 5.18 |  |  |  | 36
28 | цена поставщика | Люк ПП (ОКПД2 22.23.19.000 Страна-производитель Россия) МАТ=1300/1,2/6,01*1,03*1,012 | шт | 1 | 187,89 1300/1,2/6,01*1,03*1,012 |  |  |  | 188
29 | ТЕР08-01-003-07 Приказ Минстроя России от 13.03.15 №171/пр | Гидроизоляция боковая обмазочная битумная в 2 слоя по выровненной поверхности бутовой кладки, кирпичу, бетону | 100 м2 изолируемой поверхности | 0.097 | 1496.69 | 284.08 | 104.01 |  | 145 | 28 | 10 |  | 21.2 | 2.06
Установка запорной арматуры
30 | ТЕР22-06-005-01 Приказ Минстроя России от 13.03.15 №171/пр | Врезка в существующие сети из стальных труб диаметром: 25 мм 88,64 = 103,82 - 0,4 x 37,94 | 1 врезка | 1 | 88.64 | 21.9 | 63.28 | 7.04 | 89 | 22 | 63 | 7 | 1.46 | 1.46 | 0.37 | 0.37
31 | ТЕР22-03-001-02 Приказ Минстроя России от 13.03.15 №171/пр | Установка фасонных частей чугунных диаметром: 125-200 мм 1 474,11 = 10 595,26 - 1 x 9 121,15 | 1 т фасонных частей | 0.0034 | 1474.11 | 453.26 | 416.5 | 40.9 | 5 | 2 | 1 |  | 37.74 | 0.13 | 2.03 | 0.01
32 | цена поставщика | 3500 Универсальный врезной хомут резьбовой 150-1" (ОКПО2 28.14.11.190 Хавле страна-производитель Австрия) МАТ=5993,40/1,2/6,01*1,03*1,012 | шт | 1 | 866,23 5993,40/1,2/6,01*1,03*1,012 |  |  |  | 866
33 | ТЕР22-03-006-01 Приказ Минстроя России от 13.03.15 №171/пр | Установка задвижек или клапанов обратных чугунных диаметром: 25 мм 14,93 = 328,42 - 0,0008 x 19 992,00 - 1 x 297,50 | 1 задвижка (или клапан обратный) | 1 | 14.93 | 12.6 | 1.09 |  | 15 | 13 | 1 |  | 1.01 | 1.01
34 | ТССЦ-302-0070 Приказ Минстроя России от 13.03.15 №171/пр | Кран шаровый муфтовый для воды диаметром 25 мм, тип в/н (ОКПД2 28.14.13.131 Страна-производитель Россия) | шт. | 1 | 82.03 |  |  |  | 82
35 | ТЕР22-03-002-01 Приказ Минстроя России от 13.03.15 №171/пр | Установка полиэтиленовых фасонных частей: отводов, колен, патрубков, переходов 344,53 = 430,50 - 1 x 85,97 | 10 фасонных частей | 0.1 | 344.53 | 61.34 | 283.19 | 49.67 | 34 | 6 | 28 | 5 | 4.8 | 0.48 | 2.61 | 0.26
36 | ТССЦ-302-1383 Приказ Минстроя России от 13.03.15 №171/пр | Соединительные детали размером 1" (применительно) (ОКПД2 28.14.11.190 Страна-производитель Россия) | шт. | 1 | 129.14 |  |  |  | 129
Итого по разделу 3 Колодец | [8 empty] | 25512 |  |  |  |  | 17.22 |  | 2.94
ИТОГИ ПО СМЕТЕ:
Итого прямые затраты по смете в базисных ценах | [8 empty] | 8447 | 1004 | 2487 | 517 |  | 81.65 |  | 27.27
Итого прямые затраты по смете с учетом коэффициентов к итогам | [8 empty] | 8970 | 1154 | 2860 | 594 |  | 93.9 |  | 31.35
В том числе, справочно:
Приказ от 04.09.2019 № 519/пр прил.2 табл.1 п.5 Производство работ осуществляется в стесненных условиях застроенной части населенных пунктов ОЗП=1,15; ЭМ=1,15; ЗПМ=1,15; ТЗ=1,15; ТЗМ=1,15 (Поз. 1, 3, 6-7, 2, 4-5, 8, 20, 9-13, 15, 17, 19, 21, 28, 30-33, 35, 29) | [8 empty] | 523 | 151 | 373 | 78 |  | 12.2475 |  | 4.0905
Накладные расходы | [8 empty] | 2040
Сметная прибыль | [8 empty] | 1335
Итоги по смете:
Земляные работы, выполняемые механизированным способом | [8 empty] | 957 |  |  |  |  | 6.61 |  | 5.32
Перевозка грузов автотранспортом | [8 empty] | 95
Земляные работы, выполняемые ручным способом | [8 empty] | 779 |  |  |  |  | 31.77
Земляные работы, выполняемые по другим видам работ (подготовительным, сопутствующим, укрепительным) | [8 empty] | 11 | [6 empty] | 0.03
Автомобильные дороги | [8 empty] | 826 |  |  |  |  | 1.12 |  | 0.94
Наружные сети водопровода, канализации, теплоснабжения, газопровода | [8 empty] | 6842 |  |  |  |  | 52.03 |  | 25.06
Материалы для строительных работ | [8 empty] | 2408
Конструкции из кирпича и блоков | [8 empty] | 216 |  |  |  |  | 2.37
Сантехнические работы - внутренние (трубопроводы, водопровод, канализация, отопление, газоснабжение, вентиляция и кондиционирование воздуха) | [8 empty] | 82
Материалы | [8 empty] | 129
Итого | [8 empty] | 12345 |  |  |  |  | 93.9 |  | 31.35
Письмо №7484-ИФ/09 от 26.02.2021 г. Внешние инженерные сети водопровода 12 345 * 6,01 | [8 empty] | 74193
Справочно, в базисных ценах:
Материалы | [8 empty] | 4956
Машины и механизмы | [8 empty] | 2860
ФОТ | [8 empty] | 1748
Накладные расходы | [8 empty] | 2040
Сметная прибыль | [8 empty] | 1335
НДС 20% | [8 empty] | 14838.6
ВСЕГО по смете | [8 empty] | 89031.6 |  |  |  |  | 93.9 |  | 31.35
Составил: инженер-сметчик___________________________Шестакова Г.П.
(должность, подпись, расшифровка)
Проверил: главный инженер___________________________Арефьев А.П.
(должность, подпись, расшифровка)