## ЛСР 17 граф
СОГЛАСОВАНО: | [11 empty] | УТВЕРЖДАЮ:
МУП БВКХ "Водоканал"
Директор
_________________ | [11 empty] | _________________Алешина А.А.
" _____ " ________________ 2020 г. | [11 empty] | "____" ______________2020 г.
г. Березовский, п. Монетный, Западная промзона 1
(наименование стройки)
ЛОКАЛЬНЫЙ СМЕТНЫЙ РАСЧЕТ № 10-02/2020
(локальная смета)
|  | на | Капитальный ремонт водопроводного колодца, расположенного по адресу: г. Березовский, п. Монетный, Западная промзона 1 (п. 3).
(наименование работ и затрат, наименование объекта)
Основание: Техническое задание
|  |  | Сметная стоимость строительных работ _______________________________________________________________________________________________ | [5 empty] | ___________________________349372,80 |  | руб.
|  |  | Средства на оплату труда _______________________________________________________________________________________________ | [5 empty] | ___________________________1990 |  | руб.
|  |  | Сметная трудоемкость _______________________________________________________________________________________________ | [5 empty] | _______________________________________________________________________________________________138,17 |  | чел.час
Составлен(а) в текущих (прогнозных) ценах.
№ пп | Обосно- вание | Наименование | Ед. изм. | Кол. | Стоимость единицы, руб. |  |  |  | Общая стоимость, руб. |  |  |  | Т/з осн. раб.на ед. | Т/з осн. раб. Всего | Т/з мех. на ед. | Т/з мех. Всего
[5 empty] | Всего | В том числе |  |  | Всего | В том числе
[6 empty] | Осн.З/п | Эк.Маш | З/пМех |  | Осн.З/п | Эк.Маш | З/пМех
1 | 2 | 3 | 4 | 5 | 6 | 7 | 8 | 9 | 10 | 11 | 12 | 13 | 14 | 15 | 16 | 17
Раздел 1. Земляные работы
1 | ТЕР01-01-004-03 Приказ Минстроя России от 13.03.15 №171/пр | Разработка грунта в отвал экскаваторами «обратная лопата» с ковшом вместимостью: 0,4 (0,3-0,45) м3, группа грунтов 3 | 1000 м3 грунта | 0,031 31 / 1000 | 5865.54 | 125.51 | 5740.03 | 945.41 | 182 | 4 | 178 | 29 | 11.42 | 0.35 | 49.68 | 1.54
2 | ТЕР01-02-057-03 Приказ Минстроя России от 13.03.15 №171/пр | Разработка грунта вручную в траншеях глубиной до 2 м без креплений с откосами, группа грунтов: 3 (Прил.1.12 п.3.187 Доработка вручную, зачистка дна и стенок с выкидкой грунта в котлованах и траншеях, разработанных механизированным способом ОЗП=1,2; ТЗ=1,2) | 100 м3 грунта | 0,02 2 / 100 | 3270.62 | 3270.62 |  |  | 65 | 65 |  |  | 297.6 | 5.95
3 | ТЕР01-02-061-02 Приказ Минстроя России от 13.03.15 №171/пр | Засыпка вручную траншей, пазух котлованов и ям, группа грунтов: 2 | 100 м3 грунта | 0,02 2 / 100 | 1027.4 | 1027.4 |  |  | 21 | 21 |  |  | 97.2 | 1.94
4 | ТЕР01-01-004-02 Приказ Минстроя России от 13.03.15 №171/пр | Разработка грунта в отвал экскаваторами «драглайн» или «обратная лопата» с ковшом вместимостью: 0,4 (0,3-0,45) м3, группа грунтов 2 (обратная засыпка) | 1000 м3 грунта | 0,031 31 / 1000 | 4388.47 | 93.85 | 4294.62 | 707.35 | 136 | 3 | 133 | 22 | 8.54 | 0.26 | 37.17 | 1.15
5 | ТЕР01-02-027-05 Приказ Минстроя России от 13.03.15 №171/пр | Планировка площадей: ручным способом, группа грунтов 2 | 1000 м2 спланированной площади | 0,017 17 / 1000 | 1477.23 | 1477.23 |  |  | 25 | 25 |  |  | 123 | 2.09
Итого по разделу 1 Земляные работы | [8 empty] | 4332 |  |  |  |  | 12.17 |  | 3.36
Раздел 2. Железобетонный колодец
6 | ТЕРр66-3-1 Приказ Минстроя России от 13.03.15 №171/пр | Разборка кирпичной кладки камер, каналов, компенсаторных ниш, углов поворота вручную: без очистки кирпича | 1 м3 кладки | 5.34 | 70.78 | 70.78 |  |  | 378 | 378 |  |  | 6.44 | 34.39
7 | ТЕРр66-8-1 Приказ Минстроя России от 13.03.15 №171/пр | Демонтаж чугунных люков | 1 люк | 1 | 25.17 | 25.17 |  |  | 25 | 25 |  |  | 2.27 | 2.27
8 | ТЕРр66-10-6 Приказ Минстроя России от 13.03.15 №171/пр | Очистка камер: от мокрого ила и грязи без труб и арматуры | 1 м3 ила, грязи | 0.5 | 63.87 | 59.46 | 4.41 |  | 32 | 30 | 2 |  | 5.45 | 2.73
9 | ТЕР22-04-001-01 Приказ Минстроя России от 13.03.15 №171/пр | Устройство круглых колодцев из сборного железобетона в грунтах: сухих 10 838,10 = 31 271,98 - 5,8 x 321,90 - 9,6 x 872,46 - 3,95 x 2 580,06 | 10 м3 железобетонных и бетонных конструкций колодца | 0,356 (0,663*3+0,661+0,51+0.4) / 10 | 10838.1 | 1309.62 | 3470.03 | 393.59 | 3858 | 466 | 1235 | 140 | 106.3 | 37.84 | 20.77 | 7.39
10 | ТССЦ-403-8266 Приказ Минстроя России от 13.03.15 №171/пр | Кольца для смотровых колодцев водопроводных и канализационных сетей внутренним диаметром 2000 мм, высотой 0,89 м, расход арматуры 22 кг на 1 м, бетона В15 – 0,663 м3 | п.м | 2,7 0,9*3 | 1057 |  |  |  | 2854
11 | ТССЦ-403-8265 Приказ Минстроя России от 13.03.15 №171/пр | Кольца для смотровых колодцев водопроводных и канализационных сетей внутренним диаметром 2000 мм, высотой 0,59 м, расход арматуры 22 кг на 1 м, бетона В15 – 0,661 м3 | п.м | 0.6 | 1162.7 |  |  |  | 698
12 | ТССЦ-403-8659 Приказ Минстроя России от 13.03.15 №171/пр | Крышки колодцев КЦП 1-20-1 /бетон В15 (М200), объем 0,51 м3, расход ар-ры 43,40 кг/ (серия 3.900-3 вып.7) | шт. | 1 | 1016.38 |  |  |  | 1016
13 | ТССЦ-404-0124 Приказ Минстроя России от 13.03.15 №171/пр | Кирпич керамический лицевой, размером 250х120х65 мм, марка: 75 | 1000 шт. | 0.16 | 1067.01 |  |  |  | 171
14 | ТССЦ-101-2536 Приказ Минстроя России от 13.03.15 №171/пр | Люки чугунные тяжелые | шт. | 1 | 611.67 |  |  |  | 612
15 | ТССЦ-509-3906 Приказ Минстроя России от 13.03.15 №171/пр | Скобы ходовые | шт. | 9 | 5.18 |  |  |  | 47
Итого по разделу 2 Железобетонный колодец | [8 empty] | 67466 |  |  |  |  | 82.91 |  | 9.24
Раздел 3. Запорная арматура
Демонтаж
16 | ТЕРр66-26-2 Приказ Минстроя России от 13.03.15 №171/пр | Демонтаж задвижек диаметром: до 100 мм | 1 задвижка | 3 | 24.79 | 13.87 | 10.92 |  | 74 | 42 | 32 |  | 1.14 | 3.42
17 | ТЕР22-03-001-01 Приказ Минстроя России от 13.03.15 №171/пр | Демонтаж фасонных частей чугунных диаметром: 50-100 мм (Приказ от 04.09.2019 № 507/пр табл.2 п.5 Демонтаж (разборка) сетей инженерно-технического обеспечения ОЗП=0,6; ЭМ=0,6 к расх.; ЗПМ=0,6; МАТ=0 к расх.; ТЗ=0,6; ТЗМ=0,6) | 1 т фасонных частей | 0.0399 | 407.46 | 338.68 | 68.78 |  | 16 | 14 | 2 |  | 28.2 | 1.13
18 | ТЕР22-03-011-03 Приказ Минстроя России от 13.03.15 №171/пр | Демонтаж: гидрантов пожарных (Приказ от 04.09.2019 № 507/пр табл.2 п.5 Демонтаж (разборка) сетей инженерно-технического обеспечения ОЗП=0,6; ЭМ=0,6 к расх.; ЗПМ=0,6; МАТ=0 к расх.; ТЗ=0,6; ТЗМ=0,6) | 1 шт. | 1 | 17.76 | 14.27 | 3.49 | 0.23 | 18 | 15 | 3 |  | 1.188 | 1.19 | 0.012 | 0.01
Монтаж
19 | ТЕР22-01-021-05 Приказ Минстроя России от 13.03.15 №171/пр | Укладка трубопроводов из полиэтиленовых труб диаметром: 160 мм 8 801,15 = 151 685,85 - 101 x 1 414,70 | 1 км трубопровода | 0.004 | 8801.15 | 3707.57 | 4856.62 | 808.82 | 35 | 15 | 19 | 3 | 286.52 | 1.15 | 42.84 | 0.17
20 | цена поставщика | Труба напорная из полиэтилена PE 100 питьевая: ПЭ100 SDR17, размером 110х6,6 мм (ГОСТ 18599-2001, ГОСТ Р 52134-2003) МАТ=648/1,2/5,59*1,03*1,02 | м | 4 | 101,49 648/1,2/5,59*1,03*1,02 |  |  |  | 406
21 | ТЕР22-03-001-02 Приказ Минстроя России от 13.03.15 №171/пр | Установка фасонных частей чугунных диаметром: 125-200 мм 1 474,11 = 10 595,26 - 1 x 9 121,15 | 1 т фасонных частей | 0.0056 | 1474.11 | 453.26 | 416.5 | 40.9 | 8 | 3 | 2 |  | 37.74 | 0.21 | 2.03 | 0.01
22 | цена поставщика | 9152 Фланец сталь-чугун DN 125 (132-158) PN10/16 EN-GJS-500-7 EPDM JAFAR МАТ=11306,95/1,2/5,59*1,03*1,02 | шт | 3 | 1770,88 11306,95/1,2/5,59*1,03*1,02 |  |  |  | 5313
23 | ТЕР22-03-014-04 Приказ Минстроя России от 13.03.15 №171/пр | Установка фланцев к трубопроводам диаметром: 125х100 мм 12,81 = 199,49 - 0,48 x 138,27 - 0,00035 x 10 504,65 - 1 x 116,63 | 1 фланец | 3 | 12.81 | 12.81 |  |  | 38 | 38 |  |  | 0.82 | 2.46 | 0.48 | 1.44
24 | цена поставщика | 0801 XR-Фланец переходной "Тип А" PN10/16 125-100 Hawle МАТ=28240.80/1,2/5,59*1,03*1,02 | шт | 3 | 4423,04 28240.80/1,2/5,59*1,03*1,02 |  |  |  | 13269
25 | ТЕР22-03-014-03 Приказ Минстроя России от 13.03.15 №171/пр | Установка фланцев к трубопроводам диаметром: 100 мм 100,19 = 157,17 - 0,39 x 138,27 - 0,00029 x 10 504,65 | 1 фланец | 6 | 100.19 | 10.93 |  |  | 601 | 66 |  |  | 0.7 | 4.2 | 0.39 | 2.34
26 | ТЕР22-03-002-01 Приказ Минстроя России от 13.03.15 №171/пр | Установка полиэтиленовых фасонных частей: отводов, колен, патрубков, переходов 344,53 = 430,50 - 1 x 85,97 | 10 фасонных частей | 0.6 | 344.53 | 61.34 | 283.19 | 49.67 | 207 | 37 | 170 | 30 | 4.8 | 2.88 | 2.61 | 1.57
27 | цена поставщика | Втулка полиэтиленовая с удлиненным хвостовиком под фланец SDR 17, диаметр: 110 мм МАТ=357.6/1,2/5,59*1,03*1,02 | шт | 6 | 56,01 357.6/1,2/5,59*1,03*1,02 |  |  |  | 336
28 | ТЕР24-02-002-03 Приказ Минстроя России от 13.03.15 №171/пр | Сварка полиэтиленовых труб при помощи соединительных деталей с закладными нагревателями, диаметр труб: 110 мм 139,80 = 480,94 - 1 x 341,14 | 1 соединение | 6 | 139.8 | 30.93 | 102.07 |  | 839 | 186 | 612 |  | 1.98 | 11.88
29 | цена поставщика | Муфты полиэтиленовые: с закладными электронагревателями ПЭ100 SDR 11 для труб диаметром 110 мм МАТ=1038/1,2/5,59*1,03*1,02 | шт | 6 | 162,57 1038/1,2/5,59*1,03*1,02 |  |  |  | 975
30 | ТЕР22-03-001-01 Приказ Минстроя России от 13.03.15 №171/пр | Установка фасонных частей чугунных диаметром: 50-100 мм 1 438,94 = 12 098,88 - 1 x 10 659,94 | 1 т фасонных частей | 0.0493 | 1438.94 | 564.47 | 114.63 |  | 71 | 28 | 6 |  | 47 | 2.32
31 | цена поставщика | Тройник фланцевый с пожарной подставкой ППТФ DN 100х100 PN10 (чугунный) МАТ=20520/1,2/5,59*1,03*1,02 | шт | 1 | 3213,82 20520/1,2/5,59*1,03*1,02 |  |  |  | 3214
32 | ТЕР22-03-011-03 Приказ Минстроя России от 13.03.15 №171/пр | Установка: гидрантов пожарных 87,06 = 2 269,53 - 1 x 2 182,47 | 1 шт. | 1 | 87.06 | 23.78 | 5.82 | 0.38 | 87 | 24 | 6 |  | 1.98 | 1.98 | 0.02 | 0.02
33 | ТЕР22-03-006-03 Приказ Минстроя России от 13.03.15 №171/пр | Установка задвижек или клапанов обратных чугунных диаметром: 100 мм 56,96 = 592,46 - 1 x 535,50 | 1 задвижка (или клапан обратный) | 3 | 56.96 | 21.22 | 3.28 |  | 171 | 64 | 10 |  | 1.7 | 5.1
34 | цена поставщика | 2111 Задвижка фланцевая DN125 PN 16 EN-GJS-400-15 EPDM JAFAR МАТ=24017,66/1,2/5,59*1,03*1,02 | шт | 3 | 3761,62 24017,66/1,2/5,59*1,03*1,02 |  |  |  | 11285
35 | цена поставщика | 9301 Штурвал для задвижек S=19 DN100-150 JAFAR МАТ=1490.12/1,2/5,59*1,03*1,02 | шт | 3 | 233,38 1490.12/1,2/5,59*1,03*1,02 |  |  |  | 700
Итого по разделу 3 Запорная арматура | [8 empty] | 219363 |  |  |  |  | 43.1 |  | 6.95
ИТОГИ ПО СМЕТЕ:
Итого прямые затраты по смете в базисных ценах | [8 empty] | 47783 | 1549 | 2410 | 224 |  | 125.74 |  | 15.64
Итого прямые затраты по смете с учетом коэффициентов к итогам | [8 empty] | 48538 | 1710 | 3004 | 280 |  | 138.17 |  | 19.55
В том числе, справочно:
Приказ от 04.09.2019 № 507/пр п.6.7.1 При применении сметных норм, включенных в сборники ГЭСН (аналогичные технологическим процессам в новом строительстве, в том числе по возведению новых конструктивных элементов) ОЗП=1,15; ЭМ=1,25; ЗПМ=1,25; ТЗ=1,15; ТЗМ=1,25 (Поз. 1, 4, 2-3, 5, 9, 17-35) | [8 empty] | 755 | 161 | 594 | 56 |  | 12.4395 |  | 3.91
Накладные расходы | [8 empty] | 2232
Сметная прибыль | [8 empty] | 1313
Итоги по смете:
Земляные работы, выполняемые механизированным способом | [8 empty] | 496 |  |  |  |  | 0.7 |  | 3.36
Земляные работы, выполняемые ручным способом | [8 empty] | 216 |  |  |  |  | 9.07
Земляные работы, выполняемые по другим видам работ (подготовительным, сопутствующим, укрепительным) | [8 empty] | 63 |  |  |  |  | 2.4
Наружные инженерные сети: разборка, очистка (ремонтно-строительные) | [8 empty] | 1099 |  |  |  |  | 42.81
Наружные сети водопровода, канализации, теплоснабжения, газопровода | [8 empty] | 44811 |  |  |  |  | 83.19 |  | 16.19
Материалы для строительных работ | [8 empty] | 5227
Материалы | [8 empty] | 171
Итого | [8 empty] | 52083 |  |  |  |  | 138.17 |  | 19.55
Письмо №13436-ИФ/09 от 07.04.2020 г. 52 083 * 5,59 | [8 empty] | 291144
Справочно, в базисных ценах:
Материалы | [8 empty] | 43824
Машины и механизмы | [8 empty] | 3004
ФОТ | [8 empty] | 1990
Накладные расходы | [8 empty] | 2232
Сметная прибыль | [8 empty] | 1313
НДС 20% | [8 empty] | 58228.8
ВСЕГО по смете | [8 empty] | 349372.8 |  |  |  |  | 138.17 |  | 19.55
Составил: инженер-сметчик___________________________Шестакова Г.П.
(должность, подпись, расшифровка)
Проверил: главный инженер___________________________Арефьев А.П.
(должность, подпись, расшифровка)