## ЛСР 17 граф
СОГЛАСОВАНО: | [11 empty] | УТВЕРЖДАЮ:
МУП БВКХ "Водоканал"
Директор
_________________ | [11 empty] | _________________Алешина А.А.
" _____ " ________________ 2020 г. | [11 empty] | "____" ______________2020 г.
Свердловская обл., г. Березовский, ул. Матросова
(наименование стройки)
ЛОКАЛЬНЫЙ СМЕТНЫЙ РАСЧЕТ № 11-02/2020
(локальная смета)
|  | на | Капитальный ремонт Южно-Березовского водовода уличной водопроводной сети по ул. Матросова (п. 5.8) на участке от ж/д №12 до ж/д №35. D=110 мм; L=275 м.
(наименование работ и затрат, наименование объекта)
Основание: Техническое задание
|  |  | Сметная стоимость строительных работ _______________________________________________________________________________________________ | [5 empty] | ___________________________998378,40 |  | руб.
|  |  | Средства на оплату труда _______________________________________________________________________________________________ | [5 empty] | ___________________________13216 |  | руб.
|  |  | Сметная трудоемкость _______________________________________________________________________________________________ | [5 empty] | _______________________________________________________________________________________________722,3 |  | чел.час
Составлен(а) в текущих (прогнозных) ценах по состоянию на 1 квартал 2020 г.
№ пп | Обосно- вание | Наименование | Ед. изм. | Кол. | Стоимость единицы, руб. |  |  |  | Общая стоимость, руб. |  |  |  | Т/з осн. раб.на ед. | Т/з осн. раб. Всего | Т/з мех. на ед. | Т/з мех. Всего
[5 empty] | Всего | В том числе |  |  | Всего | В том числе
[6 empty] | Осн.З/п | Эк.Маш | З/пМех |  | Осн.З/п | Эк.Маш | З/пМех
1 | 2 | 3 | 4 | 5 | 6 | 7 | 8 | 9 | 10 | 11 | 12 | 13 | 14 | 15 | 16 | 17
Раздел 1. Земляные работы
1 | ТЕР01-01-004-03 Приказ Минстроя России от 13.03.15 №171/пр | Разработка грунта в отвал экскаваторами «драглайн» или «обратная лопата» с ковшом вместимостью: 0,4 (0,3-0,45) м3, группа грунтов 3 | 1000 м3 грунта | 1,0205 (1095-74,5) / 1000 | 5865.54 | 125.51 | 5740.03 | 945.41 | 5986 | 128 | 5858 | 965 | 11.42 | 11.65 | 49.68 | 50.7
2 | ТЕР01-01-014-03 Приказ Минстроя России от 13.03.15 №171/пр | Разработка грунта с погрузкой на автомобили-самосвалы экскаваторами с ковшом вместимостью: 0,4 (0,35-0,45) м3, группа грунтов 3 | 1000 м3 грунта | 0,0725 (15+53+4,5) / 1000 | 9242.94 | 307.28 | 8929.28 | 1491.06 | 670 | 22 | 647 | 108 | 27.96 | 2.03 | 81.08 | 5.88
3 | ТССЦпг-03-21-01-003 Приказ Минстроя России от 13.03.15 №171/пр | Перевозка грузов автомобилями-самосвалами грузоподъемностью 10 т работающих вне карьера на расстояние: I класс груза до 3 км | 1 т груза | 145,275 74,5*1,95 | 5.88 |  | 5.88 |  | 854 |  | 854
4 | ТЕР01-02-057-03 Приказ Минстроя России от 13.03.15 №171/пр | Разработка грунта вручную в траншеях глубиной до 2 м без креплений с откосами, группа грунтов: 3 (Прил.1.12 п.3.187 Доработка вручную, зачистка дна и стенок с выкидкой грунта в котлованах и траншеях, разработанных механизированным способом ОЗП=1,2; ТЗ=1,2) | 100 м3 грунта | 0,34 34 / 100 | 3270.62 | 3270.62 |  |  | 1112 | 1112 |  |  | 297.6 | 101.18
5 | ТЕР01-02-061-02 Приказ Минстроя России от 13.03.15 №171/пр | Засыпка вручную траншей, пазух котлованов и ям, группа грунтов: 2 | 100 м3 грунта | 0,34 34 / 100 | 1027.4 | 1027.4 |  |  | 349 | 349 |  |  | 97.2 | 33.05
6 | ТЕР01-01-004-02 Приказ Минстроя России от 13.03.15 №171/пр | Разработка грунта в отвал экскаваторами «драглайн» или «обратная лопата» с ковшом вместимостью: 0,4 (0,3-0,45) м3, группа грунтов 2 (обратная засыпка) | 1000 м3 грунта | 1,0205 1020,5 / 1000 | 4388.47 | 93.85 | 4294.62 | 707.35 | 4478 | 96 | 4382 | 722 | 8.54 | 8.72 | 37.17 | 37.93
7 | ТЕР01-02-027-02 Приказ Минстроя России от 13.03.15 №171/пр | Планировка площадей: механизированным способом, группа грунтов 2 | 1000 м2 спланированной площади | 0,663 663 / 1000 | 143.23 |  | 143.23 | 20.93 | 95 |  | 95 | 14 |  |  | 1.1 | 0.73
Итого по разделу 1 Земляные работы | [8 empty] | 143562 |  |  |  |  | 207.13 |  | 136.91
Раздел 2. Трубопровод
Открытый способ прокладки
8 | ТЕР23-01-001-01 Приказ Минстроя России от 13.03.15 №171/пр | Устройство основания под трубопроводы: песчаного (основание и защитный слой) | 10 м3 основания | 5,3 53 / 10 | 1636.02 | 117.4 | 26.91 | 4.96 | 8671 | 622 | 143 | 26 | 10.2 | 54.06 | 0.35 | 1.86
9 | ТЕР22-01-021-03 Приказ Минстроя России от 13.03.15 №171/пр | Укладка трубопроводов из полиэтиленовых труб диаметром: 100 мм 6 339,87 = 74 764,31 - 18 x 4,88 - 101 x 676,60 | 1 км трубопровода | 0.265 | 6339.87 | 2945.77 | 3391.38 | 572.59 | 1680 | 781 | 899 | 152 | 225.04 | 59.64 | 30.28 | 8.02
10 | цена поставщика | Труба ПЭ 100 SDR 17, наружный диаметр 110 мм МАТ=648/1,2/5,59*1,03*1,02 | м | 267.65 | 101,49 648/1,2/5,59*1,03*1,02 |  |  |  | 27164
Закрытый способ прокладки
11 | ТЕР22-05-002-01 Приказ Минстроя России от 13.03.15 №171/пр | Продавливание без разработки грунта (прокол) на длину: до 10 м труб диаметром 100 мм 18 672,62 = 27 836,13 - 100,4 x 91,27 | 100 м продавливания | 0,1 10 / 100 | 18672.62 | 3254.65 | 15373.13 | 4543.77 | 1867 | 325 | 1537 | 454 | 236.53 | 23.65 | 236.04 | 23.6
12 | цена поставщика | Труба ПЭ 100 SDR 17, наружный диаметр 110 мм МАТ=648/1,2/5,59*1,03*1,02 | м | 10.1 | 101,49 648/1,2/5,59*1,03*1,02 |  |  |  | 1025
Промывка
13 | ТЕР22-06-001-03 Приказ Минстроя России от 13.03.15 №171/пр | Промывка с дезинфекцией трубопроводов диаметром: 100 мм 686,56 = 915,92 - 47 x 4,88 | 1 км трубопровода | 0.275 | 686.56 | 680.97 |  |  | 189 | 187 |  |  | 56.7 | 15.59
14 | ТЕР01-02-068-01 Приказ Минстроя России от 13.03.15 №171/пр | Водоотлив: из траншей | 100 м3 мокрого грунта | 0,1293 12,93 / 100 | 2285.94 |  | 2285.94 |  | 296 |  | 296
Итого по разделу 2 Трубопровод | [8 empty] | 281194 |  |  |  |  | 202.26 |  | 48.13
Раздел 3. Колодцы
ВК1
15 | ТЕР22-01-021-03 Приказ Минстроя России от 13.03.15 №171/пр | Укладка трубопроводов из полиэтиленовых труб диаметром: 100 мм 6 339,87 = 74 764,31 - 18 x 4,88 - 101 x 676,60 | 1 км трубопровода | 0.003 | 6339.87 | 2945.77 | 3391.38 | 572.59 | 19 | 9 | 10 | 2 | 225.04 | 0.68 | 30.28 | 0.09
16 | цена поставщика | Труба ПЭ 100 SDR 17, наружный диаметр 110 мм МАТ=648/1,2/5,59*1,03*1,02 | м | 3 | 101,49 648/1,2/5,59*1,03*1,02 |  |  |  | 304
17 | ТЕР22-03-014-03 Приказ Минстроя России от 13.03.15 №171/пр | Установка фланцев к трубопроводам диаметром: 100 мм 100,19 = 157,17 - 0,39 x 138,27 - 0,00029 x 10 504,65 | 1 фланец | 1 | 100.19 | 10.93 |  |  | 100 | 11 |  |  | 0.7 | 0.7 | 0.39 | 0.39
18 | ТЕР22-03-002-01 Приказ Минстроя России от 13.03.15 №171/пр | Установка полиэтиленовых фасонных частей: отводов, колен, патрубков, переходов 344,53 = 430,50 - 1 x 85,97 | 10 фасонных частей | 0,4 (1+3) / 10 | 344.53 | 61.34 | 283.19 | 49.67 | 138 | 25 | 113 | 20 | 4.8 | 1.92 | 2.61 | 1.04
19 | цена поставщика | Втулка полиэтиленовая с удлиненным хвостовиком под фланец SDR 17, диаметр: 110 мм МАТ=357.6/1,2/5,59*1,03*1,02 | шт | 1 | 56,01 357.6/1,2/5,59*1,03*1,02 |  |  |  | 56
20 | цена поставщика | Отвод 90° полиэтиленовый электросварной ПЭ100 SDR 11, диаметр 110 мм МАТ=3199,20/1,2/5,59*1,03*1,02 | шт | 3 | 501,06 3199,20/1,2/5,59*1,03*1,02 |  |  |  | 1503
21 | ТЕР24-02-002-03 Приказ Минстроя России от 13.03.15 №171/пр | Сварка полиэтиленовых труб при помощи соединительных деталей с закладными нагревателями, диаметр труб: 110 мм 139,80 = 480,94 - 1 x 341,14 | 1 соединение | 1 | 139.8 | 30.93 | 102.07 |  | 140 | 31 | 102 |  | 1.98 | 1.98
22 | цена поставщика | Муфты полиэтиленовые: с закладными электронагревателями ПЭ100 SDR 11 для труб диаметром 110 мм МАТ=1038/1,2/5,59*1,03*1,02 | шт | 1 | 162,57 1038/1,2/5,59*1,03*1,02 |  |  |  | 163
ВК2
23 | ТЕР22-04-001-01 Приказ Минстроя России от 13.03.15 №171/пр | Устройство круглых колодцев из сборного железобетона в грунтах: сухих 10 838,10 = 31 271,98 - 5,8 x 321,90 - 9,6 x 872,46 - 3,95 x 2 580,06 | 10 м3 железобетонных и бетонных конструкций колодца | 0,0985 (0,24*2+0,16+0,02*4+0,1+0,165) / 10 | 10838.1 | 1309.62 | 3470.03 | 393.59 | 1068 | 129 | 342 | 39 | 106.3 | 10.47 | 20.77 | 2.05
24 | ТССЦ-403-8272 Приказ Минстроя России от 13.03.15 №171/пр | Кольцо стеновое смотровых колодцев: КС10.9 /бетон В15 (М200), объем 0,24 м3, расход арматуры 5,66 кг/ (серия 3.900.1-14) | шт. | 2 | 382.7 |  |  |  | 765
25 | ТССЦ-403-8271 Приказ Минстроя России от 13.03.15 №171/пр | Кольцо стеновое смотровых колодцев: КС10.6 /бетон В15 (М200), объем 0,16 м3, расход арматуры 3,95 кг/ (серия 3.900.1-14) | шт. | 1 | 279.07 |  |  |  | 279
26 | ТССЦ-403-8296 Приказ Минстроя России от 13.03.15 №171/пр | Кольцо опорное КО-6 /бетон В15 (М200), объем 0,02 м3, расход ар-ры 1,10 кг/ (серия 3.900.1-14) | шт. | 4 | 37.91 |  |  |  | 152
27 | ТССЦ-403-8656 Приказ Минстроя России от 13.03.15 №171/пр | Крышки колодцев: КЦП 1-10-1 /бетон В15 (М200), объем 0,1 м3, расход арматуры 7,70 кг/ (серия 3.900-3 вып.7) | шт. | 1 | 192.68 |  |  |  | 193
28 | ТССЦ-404-0124 Приказ Минстроя России от 13.03.15 №171/пр | Кирпич керамический лицевой, размером 250х120х65 мм, марка: 75 | 1000 шт. | 0.066 | 1067.01 |  |  |  | 70
29 | ТССЦ-101-2536 Приказ Минстроя России от 13.03.15 №171/пр | Люки чугунные: тяжелые | шт. | 1 | 611.67 |  |  |  | 612
30 | ТССЦ-509-3906 Приказ Минстроя России от 13.03.15 №171/пр | Скобы ходовые | шт. | 7 | 5.18 |  |  |  | 36
31 | ТЕР24-02-007-02 Приказ Минстроя России от 13.03.15 №171/пр | Установка седелок крановых полиэтиленовых с закладными нагревателями на газопроводе из полиэтиленовых труб , диаметры соединяемых труб: 110х3/4" мм | 1 соединение | 1 | 51.67 | 20.43 | 27.84 |  | 52 | 20 | 28 |  | 1.4 | 1.4
32 | ТССЦ-507-3578 Приказ Минстроя России от 13.03.15 №171/пр | Седелка полимерная сборно-разборная с резьбовым отводом, диаметром 110x3/4" | шт. | 1 | 55.06 |  |  |  | 55
33 | ТЕР16-03-002-02 Приказ Минстроя России от 13.03.15 №171/пр | Прокладка трубопроводов водоснабжения из многослойных металлополимерных труб диаметром: 20 мм | 100 м трубопровода | 0.02 | 8111.59 | 1417.28 | 67.5 | 1.33 | 162 | 28 | 1 |  | 103 | 2.06 | 0.07
34 | ТССЦ-302-1484 Приказ Минстроя России от 13.03.15 №171/пр | Кран шаровой В-В размером 3/4" | шт. | 1 | 84.98 |  |  |  | 85
35 | ТССЦ-302-1382 Приказ Минстроя России от 13.03.15 №171/пр | Соединительные детали размером 3/4" | шт. | 1 | 81.57 |  |  |  | 82
36 | ТССЦ-507-4580 Приказ Минстроя России от 13.03.15 №171/пр | Муфта ПЕКС компрессионная прямая ИГЛ БИР ПЕКС "Стандарт" (Eagle BP), размером 20 (2,8) мм | шт. | 2 | 50.46 |  |  |  | 101
ВК3
37 | ТЕР22-04-001-01 Приказ Минстроя России от 13.03.15 №171/пр | Устройство круглых колодцев из сборного железобетона в грунтах: сухих 10 838,10 = 31 271,98 - 5,8 x 321,90 - 9,6 x 872,46 - 3,95 x 2 580,06 | 10 м3 железобетонных и бетонных конструкций колодца | 0,0985 (0,24*2+0,16+0,02*4+0,1+0,165) / 10 | 10838.1 | 1309.62 | 3470.03 | 393.59 | 1068 | 129 | 342 | 39 | 106.3 | 10.47 | 20.77 | 2.05
38 | ТССЦ-403-8272 Приказ Минстроя России от 13.03.15 №171/пр | Кольцо стеновое смотровых колодцев: КС10.9 /бетон В15 (М200), объем 0,24 м3, расход арматуры 5,66 кг/ (серия 3.900.1-14) | шт. | 2 | 382.7 |  |  |  | 765
39 | ТССЦ-403-8271 Приказ Минстроя России от 13.03.15 №171/пр | Кольцо стеновое смотровых колодцев: КС10.6 /бетон В15 (М200), объем 0,16 м3, расход арматуры 3,95 кг/ (серия 3.900.1-14) | шт. | 1 | 279.07 |  |  |  | 279
40 | ТССЦ-403-8296 Приказ Минстроя России от 13.03.15 №171/пр | Кольцо опорное КО-6 /бетон В15 (М200), объем 0,02 м3, расход ар-ры 1,10 кг/ (серия 3.900.1-14) | шт. | 4 | 37.91 |  |  |  | 152
41 | ТССЦ-403-8656 Приказ Минстроя России от 13.03.15 №171/пр | Крышки колодцев: КЦП 1-10-1 /бетон В15 (М200), объем 0,1 м3, расход арматуры 7,70 кг/ (серия 3.900-3 вып.7) | шт. | 1 | 192.68 |  |  |  | 193
42 | ТССЦ-404-0124 Приказ Минстроя России от 13.03.15 №171/пр | Кирпич керамический лицевой, размером 250х120х65 мм, марка: 75 | 1000 шт. | 0.066 | 1067.01 |  |  |  | 70
43 | ТССЦ-101-2536 Приказ Минстроя России от 13.03.15 №171/пр | Люки чугунные: тяжелые | шт. | 1 | 611.67 |  |  |  | 612
44 | ТССЦ-509-3906 Приказ Минстроя России от 13.03.15 №171/пр | Скобы ходовые | шт. | 7 | 5.18 |  |  |  | 36
45 | ТЕР24-02-007-02 Приказ Минстроя России от 13.03.15 №171/пр | Установка седелок крановых полиэтиленовых с закладными нагревателями на газопроводе из полиэтиленовых труб , диаметры соединяемых труб: 110х3/4" мм | 1 соединение | 2 | 51.67 | 20.43 | 27.84 |  | 103 | 41 | 56 |  | 1.4 | 2.8
46 | ТССЦ-507-3578 Приказ Минстроя России от 13.03.15 №171/пр | Седелка полимерная сборно-разборная с резьбовым отводом, диаметром 110x3/4" | шт. | 2 | 55.06 |  |  |  | 110
47 | ТЕР16-03-002-02 Приказ Минстроя России от 13.03.15 №171/пр | Прокладка трубопроводов водоснабжения из многослойных металлополимерных труб диаметром: 20 мм | 100 м трубопровода | 0.04 | 8111.59 | 1417.28 | 67.5 | 1.33 | 324 | 57 | 3 |  | 103 | 4.12 | 0.07
48 | ТССЦ-302-1484 Приказ Минстроя России от 13.03.15 №171/пр | Кран шаровой В-В размером 3/4" | шт. | 2 | 84.98 |  |  |  | 170
49 | ТССЦ-302-1382 Приказ Минстроя России от 13.03.15 №171/пр | Соединительные детали размером 3/4" | шт. | 2 | 81.57 |  |  |  | 163
50 | ТССЦ-507-4580 Приказ Минстроя России от 13.03.15 №171/пр | Муфта ПЕКС компрессионная прямая ИГЛ БИР ПЕКС "Стандарт" (Eagle BP), размером 20 (2,8) мм | шт. | 4 | 50.46 |  |  |  | 202
ВК4
51 | ТЕР24-02-007-02 Приказ Минстроя России от 13.03.15 №171/пр | Установка седелок крановых полиэтиленовых с закладными нагревателями на газопроводе из полиэтиленовых труб , диаметры соединяемых труб: 110х1" мм | 1 соединение | 1 | 51.67 | 20.43 | 27.84 |  | 52 | 20 | 28 |  | 1.4 | 1.4
52 | ТССЦ-507-3579 Приказ Минстроя России от 13.03.15 №171/пр | Седелка полимерная сборно-разборная с резьбовым отводом, диаметром 110x1" | шт. | 1 | 55.06 |  |  |  | 55
53 | ТЕР16-03-002-03 Приказ Минстроя России от 13.03.15 №171/пр | Прокладка трубопроводов водоснабжения из многослойных металлополимерных труб диаметром: 25 мм | 100 м трубопровода | 0.02 | 10428.34 | 1417.28 | 68.47 | 1.33 | 209 | 28 | 1 |  | 103 | 2.06 | 0.07
54 | ТССЦ-302-1485 Приказ Минстроя России от 13.03.15 №171/пр | Кран шаровой В-В размером 1" | шт. | 2 | 129.12 |  |  |  | 258
55 | ТССЦ-507-4581 Приказ Минстроя России от 13.03.15 №171/пр | Муфта ПЕКС компрессионная прямая ИГЛ БИР ПЕКС "Стандарт" (Eagle BP), размером 25 (3,5) мм | шт. | 4 | 78.93 |  |  |  | 316
56 | ТССЦ-302-1473 Приказ Минстроя России от 13.03.15 №171/пр | Угольник Н-В размером 1" | шт. | 1 | 110.47 |  |  |  | 110
ВК5
57 | ТЕР22-04-001-01 Приказ Минстроя России от 13.03.15 №171/пр | Демонтаж круглых колодцев из сборного железобетона в грунтах: сухих 10 838,10 = 31 271,98 - 5,8 x 321,90 - 9,6 x 872,46 - 3,95 x 2 580,06 (Приказ от 04.09.2019 № 507/пр табл.2 п.1 Демонтаж (разборка) сборных бетонных и железобетонных строительных конструкций ОЗП=0,8; ЭМ=0,8 к расх.; ЗПМ=0,8; МАТ=0 к расх.; ТЗ=0,8; ТЗМ=0,8) | 10 м3 железобетонных и бетонных конструкций колодца | 0,074 (0,24*2+0,16+0,1) / 10 | 3823.72 | 1047.7 | 2776.02 | 314.87 | 283 | 78 | 205 | 23 | 85.04 | 6.29 | 16.616 | 1.23
58 | ТЕР22-04-001-01 Приказ Минстроя России от 13.03.15 №171/пр | Устройство круглых колодцев из сборного железобетона в грунтах: сухих 10 838,10 = 31 271,98 - 5,8 x 321,90 - 9,6 x 872,46 - 3,95 x 2 580,06 | 10 м3 железобетонных и бетонных конструкций колодца | 0,0985 (0,24*2+0,16+0,02*4+0,1+0,165) / 10 | 10838.1 | 1309.62 | 3470.03 | 393.59 | 1068 | 129 | 342 | 39 | 106.3 | 10.47 | 20.77 | 2.05
59 | ТССЦ-403-8272 Приказ Минстроя России от 13.03.15 №171/пр | Кольцо стеновое смотровых колодцев: КС10.9 /бетон В15 (М200), объем 0,24 м3, расход арматуры 5,66 кг/ (серия 3.900.1-14) | шт. | 2 | 382.7 |  |  |  | 765
60 | ТССЦ-403-8271 Приказ Минстроя России от 13.03.15 №171/пр | Кольцо стеновое смотровых колодцев: КС10.6 /бетон В15 (М200), объем 0,16 м3, расход арматуры 3,95 кг/ (серия 3.900.1-14) | шт. | 1 | 279.07 |  |  |  | 279
61 | ТССЦ-403-8296 Приказ Минстроя России от 13.03.15 №171/пр | Кольцо опорное КО-6 /бетон В15 (М200), объем 0,02 м3, расход ар-ры 1,10 кг/ (серия 3.900.1-14) | шт. | 4 | 37.91 |  |  |  | 152
62 | ТССЦ-403-8656 Приказ Минстроя России от 13.03.15 №171/пр | Крышки колодцев: КЦП 1-10-1 /бетон В15 (М200), объем 0,1 м3, расход арматуры 7,70 кг/ (серия 3.900-3 вып.7) | шт. | 1 | 192.68 |  |  |  | 193
63 | ТССЦ-404-0124 Приказ Минстроя России от 13.03.15 №171/пр | Кирпич керамический лицевой, размером 250х120х65 мм, марка: 75 | 1000 шт. | 0.066 | 1067.01 |  |  |  | 70
64 | ТССЦ-101-2536 Приказ Минстроя России от 13.03.15 №171/пр | Люки чугунные: тяжелые | шт. | 1 | 611.67 |  |  |  | 612
65 | ТССЦ-509-3906 Приказ Минстроя России от 13.03.15 №171/пр | Скобы ходовые | шт. | 7 | 5.18 |  |  |  | 36
66 | ТЕР24-02-007-02 Приказ Минстроя России от 13.03.15 №171/пр | Установка седелок крановых полиэтиленовых с закладными нагревателями на газопроводе из полиэтиленовых труб , диаметры соединяемых труб: 110х3/4" мм | 1 соединение | 1 | 51.67 | 20.43 | 27.84 |  | 52 | 20 | 28 |  | 1.4 | 1.4
67 | ТССЦ-507-3578 Приказ Минстроя России от 13.03.15 №171/пр | Седелка полимерная сборно-разборная с резьбовым отводом, диаметром 110x3/4" | шт. | 1 | 55.06 |  |  |  | 55
68 | ТЕР16-03-002-02 Приказ Минстроя России от 13.03.15 №171/пр | Прокладка трубопроводов водоснабжения из многослойных металлополимерных труб диаметром: 20 мм | 100 м трубопровода | 0.02 | 8111.59 | 1417.28 | 67.5 | 1.33 | 162 | 28 | 1 |  | 103 | 2.06 | 0.07
69 | ТССЦ-302-1484 Приказ Минстроя России от 13.03.15 №171/пр | Кран шаровой В-В размером 3/4" | шт. | 1 | 84.98 |  |  |  | 85
70 | ТССЦ-302-1472 Приказ Минстроя России от 13.03.15 №171/пр | Угольник Н-В размером 3/4" | шт. | 1 | 91.77 |  |  |  | 92
71 | ТССЦ-507-4580 Приказ Минстроя России от 13.03.15 №171/пр | Муфта ПЕКС компрессионная прямая ИГЛ БИР ПЕКС "Стандарт" (Eagle BP), размером 20 (2,8) мм | шт. | 1 | 50.46 |  |  |  | 50
ВК6
72 | ТЕР22-04-001-01 Приказ Минстроя России от 13.03.15 №171/пр | Устройство круглых колодцев из сборного железобетона в грунтах: сухих 10 838,10 = 31 271,98 - 5,8 x 321,90 - 9,6 x 872,46 - 3,95 x 2 580,06 | 10 м3 железобетонных и бетонных конструкций колодца | 0,0985 (0,24*2+0,16+0,02*4+0,1+0,165) / 10 | 10838.1 | 1309.62 | 3470.03 | 393.59 | 1068 | 129 | 342 | 39 | 106.3 | 10.47 | 20.77 | 2.05
73 | ТССЦ-403-8272 Приказ Минстроя России от 13.03.15 №171/пр | Кольцо стеновое смотровых колодцев: КС10.9 /бетон В15 (М200), объем 0,24 м3, расход арматуры 5,66 кг/ (серия 3.900.1-14) | шт. | 2 | 382.7 |  |  |  | 765
74 | ТССЦ-403-8271 Приказ Минстроя России от 13.03.15 №171/пр | Кольцо стеновое смотровых колодцев: КС10.6 /бетон В15 (М200), объем 0,16 м3, расход арматуры 3,95 кг/ (серия 3.900.1-14) | шт. | 1 | 279.07 |  |  |  | 279
75 | ТССЦ-403-8296 Приказ Минстроя России от 13.03.15 №171/пр | Кольцо опорное КО-6 /бетон В15 (М200), объем 0,02 м3, расход ар-ры 1,10 кг/ (серия 3.900.1-14) | шт. | 4 | 37.91 |  |  |  | 152
76 | ТССЦ-403-8656 Приказ Минстроя России от 13.03.15 №171/пр | Крышки колодцев: КЦП 1-10-1 /бетон В15 (М200), объем 0,1 м3, расход арматуры 7,70 кг/ (серия 3.900-3 вып.7) | шт. | 1 | 192.68 |  |  |  | 193
77 | ТССЦ-404-0124 Приказ Минстроя России от 13.03.15 №171/пр | Кирпич керамический лицевой, размером 250х120х65 мм, марка: 75 | 1000 шт. | 0.066 | 1067.01 |  |  |  | 70
78 | ТССЦ-101-2536 Приказ Минстроя России от 13.03.15 №171/пр | Люки чугунные: тяжелые | шт. | 1 | 611.67 |  |  |  | 612
79 | ТССЦ-509-3906 Приказ Минстроя России от 13.03.15 №171/пр | Скобы ходовые | шт. | 7 | 5.18 |  |  |  | 36
80 | ТССЦ-302-1484 Приказ Минстроя России от 13.03.15 №171/пр | Кран шаровой В-В размером 3/4" | шт. | 1 | 84.98 |  |  |  | 85
81 | ТЕР24-02-007-02 Приказ Минстроя России от 13.03.15 №171/пр | Установка седелок крановых полиэтиленовых с закладными нагревателями на газопроводе из полиэтиленовых труб , диаметры соединяемых труб: 110х3/4" мм | 1 соединение | 1 | 51.67 | 20.43 | 27.84 |  | 52 | 20 | 28 |  | 1.4 | 1.4
82 | ТССЦ-507-3578 Приказ Минстроя России от 13.03.15 №171/пр | Седелка полимерная сборно-разборная с резьбовым отводом, диаметром 110x3/4" | шт. | 1 | 55.06 |  |  |  | 55
83 | ТЕР16-03-002-02 Приказ Минстроя России от 13.03.15 №171/пр | Прокладка трубопроводов водоснабжения из многослойных металлополимерных труб диаметром: 20 мм | 100 м трубопровода | 0.02 | 8111.59 | 1417.28 | 67.5 | 1.33 | 162 | 28 | 1 |  | 103 | 2.06 | 0.07
84 | ТССЦ-302-1484 Приказ Минстроя России от 13.03.15 №171/пр | Кран шаровой В-В размером 3/4" | шт. | 1 | 84.98 |  |  |  | 85
85 | ТССЦ-507-4580 Приказ Минстроя России от 13.03.15 №171/пр | Муфта ПЕКС компрессионная прямая ИГЛ БИР ПЕКС "Стандарт" (Eagle BP), размером 20 (2,8) мм | шт. | 2 | 50.46 |  |  |  | 101
86 | ТССЦ-302-1382 Приказ Минстроя России от 13.03.15 №171/пр | Соединительные детали размером 3/4" | шт. | 1 | 81.57 |  |  |  | 82
ВК7
87 | ТЕРр66-3-1 Приказ Минстроя России от 13.03.15 №171/пр | Разборка кирпичной кладки камер, каналов, компенсаторных ниш, углов поворота вручную: без очистки кирпича | 1 м3 кладки | 0.1 | 70.78 | 70.78 |  |  | 7 | 7 |  |  | 6.44 | 0.64
88 | ТЕР22-04-001-01 Приказ Минстроя России от 13.03.15 №171/пр | Устройство круглых колодцев из сборного железобетона в грунтах: сухих 10 838,10 = 31 271,98 - 5,8 x 321,90 - 9,6 x 872,46 - 3,95 x 2 580,06 | 10 м3 железобетонных и бетонных конструкций колодца | 0,026 (0,08+0,02*4+0,1) / 10 | 10838.1 | 1309.62 | 3470.03 | 393.59 | 282 | 34 | 90 | 10 | 106.3 | 2.76 | 20.77 | 0.54
89 | ТССЦ-403-8270 Приказ Минстроя России от 13.03.15 №171/пр | Кольцо стеновое смотровых колодцев КС10.3 /бетон В15 (М200), объем 0,08 м3, расход арматуры 1,96 кг/ (серия 3.900.1-14) | шт. | 1 | 155.88 |  |  |  | 156
90 | ТССЦ-403-8296 Приказ Минстроя России от 13.03.15 №171/пр | Кольцо опорное КО-6 /бетон В15 (М200), объем 0,02 м3, расход ар-ры 1,10 кг/ (серия 3.900.1-14) | шт. | 4 | 37.91 |  |  |  | 152
91 | ТССЦ-101-2536 Приказ Минстроя России от 13.03.15 №171/пр | Люки чугунные: тяжелые | шт. | 1 | 611.67 |  |  |  | 612
92 | ТЕР24-02-007-02 Приказ Минстроя России от 13.03.15 №171/пр | Установка седелок крановых полиэтиленовых с закладными нагревателями на газопроводе из полиэтиленовых труб , диаметры соединяемых труб: 110х3/4" мм | 1 соединение | 1 | 51.67 | 20.43 | 27.84 |  | 52 | 20 | 28 |  | 1.4 | 1.4
93 | ТССЦ-507-3578 Приказ Минстроя России от 13.03.15 №171/пр | Седелка полимерная сборно-разборная с резьбовым отводом, диаметром 110x3/4" | шт. | 1 | 55.06 |  |  |  | 55
94 | ТЕР16-03-002-02 Приказ Минстроя России от 13.03.15 №171/пр | Прокладка трубопроводов водоснабжения из многослойных металлополимерных труб диаметром: 20 мм | 100 м трубопровода | 0.02 | 8111.59 | 1417.28 | 67.5 | 1.33 | 162 | 28 | 1 |  | 103 | 2.06 | 0.07
95 | ТССЦ-302-1484 Приказ Минстроя России от 13.03.15 №171/пр | Кран шаровой В-В размером 3/4" | шт. | 1 | 84.98 |  |  |  | 85
96 | ТССЦ-507-4580 Приказ Минстроя России от 13.03.15 №171/пр | Муфта ПЕКС компрессионная прямая ИГЛ БИР ПЕКС "Стандарт" (Eagle BP), размером 20 (2,8) мм | шт. | 1 | 50.46 |  |  |  | 50
97 | ТССЦ-507-4509 Приказ Минстроя России от 13.03.15 №171/пр | Соединитель компрессионный прямой ИГЛ БИР ПЕКС "Лайт" (Eagle BP) с внутренней резьбой, размером 3/4"х16 (2,0) мм | шт. | 1 | 19.92 |  |  |  | 20
ВК8
98 | ТЕР22-04-001-01 Приказ Минстроя России от 13.03.15 №171/пр | Устройство круглых колодцев из сборного железобетона в грунтах: сухих 10 838,10 = 31 271,98 - 5,8 x 321,90 - 9,6 x 872,46 - 3,95 x 2 580,06 | 10 м3 железобетонных и бетонных конструкций колодца | 0,0985 (0,24*2+0,16+0,02*4+0,1+0,165) / 10 | 10838.1 | 1309.62 | 3470.03 | 393.59 | 1068 | 129 | 342 | 39 | 106.3 | 10.47 | 20.77 | 2.05
99 | ТССЦ-403-8272 Приказ Минстроя России от 13.03.15 №171/пр | Кольцо стеновое смотровых колодцев: КС10.9 /бетон В15 (М200), объем 0,24 м3, расход арматуры 5,66 кг/ (серия 3.900.1-14) | шт. | 2 | 382.7 |  |  |  | 765
100 | ТССЦ-403-8271 Приказ Минстроя России от 13.03.15 №171/пр | Кольцо стеновое смотровых колодцев: КС10.6 /бетон В15 (М200), объем 0,16 м3, расход арматуры 3,95 кг/ (серия 3.900.1-14) | шт. | 1 | 279.07 |  |  |  | 279
101 | ТССЦ-403-8296 Приказ Минстроя России от 13.03.15 №171/пр | Кольцо опорное КО-6 /бетон В15 (М200), объем 0,02 м3, расход ар-ры 1,10 кг/ (серия 3.900.1-14) | шт. | 4 | 37.91 |  |  |  | 152
102 | ТССЦ-403-8656 Приказ Минстроя России от 13.03.15 №171/пр | Крышки колодцев: КЦП 1-10-1 /бетон В15 (М200), объем 0,1 м3, расход арматуры 7,70 кг/ (серия 3.900-3 вып.7) | шт. | 1 | 192.68 |  |  |  | 193
103 | ТССЦ-404-0124 Приказ Минстроя России от 13.03.15 №171/пр | Кирпич керамический лицевой, размером 250х120х65 мм, марка: 75 | 1000 шт. | 0.066 | 1067.01 |  |  |  | 70
104 | ТССЦ-101-2536 Приказ Минстроя России от 13.03.15 №171/пр | Люки чугунные: тяжелые | шт. | 1 | 611.67 |  |  |  | 612
105 | ТССЦ-509-3906 Приказ Минстроя России от 13.03.15 №171/пр | Скобы ходовые | шт. | 7 | 5.18 |  |  |  | 36
106 | ТЕР24-02-007-02 Приказ Минстроя России от 13.03.15 №171/пр | Установка седелок крановых полиэтиленовых с закладными нагревателями на газопроводе из полиэтиленовых труб , диаметры соединяемых труб: 110х3/4" мм | 1 соединение | 2 | 51.67 | 20.43 | 27.84 |  | 103 | 41 | 56 |  | 1.4 | 2.8
107 | ТССЦ-507-3578 Приказ Минстроя России от 13.03.15 №171/пр | Седелка полимерная сборно-разборная с резьбовым отводом, диаметром 110x3/4" | шт. | 2 | 55.06 |  |  |  | 110
108 | ТЕР16-03-002-02 Приказ Минстроя России от 13.03.15 №171/пр | Прокладка трубопроводов водоснабжения из многослойных металлополимерных труб диаметром: 20 мм | 100 м трубопровода | 0,04 4 / 100 | 8111.59 | 1417.28 | 67.5 | 1.33 | 324 | 57 | 3 |  | 103 | 4.12 | 0.07
109 | ТССЦ-302-1484 Приказ Минстроя России от 13.03.15 №171/пр | Кран шаровой В-В размером 3/4" | шт. | 2 | 84.98 |  |  |  | 170
110 | ТССЦ-302-1382 Приказ Минстроя России от 13.03.15 №171/пр | Соединительные детали размером 3/4" | шт. | 2 | 81.57 |  |  |  | 163
111 | ТССЦ-507-4580 Приказ Минстроя России от 13.03.15 №171/пр | Муфта ПЕКС компрессионная прямая ИГЛ БИР ПЕКС "Стандарт" (Eagle BP), размером 20 (2,8) мм | шт. | 4 | 50.46 |  |  |  | 202
ВК9
112 | ТЕР22-04-001-01 Приказ Минстроя России от 13.03.15 №171/пр | Демонтаж круглых колодцев из сборного железобетона в грунтах: сухих 10 838,10 = 31 271,98 - 5,8 x 321,90 - 9,6 x 872,46 - 3,95 x 2 580,06 (Приказ от 04.09.2019 № 507/пр табл.2 п.1 Демонтаж (разборка) сборных бетонных и железобетонных строительных конструкций ОЗП=0,8; ЭМ=0,8 к расх.; ЗПМ=0,8; МАТ=0 к расх.; ТЗ=0,8; ТЗМ=0,8) | 10 м3 железобетонных и бетонных конструкций колодца | 0,074 (0,24*2+0,16+0,1) / 10 | 3823.72 | 1047.7 | 2776.02 | 314.87 | 283 | 78 | 205 | 23 | 85.04 | 6.29 | 16.616 | 1.23
113 | ТЕР22-04-001-01 Приказ Минстроя России от 13.03.15 №171/пр | Устройство круглых колодцев из сборного железобетона в грунтах: сухих 10 838,10 = 31 271,98 - 5,8 x 321,90 - 9,6 x 872,46 - 3,95 x 2 580,06 | 10 м3 железобетонных и бетонных конструкций колодца | 0,0985 (0,24*2+0,16+0,02*4+0,1+0,165) / 10 | 10838.1 | 1309.62 | 3470.03 | 393.59 | 1068 | 129 | 342 | 39 | 106.3 | 10.47 | 20.77 | 2.05
114 | ТССЦ-403-8272 Приказ Минстроя России от 13.03.15 №171/пр | Кольцо стеновое смотровых колодцев: КС10.9 /бетон В15 (М200), объем 0,24 м3, расход арматуры 5,66 кг/ (серия 3.900.1-14) | шт. | 2 | 382.7 |  |  |  | 765
115 | ТССЦ-403-8271 Приказ Минстроя России от 13.03.15 №171/пр | Кольцо стеновое смотровых колодцев: КС10.6 /бетон В15 (М200), объем 0,16 м3, расход арматуры 3,95 кг/ (серия 3.900.1-14) | шт. | 1 | 279.07 |  |  |  | 279
116 | ТССЦ-403-8296 Приказ Минстроя России от 13.03.15 №171/пр | Кольцо опорное КО-6 /бетон В15 (М200), объем 0,02 м3, расход ар-ры 1,10 кг/ (серия 3.900.1-14) | шт. | 4 | 37.91 |  |  |  | 152
117 | ТССЦ-403-8656 Приказ Минстроя России от 13.03.15 №171/пр | Крышки колодцев: КЦП 1-10-1 /бетон В15 (М200), объем 0,1 м3, расход арматуры 7,70 кг/ (серия 3.900-3 вып.7) | шт. | 1 | 192.68 |  |  |  | 193
118 | ТССЦ-404-0124 Приказ Минстроя России от 13.03.15 №171/пр | Кирпич керамический лицевой, размером 250х120х65 мм, марка: 75 | 1000 шт. | 0.066 | 1067.01 |  |  |  | 70
119 | ТССЦ-101-2536 Приказ Минстроя России от 13.03.15 №171/пр | Люки чугунные: тяжелые | шт. | 1 | 611.67 |  |  |  | 612
120 | ТССЦ-509-3906 Приказ Минстроя России от 13.03.15 №171/пр | Скобы ходовые | шт. | 7 | 5.18 |  |  |  | 36
121 | ТЕР24-02-007-02 Приказ Минстроя России от 13.03.15 №171/пр | Установка седелок крановых полиэтиленовых с закладными нагревателями на газопроводе из полиэтиленовых труб , диаметры соединяемых труб: 110х3/4" мм | 1 соединение | 1 | 51.67 | 20.43 | 27.84 |  | 52 | 20 | 28 |  | 1.4 | 1.4
122 | ТССЦ-507-3578 Приказ Минстроя России от 13.03.15 №171/пр | Седелка полимерная сборно-разборная с резьбовым отводом, диаметром 110x3/4" | шт. | 1 | 55.06 |  |  |  | 55
123 | ТЕР16-03-002-02 Приказ Минстроя России от 13.03.15 №171/пр | Прокладка трубопроводов водоснабжения из многослойных металлополимерных труб диаметром: 20 мм | 100 м трубопровода | 0,02 2 / 100 | 8111.59 | 1417.28 | 67.5 | 1.33 | 162 | 28 | 1 |  | 103 | 2.06 | 0.07
124 | ТССЦ-302-1484 Приказ Минстроя России от 13.03.15 №171/пр | Кран шаровой В-В размером 3/4" | шт. | 1 | 84.98 |  |  |  | 85
125 | ТССЦ-302-1382 Приказ Минстроя России от 13.03.15 №171/пр | Соединительные детали размером 3/4" | шт. | 1 | 81.57 |  |  |  | 82
126 | ТССЦ-507-4580 Приказ Минстроя России от 13.03.15 №171/пр | Муфта ПЕКС компрессионная прямая ИГЛ БИР ПЕКС "Стандарт" (Eagle BP), размером 20 (2,8) мм | шт. | 2 | 50.46 |  |  |  | 101
ВК10
127 | ТЕР22-04-001-01 Приказ Минстроя России от 13.03.15 №171/пр | Демонтаж круглых колодцев из сборного железобетона в грунтах: сухих 10 838,10 = 31 271,98 - 5,8 x 321,90 - 9,6 x 872,46 - 3,95 x 2 580,06 (Приказ от 04.09.2019 № 507/пр табл.2 п.1 Демонтаж (разборка) сборных бетонных и железобетонных строительных конструкций ОЗП=0,8; ЭМ=0,8 к расх.; ЗПМ=0,8; МАТ=0 к расх.; ТЗ=0,8; ТЗМ=0,8) | 10 м3 железобетонных и бетонных конструкций колодца | 0,074 (0,24*2+0,16+0,1) / 10 | 3823.72 | 1047.7 | 2776.02 | 314.87 | 283 | 78 | 205 | 23 | 85.04 | 6.29 | 16.616 | 1.23
128 | ТЕР22-04-001-01 Приказ Минстроя России от 13.03.15 №171/пр | Устройство круглых колодцев из сборного железобетона в грунтах: сухих 10 838,10 = 31 271,98 - 5,8 x 321,90 - 9,6 x 872,46 - 3,95 x 2 580,06 | 10 м3 железобетонных и бетонных конструкций колодца | 0,0985 (0,24*2+0,16+0,02*4+0,1+0,165) / 10 | 10838.1 | 1309.62 | 3470.03 | 393.59 | 1068 | 129 | 342 | 39 | 106.3 | 10.47 | 20.77 | 2.05
129 | ТССЦ-403-8272 Приказ Минстроя России от 13.03.15 №171/пр | Кольцо стеновое смотровых колодцев: КС10.9 /бетон В15 (М200), объем 0,24 м3, расход арматуры 5,66 кг/ (серия 3.900.1-14) | шт. | 2 | 382.7 |  |  |  | 765
130 | ТССЦ-403-8271 Приказ Минстроя России от 13.03.15 №171/пр | Кольцо стеновое смотровых колодцев: КС10.6 /бетон В15 (М200), объем 0,16 м3, расход арматуры 3,95 кг/ (серия 3.900.1-14) | шт. | 1 | 279.07 |  |  |  | 279
131 | ТССЦ-403-8296 Приказ Минстроя России от 13.03.15 №171/пр | Кольцо опорное КО-6 /бетон В15 (М200), объем 0,02 м3, расход ар-ры 1,10 кг/ (серия 3.900.1-14) | шт. | 4 | 37.91 |  |  |  | 152
132 | ТССЦ-403-8656 Приказ Минстроя России от 13.03.15 №171/пр | Крышки колодцев: КЦП 1-10-1 /бетон В15 (М200), объем 0,1 м3, расход арматуры 7,70 кг/ (серия 3.900-3 вып.7) | шт. | 1 | 192.68 |  |  |  | 193
133 | ТССЦ-404-0124 Приказ Минстроя России от 13.03.15 №171/пр | Кирпич керамический лицевой, размером 250х120х65 мм, марка: 75 | 1000 шт. | 0.066 | 1067.01 |  |  |  | 70
134 | ТССЦ-101-2536 Приказ Минстроя России от 13.03.15 №171/пр | Люки чугунные: тяжелые | шт. | 1 | 611.67 |  |  |  | 612
135 | ТССЦ-509-3906 Приказ Минстроя России от 13.03.15 №171/пр | Скобы ходовые | шт. | 7 | 5.18 |  |  |  | 36
136 | ТЕР24-02-007-02 Приказ Минстроя России от 13.03.15 №171/пр | Установка седелок крановых полиэтиленовых с закладными нагревателями на газопроводе из полиэтиленовых труб , диаметры соединяемых труб: 110х1" мм | 1 соединение | 1 | 51.67 | 20.43 | 27.84 |  | 52 | 20 | 28 |  | 1.4 | 1.4
137 | ТССЦ-507-3579 Приказ Минстроя России от 13.03.15 №171/пр | Седелка полимерная сборно-разборная с резьбовым отводом, диаметром 110x1" | шт. | 1 | 55.06 |  |  |  | 55
138 | ТЕР16-03-002-03 Приказ Минстроя России от 13.03.15 №171/пр | Прокладка трубопроводов водоснабжения из многослойных металлополимерных труб диаметром: 25 мм | 100 м трубопровода | 0.02 | 10428.34 | 1417.28 | 68.47 | 1.33 | 209 | 28 | 1 |  | 103 | 2.06 | 0.07
139 | ТССЦ-302-1485 Приказ Минстроя России от 13.03.15 №171/пр | Кран шаровой В-В размером 1" | шт. | 1 | 129.12 |  |  |  | 129
140 | ТССЦ-302-1473 Приказ Минстроя России от 13.03.15 №171/пр | Угольник Н-В размером 1" | шт. | 1 | 110.47 |  |  |  | 110
141 | ТССЦ-302-1383 Приказ Минстроя России от 13.03.15 №171/пр | Соединительные детали размером 1" | шт. | 1 | 129.14 |  |  |  | 129
142 | ТССЦ-507-4581 Приказ Минстроя России от 13.03.15 №171/пр | Муфта ПЕКС компрессионная прямая ИГЛ БИР ПЕКС "Стандарт" (Eagle BP), размером 25 (3,5) мм | шт. | 4 | 78.93 |  |  |  | 316
ВК11
143 | ТЕР22-04-001-01 Приказ Минстроя России от 13.03.15 №171/пр | Демонтаж круглых колодцев из сборного железобетона в грунтах: сухих 10 838,10 = 31 271,98 - 5,8 x 321,90 - 9,6 x 872,46 - 3,95 x 2 580,06 (Приказ от 04.09.2019 № 507/пр табл.2 п.1 Демонтаж (разборка) сборных бетонных и железобетонных строительных конструкций ОЗП=0,8; ЭМ=0,8 к расх.; ЗПМ=0,8; МАТ=0 к расх.; ТЗ=0,8; ТЗМ=0,8) | 10 м3 железобетонных и бетонных конструкций колодца | 0,024 0,24 / 10 | 3823.72 | 1047.7 | 2776.02 | 314.87 | 92 | 25 | 67 | 8 | 85.04 | 2.04 | 16.616 | 0.4
144 | ТЕР22-04-001-01 Приказ Минстроя России от 13.03.15 №171/пр | Устройство круглых колодцев из сборного железобетона в грунтах: сухих 10 838,10 = 31 271,98 - 5,8 x 321,90 - 9,6 x 872,46 - 3,95 x 2 580,06 | 10 м3 железобетонных и бетонных конструкций колодца | 0,026 (0,16+0,1) / 10 | 10838.1 | 1309.62 | 3470.03 | 393.59 | 282 | 34 | 90 | 10 | 106.3 | 2.76 | 20.77 | 0.54
145 | ТССЦ-403-8271 Приказ Минстроя России от 13.03.15 №171/пр | Кольцо стеновое смотровых колодцев: КС10.6 /бетон В15 (М200), объем 0,16 м3, расход арматуры 3,95 кг/ (серия 3.900.1-14) | шт. | 1 | 279.07 |  |  |  | 279
146 | ТССЦ-101-2536 Приказ Минстроя России от 13.03.15 №171/пр | Люки чугунные: тяжелые | шт. | 1 | 611.67 |  |  |  | 612
147 | ТССЦ-509-3906 Приказ Минстроя России от 13.03.15 №171/пр | Скобы ходовые | шт. | 2 | 5.18 |  |  |  | 10
148 | ТЕР24-02-007-02 Приказ Минстроя России от 13.03.15 №171/пр | Установка седелок крановых полиэтиленовых с закладными нагревателями на газопроводе из полиэтиленовых труб , диаметры соединяемых труб: 110х3/4" мм | 1 соединение | 2 | 51.67 | 20.43 | 27.84 |  | 103 | 41 | 56 |  | 1.4 | 2.8
149 | ТССЦ-507-3578 Приказ Минстроя России от 13.03.15 №171/пр | Седелка полимерная сборно-разборная с резьбовым отводом, диаметром 110x3/4" | шт. | 2 | 55.06 |  |  |  | 110
150 | ТЕР16-03-002-02 Приказ Минстроя России от 13.03.15 №171/пр | Прокладка трубопроводов водоснабжения из многослойных металлополимерных труб диаметром: 20 мм | 100 м трубопровода | 0,04 4 / 100 | 8111.59 | 1417.28 | 67.5 | 1.33 | 324 | 57 | 3 |  | 103 | 4.12 | 0.07
151 | ТССЦ-302-1484 Приказ Минстроя России от 13.03.15 №171/пр | Кран шаровой В-В размером 3/4" | шт. | 2 | 84.98 |  |  |  | 170
152 | ТССЦ-507-4580 Приказ Минстроя России от 13.03.15 №171/пр | Муфта ПЕКС компрессионная прямая ИГЛ БИР ПЕКС "Стандарт" (Eagle BP), размером 20 (2,8) мм | шт. | 1 | 50.46 |  |  |  | 50
153 | ТССЦ-507-4509 Приказ Минстроя России от 13.03.15 №171/пр | Соединитель компрессионный прямой ИГЛ БИР ПЕКС "Лайт" (Eagle BP) с внутренней резьбой, размером 3/4"х16 (2,0) мм | шт. | 1 | 19.92 |  |  |  | 20
154 | ТССЦ-302-1382 Приказ Минстроя России от 13.03.15 №171/пр | Соединительные детали размером 3/4" | шт. | 2 | 81.57 |  |  |  | 163
ВК12
155 | ТЕР22-04-001-01 Приказ Минстроя России от 13.03.15 №171/пр | Демонтаж круглых колодцев из сборного железобетона в грунтах: сухих 10 838,10 = 31 271,98 - 5,8 x 321,90 - 9,6 x 872,46 - 3,95 x 2 580,06 (Приказ от 04.09.2019 № 507/пр табл.2 п.1 Демонтаж (разборка) сборных бетонных и железобетонных строительных конструкций ОЗП=0,8; ЭМ=0,8 к расх.; ЗПМ=0,8; МАТ=0 к расх.; ТЗ=0,8; ТЗМ=0,8) | 10 м3 железобетонных и бетонных конструкций колодца | 0,018 (0,08+0,1) / 10 | 3823.72 | 1047.7 | 2776.02 | 314.87 | 69 | 19 | 50 | 6 | 85.04 | 1.53 | 16.616 | 0.3
156 | ТЕР22-04-001-01 Приказ Минстроя России от 13.03.15 №171/пр | Устройство круглых колодцев из сборного железобетона в грунтах: сухих 10 838,10 = 31 271,98 - 5,8 x 321,90 - 9,6 x 872,46 - 3,95 x 2 580,06 | 10 м3 железобетонных и бетонных конструкций колодца | 0,018 (0,08+0,1) / 10 | 10838.1 | 1309.62 | 3470.03 | 393.59 | 195 | 24 | 62 | 7 | 106.3 | 1.91 | 20.77 | 0.37
157 | ТССЦ-403-8270 Приказ Минстроя России от 13.03.15 №171/пр | Кольцо стеновое смотровых колодцев КС10.3 /бетон В15 (М200), объем 0,08 м3, расход арматуры 1,96 кг/ (серия 3.900.1-14) | шт. | 1 | 155.88 |  |  |  | 156
158 | ТССЦ-403-8656 Приказ Минстроя России от 13.03.15 №171/пр | Крышки колодцев: КЦП 1-10-1 /бетон В15 (М200), объем 0,1 м3, расход арматуры 7,70 кг/ (серия 3.900-3 вып.7) | шт. | 1 | 192.68 |  |  |  | 193
159 | ТССЦ-101-2536 Приказ Минстроя России от 13.03.15 №171/пр | Люки чугунные: тяжелые | шт. | 1 | 611.67 |  |  |  | 612
160 | ТЕР24-02-007-02 Приказ Минстроя России от 13.03.15 №171/пр | Установка седелок крановых полиэтиленовых с закладными нагревателями на газопроводе из полиэтиленовых труб , диаметры соединяемых труб: 110х3/4" мм | 1 соединение | 2 | 51.67 | 20.43 | 27.84 |  | 103 | 41 | 56 |  | 1.4 | 2.8
161 | ТССЦ-507-3578 Приказ Минстроя России от 13.03.15 №171/пр | Седелка полимерная сборно-разборная с резьбовым отводом, диаметром 110x3/4" | шт. | 2 | 55.06 |  |  |  | 110
162 | ТЕР16-03-002-02 Приказ Минстроя России от 13.03.15 №171/пр | Прокладка трубопроводов водоснабжения из многослойных металлополимерных труб диаметром: 20 мм | 100 м трубопровода | 0,04 4 / 100 | 8111.59 | 1417.28 | 67.5 | 1.33 | 324 | 57 | 3 |  | 103 | 4.12 | 0.07
163 | ТССЦ-302-1484 Приказ Минстроя России от 13.03.15 №171/пр | Кран шаровой В-В размером 3/4" | шт. | 2 | 84.98 |  |  |  | 170
164 | ТССЦ-507-4580 Приказ Минстроя России от 13.03.15 №171/пр | Муфта ПЕКС компрессионная прямая ИГЛ БИР ПЕКС "Стандарт" (Eagle BP), размером 20 (2,8) мм | шт. | 2 | 50.46 |  |  |  | 101
165 | ТССЦ-507-4509 Приказ Минстроя России от 13.03.15 №171/пр | Соединитель компрессионный прямой ИГЛ БИР ПЕКС "Лайт" (Eagle BP) с внутренней резьбой, размером 3/4"х16 (2,0) мм | шт. | 1 | 19.92 |  |  |  | 20
166 | ТССЦ-302-1382 Приказ Минстроя России от 13.03.15 №171/пр | Соединительные детали размером 3/4" | шт. | 1 | 81.57 |  |  |  | 82
ВК13
167 | ТЕР22-04-001-01 Приказ Минстроя России от 13.03.15 №171/пр | Устройство круглых колодцев из сборного железобетона в грунтах: сухих 10 838,10 = 31 271,98 - 5,8 x 321,90 - 9,6 x 872,46 - 3,95 x 2 580,06 | 10 м3 железобетонных и бетонных конструкций колодца | 0,0985 (0,24*2+0,16+0,02*4+0,1+0,165) / 10 | 10838.1 | 1309.62 | 3470.03 | 393.59 | 1068 | 129 | 342 | 39 | 106.3 | 10.47 | 20.77 | 2.05
168 | ТССЦ-403-8272 Приказ Минстроя России от 13.03.15 №171/пр | Кольцо стеновое смотровых колодцев: КС10.9 /бетон В15 (М200), объем 0,24 м3, расход арматуры 5,66 кг/ (серия 3.900.1-14) | шт. | 2 | 382.7 |  |  |  | 765
169 | ТССЦ-403-8271 Приказ Минстроя России от 13.03.15 №171/пр | Кольцо стеновое смотровых колодцев: КС10.6 /бетон В15 (М200), объем 0,16 м3, расход арматуры 3,95 кг/ (серия 3.900.1-14) | шт. | 1 | 279.07 |  |  |  | 279
170 | ТССЦ-403-8296 Приказ Минстроя России от 13.03.15 №171/пр | Кольцо опорное КО-6 /бетон В15 (М200), объем 0,02 м3, расход ар-ры 1,10 кг/ (серия 3.900.1-14) | шт. | 4 | 37.91 |  |  |  | 152
171 | ТССЦ-403-8656 Приказ Минстроя России от 13.03.15 №171/пр | Крышки колодцев: КЦП 1-10-1 /бетон В15 (М200), объем 0,1 м3, расход арматуры 7,70 кг/ (серия 3.900-3 вып.7) | шт. | 1 | 192.68 |  |  |  | 193
172 | ТССЦ-404-0124 Приказ Минстроя России от 13.03.15 №171/пр | Кирпич керамический лицевой, размером 250х120х65 мм, марка: 75 | 1000 шт. | 0.066 | 1067.01 |  |  |  | 70
173 | ТССЦ-101-2536 Приказ Минстроя России от 13.03.15 №171/пр | Люки чугунные: тяжелые | шт. | 1 | 611.67 |  |  |  | 612
174 | ТССЦ-509-3906 Приказ Минстроя России от 13.03.15 №171/пр | Скобы ходовые | шт. | 7 | 5.18 |  |  |  | 36
175 | ТЕР24-02-007-02 Приказ Минстроя России от 13.03.15 №171/пр | Установка седелок крановых полиэтиленовых с закладными нагревателями на газопроводе из полиэтиленовых труб , диаметры соединяемых труб: 110х3/4" мм | 1 соединение | 2 | 51.67 | 20.43 | 27.84 |  | 103 | 41 | 56 |  | 1.4 | 2.8
176 | ТССЦ-507-3578 Приказ Минстроя России от 13.03.15 №171/пр | Седелка полимерная сборно-разборная с резьбовым отводом, диаметром 110x3/4" | шт. | 2 | 55.06 |  |  |  | 110
177 | ТЕР16-03-002-02 Приказ Минстроя России от 13.03.15 №171/пр | Прокладка трубопроводов водоснабжения из многослойных металлополимерных труб диаметром: 20 мм | 100 м трубопровода | 0,04 4 / 100 | 8111.59 | 1417.28 | 67.5 | 1.33 | 324 | 57 | 3 |  | 103 | 4.12 | 0.07
178 | ТССЦ-302-1484 Приказ Минстроя России от 13.03.15 №171/пр | Кран шаровой В-В размером 3/4" | шт. | 2 | 84.98 |  |  |  | 170
179 | ТССЦ-507-4580 Приказ Минстроя России от 13.03.15 №171/пр | Муфта ПЕКС компрессионная прямая ИГЛ БИР ПЕКС "Стандарт" (Eagle BP), размером 20 (2,8) мм | шт. | 4 | 50.46 |  |  |  | 202
180 | ТССЦ-302-1382 Приказ Минстроя России от 13.03.15 №171/пр | Соединительные детали размером 3/4" | шт. | 2 | 81.57 |  |  |  | 163
ВК14
181 | ТЕР22-04-001-01 Приказ Минстроя России от 13.03.15 №171/пр | Демонтаж круглых колодцев из сборного железобетона в грунтах: сухих 10 838,10 = 31 271,98 - 5,8 x 321,90 - 9,6 x 872,46 - 3,95 x 2 580,06 (Приказ от 04.09.2019 № 507/пр табл.2 п.1 Демонтаж (разборка) сборных бетонных и железобетонных строительных конструкций ОЗП=0,8; ЭМ=0,8 к расх.; ЗПМ=0,8; МАТ=0 к расх.; ТЗ=0,8; ТЗМ=0,8) | 10 м3 железобетонных и бетонных конструкций колодца | 0,074 (0,24*2+0,16+0,1) / 10 | 3823.72 | 1047.7 | 2776.02 | 314.87 | 283 | 78 | 205 | 23 | 85.04 | 6.29 | 16.616 | 1.23
182 | ТЕР22-04-001-01 Приказ Минстроя России от 13.03.15 №171/пр | Устройство круглых колодцев из сборного железобетона в грунтах: сухих 10 838,10 = 31 271,98 - 5,8 x 321,90 - 9,6 x 872,46 - 3,95 x 2 580,06 | 10 м3 железобетонных и бетонных конструкций колодца | 0,0985 (0,24*2+0,16+0,02*4+0,1+0,165) / 10 | 10838.1 | 1309.62 | 3470.03 | 393.59 | 1068 | 129 | 342 | 39 | 106.3 | 10.47 | 20.77 | 2.05
183 | ТССЦ-403-8272 Приказ Минстроя России от 13.03.15 №171/пр | Кольцо стеновое смотровых колодцев: КС10.9 /бетон В15 (М200), объем 0,24 м3, расход арматуры 5,66 кг/ (серия 3.900.1-14) | шт. | 2 | 382.7 |  |  |  | 765
184 | ТССЦ-403-8271 Приказ Минстроя России от 13.03.15 №171/пр | Кольцо стеновое смотровых колодцев: КС10.6 /бетон В15 (М200), объем 0,16 м3, расход арматуры 3,95 кг/ (серия 3.900.1-14) | шт. | 1 | 279.07 |  |  |  | 279
185 | ТССЦ-403-8296 Приказ Минстроя России от 13.03.15 №171/пр | Кольцо опорное КО-6 /бетон В15 (М200), объем 0,02 м3, расход ар-ры 1,10 кг/ (серия 3.900.1-14) | шт. | 4 | 37.91 |  |  |  | 152
186 | ТССЦ-403-8656 Приказ Минстроя России от 13.03.15 №171/пр | Крышки колодцев: КЦП 1-10-1 /бетон В15 (М200), объем 0,1 м3, расход арматуры 7,70 кг/ (серия 3.900-3 вып.7) | шт. | 1 | 192.68 |  |  |  | 193
187 | ТССЦ-404-0124 Приказ Минстроя России от 13.03.15 №171/пр | Кирпич керамический лицевой, размером 250х120х65 мм, марка: 75 | 1000 шт. | 0.066 | 1067.01 |  |  |  | 70
188 | ТССЦ-101-2536 Приказ Минстроя России от 13.03.15 №171/пр | Люки чугунные: тяжелые | шт. | 1 | 611.67 |  |  |  | 612
189 | ТССЦ-509-3906 Приказ Минстроя России от 13.03.15 №171/пр | Скобы ходовые | шт. | 7 | 5.18 |  |  |  | 36
190 | ТЕР24-02-007-02 Приказ Минстроя России от 13.03.15 №171/пр | Установка седелок крановых полиэтиленовых с закладными нагревателями на газопроводе из полиэтиленовых труб , диаметры соединяемых труб: 110х3/4" мм | 1 соединение | 1 | 51.67 | 20.43 | 27.84 |  | 52 | 20 | 28 |  | 1.4 | 1.4
191 | ТССЦ-507-3578 Приказ Минстроя России от 13.03.15 №171/пр | Седелка полимерная сборно-разборная с резьбовым отводом, диаметром 110x3/4" | шт. | 1 | 55.06 |  |  |  | 55
192 | ТЕР16-03-002-02 Приказ Минстроя России от 13.03.15 №171/пр | Прокладка трубопроводов водоснабжения из многослойных металлополимерных труб диаметром: 20 мм | 100 м трубопровода | 0,02 2 / 100 | 8111.59 | 1417.28 | 67.5 | 1.33 | 162 | 28 | 1 |  | 103 | 2.06 | 0.07
193 | ТССЦ-302-1484 Приказ Минстроя России от 13.03.15 №171/пр | Кран шаровой В-В размером 3/4" | шт. | 1 | 84.98 |  |  |  | 85
194 | ТССЦ-507-4580 Приказ Минстроя России от 13.03.15 №171/пр | Муфта ПЕКС компрессионная прямая ИГЛ БИР ПЕКС "Стандарт" (Eagle BP), размером 20 (2,8) мм | шт. | 2 | 50.46 |  |  |  | 101
195 | ТССЦ-302-1382 Приказ Минстроя России от 13.03.15 №171/пр | Соединительные детали размером 3/4" | шт. | 1 | 81.57 |  |  |  | 82
ВК15
196 | ТЕР22-04-001-01 Приказ Минстроя России от 13.03.15 №171/пр | Устройство круглых колодцев из сборного железобетона в грунтах: сухих 10 838,10 = 31 271,98 - 5,8 x 321,90 - 9,6 x 872,46 - 3,95 x 2 580,06 | 10 м3 железобетонных и бетонных конструкций колодца | 0,0985 (0,24*2+0,16+0,02*4+0,1+0,165) / 10 | 10838.1 | 1309.62 | 3470.03 | 393.59 | 1068 | 129 | 342 | 39 | 106.3 | 10.47 | 20.77 | 2.05
197 | ТССЦ-403-8272 Приказ Минстроя России от 13.03.15 №171/пр | Кольцо стеновое смотровых колодцев: КС10.9 /бетон В15 (М200), объем 0,24 м3, расход арматуры 5,66 кг/ (серия 3.900.1-14) | шт. | 2 | 382.7 |  |  |  | 765
198 | ТССЦ-403-8271 Приказ Минстроя России от 13.03.15 №171/пр | Кольцо стеновое смотровых колодцев: КС10.6 /бетон В15 (М200), объем 0,16 м3, расход арматуры 3,95 кг/ (серия 3.900.1-14) | шт. | 1 | 279.07 |  |  |  | 279
199 | ТССЦ-403-8296 Приказ Минстроя России от 13.03.15 №171/пр | Кольцо опорное КО-6 /бетон В15 (М200), объем 0,02 м3, расход ар-ры 1,10 кг/ (серия 3.900.1-14) | шт. | 4 | 37.91 |  |  |  | 152
200 | ТССЦ-403-8656 Приказ Минстроя России от 13.03.15 №171/пр | Крышки колодцев: КЦП 1-10-1 /бетон В15 (М200), объем 0,1 м3, расход арматуры 7,70 кг/ (серия 3.900-3 вып.7) | шт. | 1 | 192.68 |  |  |  | 193
201 | ТССЦ-404-0124 Приказ Минстроя России от 13.03.15 №171/пр | Кирпич керамический лицевой, размером 250х120х65 мм, марка: 75 | 1000 шт. | 0.066 | 1067.01 |  |  |  | 70
202 | ТССЦ-101-2536 Приказ Минстроя России от 13.03.15 №171/пр | Люки чугунные: тяжелые | шт. | 1 | 611.67 |  |  |  | 612
203 | ТССЦ-509-3906 Приказ Минстроя России от 13.03.15 №171/пр | Скобы ходовые | шт. | 7 | 5.18 |  |  |  | 36
204 | ТЕР24-02-007-02 Приказ Минстроя России от 13.03.15 №171/пр | Установка седелок крановых полиэтиленовых с закладными нагревателями на газопроводе из полиэтиленовых труб , диаметры соединяемых труб: 110х3/4" мм | 1 соединение | 1 | 51.67 | 20.43 | 27.84 |  | 52 | 20 | 28 |  | 1.4 | 1.4
205 | ТССЦ-507-3578 Приказ Минстроя России от 13.03.15 №171/пр | Седелка полимерная сборно-разборная с резьбовым отводом, диаметром 110x3/4" | шт. | 1 | 55.06 |  |  |  | 55
206 | ТЕР16-03-002-02 Приказ Минстроя России от 13.03.15 №171/пр | Прокладка трубопроводов водоснабжения из многослойных металлополимерных труб диаметром: 20 мм | 100 м трубопровода | 0,02 2 / 100 | 8111.59 | 1417.28 | 67.5 | 1.33 | 162 | 28 | 1 |  | 103 | 2.06 | 0.07
207 | ТССЦ-302-1484 Приказ Минстроя России от 13.03.15 №171/пр | Кран шаровой В-В размером 3/4" | шт. | 1 | 84.98 |  |  |  | 85
208 | ТССЦ-507-4580 Приказ Минстроя России от 13.03.15 №171/пр | Муфта ПЕКС компрессионная прямая ИГЛ БИР ПЕКС "Стандарт" (Eagle BP), размером 20 (2,8) мм | шт. | 2 | 50.46 |  |  |  | 101
209 | ТССЦ-302-1382 Приказ Минстроя России от 13.03.15 №171/пр | Соединительные детали размером 3/4" | шт. | 1 | 81.57 |  |  |  | 82
ВК16
210 | ТЕР22-04-001-01 Приказ Минстроя России от 13.03.15 №171/пр | Демонтаж круглых колодцев из сборного железобетона в грунтах: сухих 10 838,10 = 31 271,98 - 5,8 x 321,90 - 9,6 x 872,46 - 3,95 x 2 580,06 (Приказ от 04.09.2019 № 507/пр табл.2 п.1 Демонтаж (разборка) сборных бетонных и железобетонных строительных конструкций ОЗП=0,8; ЭМ=0,8 к расх.; ЗПМ=0,8; МАТ=0 к расх.; ТЗ=0,8; ТЗМ=0,8) | 10 м3 железобетонных и бетонных конструкций колодца | 0,074 (0,24*2+0,16+0,1) / 10 | 3823.72 | 1047.7 | 2776.02 | 314.87 | 283 | 78 | 205 | 23 | 85.04 | 6.29 | 16.616 | 1.23
211 | ТЕР22-04-001-01 Приказ Минстроя России от 13.03.15 №171/пр | Устройство круглых колодцев из сборного железобетона в грунтах: сухих 10 838,10 = 31 271,98 - 5,8 x 321,90 - 9,6 x 872,46 - 3,95 x 2 580,06 | 10 м3 железобетонных и бетонных конструкций колодца | 0,0985 (0,24*2+0,16+0,02*4+0,1+0,165) / 10 | 10838.1 | 1309.62 | 3470.03 | 393.59 | 1068 | 129 | 342 | 39 | 106.3 | 10.47 | 20.77 | 2.05
212 | ТССЦ-403-8272 Приказ Минстроя России от 13.03.15 №171/пр | Кольцо стеновое смотровых колодцев: КС10.9 /бетон В15 (М200), объем 0,24 м3, расход арматуры 5,66 кг/ (серия 3.900.1-14) | шт. | 2 | 382.7 |  |  |  | 765
213 | ТССЦ-403-8271 Приказ Минстроя России от 13.03.15 №171/пр | Кольцо стеновое смотровых колодцев: КС10.6 /бетон В15 (М200), объем 0,16 м3, расход арматуры 3,95 кг/ (серия 3.900.1-14) | шт. | 1 | 279.07 |  |  |  | 279
214 | ТССЦ-403-8296 Приказ Минстроя России от 13.03.15 №171/пр | Кольцо опорное КО-6 /бетон В15 (М200), объем 0,02 м3, расход ар-ры 1,10 кг/ (серия 3.900.1-14) | шт. | 4 | 37.91 |  |  |  | 152
215 | ТССЦ-403-8656 Приказ Минстроя России от 13.03.15 №171/пр | Крышки колодцев: КЦП 1-10-1 /бетон В15 (М200), объем 0,1 м3, расход арматуры 7,70 кг/ (серия 3.900-3 вып.7) | шт. | 1 | 192.68 |  |  |  | 193
216 | ТССЦ-404-0124 Приказ Минстроя России от 13.03.15 №171/пр | Кирпич керамический лицевой, размером 250х120х65 мм, марка: 75 | 1000 шт. | 0.066 | 1067.01 |  |  |  | 70
217 | ТССЦ-101-2536 Приказ Минстроя России от 13.03.15 №171/пр | Люки чугунные: тяжелые | шт. | 1 | 611.67 |  |  |  | 612
218 | ТССЦ-509-3906 Приказ Минстроя России от 13.03.15 №171/пр | Скобы ходовые | шт. | 7 | 5.18 |  |  |  | 36
219 | ТЕР24-02-007-02 Приказ Минстроя России от 13.03.15 №171/пр | Установка седелок крановых полиэтиленовых с закладными нагревателями на газопроводе из полиэтиленовых труб , диаметры соединяемых труб: 110х3/4" мм | 1 соединение | 2 | 51.67 | 20.43 | 27.84 |  | 103 | 41 | 56 |  | 1.4 | 2.8
220 | ТССЦ-507-3578 Приказ Минстроя России от 13.03.15 №171/пр | Седелка полимерная сборно-разборная с резьбовым отводом, диаметром 110x3/4" | шт. | 2 | 55.06 |  |  |  | 110
221 | ТЕР16-03-002-02 Приказ Минстроя России от 13.03.15 №171/пр | Прокладка трубопроводов водоснабжения из многослойных металлополимерных труб диаметром: 20 мм | 100 м трубопровода | 0,04 4 / 100 | 8111.59 | 1417.28 | 67.5 | 1.33 | 324 | 57 | 3 |  | 103 | 4.12 | 0.07
222 | ТССЦ-302-1484 Приказ Минстроя России от 13.03.15 №171/пр | Кран шаровой В-В размером 3/4" | шт. | 2 | 84.98 |  |  |  | 170
223 | ТССЦ-507-4580 Приказ Минстроя России от 13.03.15 №171/пр | Муфта ПЕКС компрессионная прямая ИГЛ БИР ПЕКС "Стандарт" (Eagle BP), размером 20 (2,8) мм | шт. | 4 | 50.46 |  |  |  | 202
224 | ТССЦ-302-1382 Приказ Минстроя России от 13.03.15 №171/пр | Соединительные детали размером 3/4" | шт. | 2 | 81.57 |  |  |  | 163
225 | ТССЦ-302-1486 Приказ Минстроя России от 13.03.15 №171/пр | Переходник размером 1/2"x3/4" | шт. | 1 | 23.61 |  |  |  | 24
226 | ТССЦ-302-1381 Приказ Минстроя России от 13.03.15 №171/пр | Соединительные детали размером 1/2" | шт. | 1 | 50.98 |  |  |  | 51
227 | ТЕР22-03-002-01 Приказ Минстроя России от 13.03.15 №171/пр | Установка полиэтиленовых фасонных частей: отводов, колен, патрубков, переходов 344,53 = 430,50 - 1 x 85,97 | 10 фасонных частей | 0,1 1 / 10 | 344.53 | 61.34 | 283.19 | 49.67 | 34 | 6 | 28 | 5 | 4.8 | 0.48 | 2.61 | 0.26
228 | цена поставщика | Заглушка полиэтиленовая электросварная ПЭ100 SDR 11, диаметр: 110 мм МАТ=3522/1,2/5,59*1,03*1,02 | шт | 1 | 551,61 3522/1,2/5,59*1,03*1,02 |  |  |  | 552
Итого по разделу 3 Колодцы | [8 empty] | 387242 |  |  |  |  | 312.91 |  | 46.91
Раздел 4. Геодезические работы
229 | цена поставщика | Исполнительная геодезическая съемка (16 геодезических отметки) ПЗ=20000,00/5,59 | комплекс работ | 1 | 3577,82 20000,00/5,59 |  |  |  | 3578
Итого по разделу 4 Геодезические работы | [8 empty] | 20001
ИТОГИ ПО СМЕТЕ:
Итого прямые затраты по смете в базисных ценах | [8 empty] | 112975 | 6676 | 20725 | 3053 |  | 546.25 |  | 161.35
Итого прямые затраты по смете с учетом коэффициентов к итогам | [8 empty] | 123947 | 8826 | 29547 | 4390 |  | 722.3 |  | 231.95
В том числе, справочно:
Приказ от 04.09.2019 № 507/пр п.6.7.1 При применении сметных норм, включенных в сборники ГЭСН (аналогичные технологическим процессам в новом строительстве, в том числе по возведению новых конструктивных элементов) ОЗП=1,15; ЭМ=1,25; ЗПМ=1,25; ТЗ=1,15; ТЗМ=1,25 (Поз. 1-2, 6, 4-5, 7, 14, 8-9, 11, 13, 15, 17-27, 31-32, 37-41, 45-46, 51-52, 57-62, 66-67, 72-76, 81-82, 88-90, 92-93, 98-102, 106-107, 112-117, 121-122, 127-132, 136-137, 143-145, 148-149, 155-158, 160-161, 167-171, 175-176, 181-186, 190-191, 196-200, 204-205, 210-215, 219-220, 227-228, 33, 47, 53, 68, 83, 94, 108, 123, 138, 150, 162, 177, 192, 206, 221) | [8 empty] | 5969 | 1000 | 4968 | 763 |  | 81.8415 |  | 40.3375
Приказ от 04.09.2019 № 507/пр прил.3 табл.3 п.10.1 Производство ремонтно-строительных работ осуществляется в стесненных условиях застроенной части населенных пунктов: отдельных конструктивных элементов объектов капитального строительства (кроме указанных в п.п. 10.2 и 10.3), объектов капитального строительства в целом ОЗП=1,15; ЭМ=1,15; ЗПМ=1,15; ТЗ=1,15; ТЗМ=1,15 (Поз. 1-2, 6, 3-5, 7, 14, 8-9, 11, 13, 15, 17-27, 31-32, 37-41, 45-46, 51-52, 57-62, 66-67, 72-76, 81-82, 88-90, 92-93, 98-102, 106-107, 112-117, 121-122, 127-132, 136-137, 143-145, 148-149, 155-158, 160-161, 167-171, 175-176, 181-186, 190-191, 196-200, 204-205, 210-215, 219-220, 227-228, 33, 47, 53, 68, 83, 94, 108, 123, 138, 150, 162, 177, 192, 206, 221, 87) | [8 empty] | 5003 | 1151 | 3854 | 573 |  | 94.2135 |  | 30.2535
Накладные расходы | [8 empty] | 15168
Сметная прибыль | [8 empty] | 9719
Итоги по смете:
Земляные работы, выполняемые механизированным способом | [8 empty] | 20190 |  |  |  |  | 29.62 |  | 135.86
Перевозка грузов автотранспортом | [8 empty] | 982
Земляные работы, выполняемые ручным способом | [8 empty] | 4347 |  |  |  |  | 177.51
Земляные работы, выполняемые по другим видам работ (подготовительным, сопутствующим, укрепительным) | [8 empty] | 588 | [6 empty] | 1.05
Наружные сети водопровода, канализации, теплоснабжения, газопровода | [8 empty] | 69372 |  |  |  |  | 457.22 |  | 95.04
Материалы для строительных работ | [8 empty] | 43633
Материалы | [8 empty] | 770
Сантехнические работы - внутренние (трубопроводы, водопровод, канализация, отопление, газоснабжение, вентиляция и кондиционирование воздуха) | [8 empty] | 5356 |  |  |  |  | 57.21
Наружные инженерные сети: разборка, очистка (ремонтно-строительные) | [8 empty] | 18 |  |  |  |  | 0.74
Строительные работы | [8 empty] | 3578
Итого | [8 empty] | 148834 |  |  |  |  | 722.3 |  | 231.95
Письмо №13436-ИФ/09 от 07.04.2020 г. 148 834 * 5,59 | [8 empty] | 831982
Справочно, в базисных ценах:
Материалы | [8 empty] | 81996
Машины и механизмы | [8 empty] | 29547
ФОТ | [8 empty] | 13216
Накладные расходы | [8 empty] | 15168
Сметная прибыль | [8 empty] | 9719
НДС 20% | [8 empty] | 166396.4
ВСЕГО по смете | [8 empty] | 998378.4 |  |  |  |  | 722.3 |  | 231.95
Составил: инженер-сметчик___________________________Шестакова Г.П.
(должность, подпись, расшифровка)
Проверил: главный инженер___________________________Арефьев А.П.
(должность, подпись, расшифровка)