## ЛСР 17 граф
СОГЛАСОВАНО: | [11 empty] | УТВЕРЖДАЮ:
МУП БВКХ "Водоканал"
Директор
_________________ | [11 empty] | _________________Алешина А.А.
" _____ " ________________ 2021 г. | [11 empty] | "____" ______________2021 г.
Свердловская обл., г. Березовский, ул. Энергостроителей
(наименование стройки)
ЛОКАЛЬНЫЙ СМЕТНЫЙ РАСЧЕТ № 15-02/2021
(локальная смета)
|  | на | Капитальный ремонт Мочаловского водовода (п.4) уличной водопроводной сети по ул. Энергостроителей от ул.Комсомольской до ул. Ак.Королева (п. 3,3) на участке от улицы Героев Труда до ж/д №9/1 по ул. Энергостроителей и ввод в здание. D=160 мм, L=84 м; D=63 мм, L=26 м.
(наименование работ и затрат, наименование объекта)
Основание: Техническое задание
|  |  | Сметная стоимость строительных работ _______________________________________________________________________________________________ | [5 empty] | ___________________________1124864,40 |  | руб.
|  |  | Средства на оплату труда _______________________________________________________________________________________________ | [5 empty] | ___________________________9188 |  | руб.
|  |  | Сметная трудоемкость _______________________________________________________________________________________________ | [5 empty] | _______________________________________________________________________________________________354,81 |  | чел.час
Составлен(а) в текущих (прогнозных) ценах по состоянию на 1 квартал 2021 г.
№ пп | Обосно- вание | Наименование | Ед. изм. | Кол. | Стоимость единицы, руб. |  |  |  | Общая стоимость, руб. |  |  |  | Т/з осн. раб.на ед. | Т/з осн. раб. Всего | Т/з мех. на ед. | Т/з мех. Всего
[5 empty] | Всего | В том числе |  |  | Всего | В том числе
[6 empty] | Осн.З/п | Эк.Маш | З/пМех |  | Осн.З/п | Эк.Маш | З/пМех
1 | 2 | 3 | 4 | 5 | 6 | 7 | 8 | 9 | 10 | 11 | 12 | 13 | 14 | 15 | 16 | 17
Раздел 1. Земляные работы
1 | ТЕР01-01-004-03 Приказ Минстроя России от 13.03.15 №171/пр | Разработка грунта в отвал экскаваторами «обратная лопата» с ковшом вместимостью: 0,4 (0,3-0,45) м3, группа грунтов 3 | 1000 м3 грунта | 0,022 22 / 1000 | 5865.54 | 125.51 | 5740.03 | 945.41 | 129 | 3 | 126 | 21 | 11.42 | 0.25 | 49.68 | 1.09
2 | ТЕР01-01-014-03 Приказ Минстроя России от 13.03.15 №171/пр | Разработка грунта с погрузкой на автомобили-самосвалы экскаваторами с ковшом вместимостью: 0,4 (0,35-0,45) м3, группа грунтов 3 (Прил.1.12 п.3.66 Разработка одноковшовыми экскаваторами объема грунта, находящегося на расстоянии до 2 м от поверхности коммуникаций или мешающих предметов, а также объема грунта, находящегося от мешающего наземного предмета (деревьев, столбов и т.д.) в пределах вылета стрелы экскаватора ОЗП=1,2; ЭМ=1,2 к расх.; ЗПМ=1,2; ТЗ=1,2; ТЗМ=1,2) | 1000 м3 грунта | 0,022 22 / 1000 | 11090.25 | 368.74 | 10715.14 | 1789.27 | 244 | 8 | 236 | 39 | 33.552 | 0.74 | 97.296 | 2.14
3 | ТССЦпг-03-21-01-003 Приказ Минстроя России от 13.03.15 №171/пр | Перевозка грузов автомобилями-самосвалами грузоподъемностью 10 т работающих вне карьера на расстояние: I класс груза до 3 км | 1 т груза | 42,9 22*1,95 | 5.88 |  | 5.88 |  | 252 |  | 252
4 | ТЕР01-02-056-09 Приказ Минстроя России от 13.03.15 №171/пр | Разработка грунта вручную в траншеях шириной более 2 м и котлованах площадью сечения до 5 м2 с креплениями, глубина траншей и котлованов: до 3 м, группа грунтов 3 (Прил.1.12 п.3.187 Доработка вручную, зачистка дна и стенок с выкидкой грунта в котлованах и траншеях, разработанных механизированным способом ОЗП=1,2; ТЗ=1,2) | 100 м3 грунта | 0,02 2 / 100 | 6008.93 | 6008.93 |  |  | 120 | 120 |  |  | 508.8 | 10.18
5 | ТЕР01-02-061-02 Приказ Минстроя России от 13.03.15 №171/пр | Засыпка вручную траншей, пазух котлованов и ям, группа грунтов: 2 | 100 м3 грунта | 0,02 2 / 100 | 1027.4 | 1027.4 |  |  | 21 | 21 |  |  | 97.2 | 1.94
6 | ТЕР01-01-014-03 Приказ Минстроя России от 13.03.15 №171/пр | Разработка грунта с погрузкой на автомобили-самосвалы экскаваторами с ковшом вместимостью: 0,4 (0,35-0,45) м3, группа грунтов 3 (Прил.1.12 п.3.66 Разработка одноковшовыми экскаваторами объема грунта, находящегося на расстоянии до 2 м от поверхности коммуникаций или мешающих предметов, а также объема грунта, находящегося от мешающего наземного предмета (деревьев, столбов и т.д.) в пределах вылета стрелы экскаватора ОЗП=1,2; ЭМ=1,2 к расх.; ЗПМ=1,2; ТЗ=1,2; ТЗМ=1,2) | 1000 м3 грунта | 0,022 22 / 1000 | 11090.25 | 368.74 | 10715.14 | 1789.27 | 244 | 8 | 236 | 39 | 33.552 | 0.74 | 97.296 | 2.14
7 | ТССЦпг-03-21-01-003 Приказ Минстроя России от 13.03.15 №171/пр | Перевозка грузов автомобилями-самосвалами грузоподъемностью 10 т работающих вне карьера на расстояние: I класс груза до 3 км | 1 т груза | 42,9 22*1,95 | 5.88 |  | 5.88 |  | 252 |  | 252
8 | ТЕР01-01-004-02 Приказ Минстроя России от 13.03.15 №171/пр | Разработка грунта в отвал экскаваторами «драглайн» или «обратная лопата» с ковшом вместимостью: 0,4 (0,3-0,45) м3, группа грунтов 2 (обратная засыпка) | 1000 м3 грунта | 0,044 (22+22) / 1000 | 4388.47 | 93.85 | 4294.62 | 707.35 | 193 | 4 | 189 | 31 | 8.54 | 0.38 | 37.17 | 1.64
9 | ТЕР01-02-005-02 Приказ Минстроя России от 13.03.15 №171/пр | Уплотнение грунта пневматическими трамбовками, группа грунтов: 3-4 | 100 м3 уплотненного грунта | 0.33 | 648.98 | 179.67 | 469.31 | 51.44 | 214 | 59 | 155 | 17 | 14.96 | 4.94 | 3.63 | 1.2
10 | ТЕР01-02-027-05 Приказ Минстроя России от 13.03.15 №171/пр | Планировка площадей: ручным способом, группа грунтов 2 | 1000 м2 спланированной площади | 0,015 15 / 1000 | 1477.23 | 1477.23 |  |  | 22 | 22 |  |  | 123 | 1.85
Благоустройство
11 | ТЕРр68-36-2 Приказ Минстроя России от 13.03.15 №171/пр | Разборка асфальтобетонного покрытия толщиной 10 см вокруг колодцев с применением: дорожных фрез малых типоразмеров | 1 м2 разобранной поверхности | 9 3+6 | 42.33 | 1.32 | 41.01 | 1.14 | 381 | 12 | 369 | 10 | 0.13 | 1.17 | 0.06 | 0.54
12 | ТЕРр68-36-1 Приказ Минстроя России от 13.03.15 №171/пр | Разборка асфальтобетонного покрытия толщиной 10 см вокруг колодцев с применением: отбойных молотков | 1 м2 разобранной поверхности | 3 | 24.43 | 3.2 | 21.23 | 1.13 | 73 | 10 | 63 | 3 | 0.3 | 0.9 | 0.08 | 0.24
13 | ТССЦпг-03-21-01-020 Приказ Минстроя России от 13.03.15 №171/пр | Перевозка грузов автомобилями-самосвалами грузоподъемностью 10 т, работающих вне карьера, на расстояние: до 20 км I класс груза | 1 т груза | 3 12*0,1*2,5 | 18.78 |  | 18.78 |  | 56 |  | 56
14 | Постановления РЭК Свердловской области от 30.11.2016 N 142-ПК | Утилизация твердых бытовых отходов МАТ=190,91/6,01/1,2 | т | 3 | 26,47 190,91/6,01/1,2 |  |  |  | 79
15 | ТЕР27-04-005-02 Приказ Минстроя России от 13.03.15 №171/пр | Устройство оснований толщиной 15 см из щебня фракции 40-70 мм при укатке каменных материалов с пределом прочности на сжатие свыше 98,1 МПа (1000 кгс/см2): верхнего слоя двухслойных | 1000 м2 основания | 0,012 12 / 1000 | 32790.36 | 425.41 | 6215.45 | 959.5 | 393 | 5 | 75 | 12 | 36.96 | 0.44 | 52.72 | 0.63
16 | ТЕР27-04-005-04 Приказ Минстроя России от 13.03.15 №171/пр | На каждый 1 см изменения толщины слоя добавлять или исключать к расценкам 27-04-005-01, 27-04-005-02, 27-04-005-03 (ПЗ=5 (ОЗП=5; ЭМ=5 к расх.; ЗПМ=5; МАТ=5 к расх.; ТЗ=5; ТЗМ=5)) | 1000 м2 основания | 0,012 12 / 1000 | 9179.2 |  | 1244.35 | 212.35 | 110 |  | 15 | 3 |  |  | 12.55 | 0.15
17 | ТЕР27-07-001-01 Приказ Минстроя России от 13.03.15 №171/пр | Устройство асфальтобетонных покрытий дорожек и тротуаров однослойных из литой мелкозернистой асфальто-бетонной смеси толщиной 3 см | 100 м2 покрытия | 0,12 12 / 100 | 3558.48 | 197.92 | 47.98 | 0.81 | 427 | 24 | 6 |  | 15.12 | 1.81 | 0.05 | 0.01
18 | ТЕР27-07-001-02 Приказ Минстроя России от 13.03.15 №171/пр | На каждые 0,5 см изменения толщины покрытия добавлять к расценке 27-07-001-01 (ПЗ=4 (ОЗП=4; ЭМ=4 к расх.; ЗПМ=4; МАТ=4 к расх.; ТЗ=4; ТЗМ=4)) | 100 м2 покрытия | 0,12 12 / 100 | 2270.16 | 121.48 | 26.96 |  | 272 | 15 | 3 |  | 9.28 | 1.11
19 | ТЕР47-01-046-04 Приказ Минстроя России от 13.03.15 №171/пр | Подготовка почвы для устройства партерного и обыкновенного газона с внесением растительной земли слоем 15 см: вручную | 100 м2 | 0,05 5 / 100 | 3036.75 | 447.6 |  |  | 152 | 22 |  |  | 40 | 2
Итого по разделу 1 Земляные работы | [8 empty] | 28109 |  |  |  |  | 32.41 |  | 11.13
Раздел 2. Прокладка трубопроводов способом ГНБ
20 | ГЭСН04-01-079-01 Приказ Минстроя России от 15.06.2017 №886/пр | Монтаж установки горизонтально направленного бурения: с тяговым усилием 20 тс (200 кН) 3,66 = 0,00 + 0,27 x 13,55 | шт | 2 | 3.66 | 3.66 |  |  | 7 | 7 |  |  | 0.27 | 0.54 | 0.28 | 0.56
21 | ТСЭМ-380601 Приказ Минстроя России от 13.03.15 №171/пр | Установки направленного бурения для бестраншейной прокладки с тяговым усилием 40 Кн | маш.-ч | 0.56 | 843.85 |  | 843.85 | 20.33 | 473 |  | 473 | 11
22 | ГЭСН04-01-080-01 Приказ Минстроя России от 15.06.2017 №886/пр | Демонтаж установки горизонтально направленного бурения: с тяговым усилием 20 тс (200 кН) 3,52 = 0,00 + 0,26 x 13,55 | шт | 2 | 3.52 | 3.52 |  |  | 7 | 7 |  |  | 0.26 | 0.52 | 0.26 | 0.52
23 | ТСЭМ-380601 Приказ Минстроя России от 13.03.15 №171/пр | Установки направленного бурения для бестраншейной прокладки с тяговым усилием 40 Кн | маш.-ч | 0.52 | 843.85 |  | 843.85 | 20.33 | 439 |  | 439 | 11
24 | ГЭСН04-01-085-02 Приказ Минстроя России от 15.06.2017 №886/пр | Устройство закрытого подземного перехода методом ГНБ с поэтапным расширением скважины для полиэтиленовых труб в грунтах I-III группы установками с тяговым усилием 20 тс (200 кН): для труб Dy=160 мм длиной до 300 м 19,80 = 0,00 + 1,32 x 15,00 | м | 84 | 19.8 | 19.8 |  |  | 1663 | 1663 |  |  | 1.32 | 110.88 | 1.56 | 131.04
25 | ТСЭМ-380601 Приказ Минстроя России от 13.03.15 №171/пр | Установки направленного бурения для бестраншейной прокладки с тяговым усилием 40 Кн | маш.-ч | 49.56 | 843.85 |  | 843.85 | 20.33 | 41821 |  | 41821 | 1008
26 | ТСЭМ-021140 Приказ Минстроя России от 13.03.15 №171/пр | Краны на автомобильном ходу при работе на других видах строительства 6,3 т | маш.-ч | 0.34 | 107 |  | 107 | 16.33 | 36 |  | 36 | 6
27 | ТСЭМ-112010 Приказ Минстроя России от 13.03.15 №171/пр | Комплекс бентонито-смесительный на базе автомобиля КамАЗ | маш.-ч | 49.56 | 257.4 |  | 257.4 | 19.03 | 12757 |  | 12757 | 943
28 | ТСЭМ-150701 Приказ Минстроя России от 13.03.15 №171/пр | Трубоукладчики для труб диаметром до 400 мм грузоподъемностью 6,3 т | маш.-ч | 24.36 | 164.58 |  | 164.58 | 20.33 | 4009 |  | 4009 | 495
29 | ТСЭМ-400080 Приказ Минстроя России от 13.03.15 №171/пр | Автоцистерна | маш.-ч | 4.2 | 161.29 |  | 161.29 | 16.33 | 677 |  | 677 | 69
30 | ТСЭМ-310601 Приказ Минстроя России от 13.03.15 №171/пр | Илососная машина КО 560, объемом 6000 л | маш.-ч | 3.36 | 161.34 |  | 161.34 | 19.03 | 542 |  | 542 | 64
31 | ТСЭМ-391603 Приказ Минстроя России от 13.03.15 №171/пр | Мотопомпа бензиновая производительностью 54 м3/час, высота подъема 26 м, глубина всасывания 8 м | маш.-ч | 4.2 | 16.54 |  | 16.54 |  | 69 |  | 69
32 | ТССЦ-101-2325 Приказ Минстроя России от 13.03.15 №171/пр | Смазка графитомедистая (ОКПД2 20.59.41.000 Страна-производитель Россия) | кг | 3.192 | 15.6 |  |  |  | 50
33 | ТССЦ-109-0088 Приказ Минстроя России от 13.03.15 №171/пр | Бентонит Premium Gel (ОКПД2 08.12.22.111 Страна-производитель Россия) | кг | 2728 | 10.05 |  |  |  | 27416
34 | ТССЦ-101-0963 Приказ Минстроя России от 13.03.15 №171/пр | Сода кальцинированная (натрий углекислый) техническая (ОКПД2 20.13.43.111 Страна-производитель Россия) | т | 0,045444 45,444/1000 | 2219.35 |  |  |  | 101
35 | цена поставщика | Труба напорная из полиэтилена PE 100 питьевая: ПЭ100 SDR17, размером 160х9,5 мм (ОКПД2 22.21.21.122 Страна-производитель Россия) МАТ=1579,20/1,2/4,34*1,03*1,012 | м | 84.84 | 316,07 1579,20/1,2/4,34*1,03*1,012 |  |  |  | 26815
36 | ТЕР24-02-001-11 Приказ Минстроя России от 13.03.15 №171/пр | Сварка «встык» полиэтиленовых труб нагревательным элементом: при автоматическом управлении процессом сварки, диаметр труб 160 мм | 1 соединение | 8 | 81.91 | 23.74 | 58.17 |  | 655 | 190 | 465 |  | 1.52 | 12.16
37 | ГЭСН04-01-085-01 Приказ Минстроя России от 30.03.2020 №171/пр | Устройство закрытого подземного перехода методом ГНБ с поэтапным расширением скважины для полиэтиленовых труб в грунтах I-III группы установками с тяговым усилием 20 тс (200 кН): для труб Dу=63 мм длиной до 400 м 20,35 = 0,00 + 1,32 x 15,42 | м | 26 | 20.35 | 20.35 |  |  | 529 | 529 |  |  | 1.32 | 34.32 | 1.14 | 29.64
38 | ТСЭМ-380601 Приказ Минстроя России от 13.03.15 №171/пр | Установки направленного бурения для бестраншейной прокладки с тяговым усилием 40 Кн | маш.-ч | 11.96 | 843.85 |  | 843.85 | 20.33 | 10092 |  | 10092 | 243
39 | ТСЭМ-021140 Приказ Минстроя России от 13.03.15 №171/пр | Краны на автомобильном ходу при работе на других видах строительства 6,3 т | маш.-ч | 0.03 | 107 |  | 107 | 16.33 | 3 |  | 3
40 | ТСЭМ-112010 Приказ Минстроя России от 13.03.15 №171/пр | Комплекс бентонито-смесительный на базе автомобиля КамАЗ | маш.-ч | 11.96 | 257.4 |  | 257.4 | 19.03 | 3079 |  | 3079 | 228
41 | ТСЭМ-150701 Приказ Минстроя России от 13.03.15 №171/пр | Трубоукладчики для труб диаметром до 400 мм грузоподъемностью 6,3 т | маш.-ч | 5.2 | 164.58 |  | 164.58 | 20.33 | 856 |  | 856 | 106
42 | ТСЭМ-400080 Приказ Минстроя России от 13.03.15 №171/пр | Автоцистерна | маш.-ч | 0.26 | 161.29 |  | 161.29 | 16.33 | 42 |  | 42 | 4
43 | ТСЭМ-310601 Приказ Минстроя России от 13.03.15 №171/пр | Илососная машина КО 560, объемом 6000 л | маш.-ч | 0.26 | 161.34 |  | 161.34 | 19.03 | 42 |  | 42 | 5
44 | ТСЭМ-391603 Приказ Минстроя России от 13.03.15 №171/пр | Мотопомпа бензиновая производительностью 54 м3/час, высота подъема 26 м, глубина всасывания 8 м | маш.-ч | 0.26 | 16.54 |  | 16.54 |  | 4 |  | 4
45 | ТССЦ-101-2325 Приказ Минстроя России от 13.03.15 №171/пр | Смазка графитомедистая (ОКПД2 20.59.41.000 Страна-производитель Россия) | кг | 0.9256 | 15.6 |  |  |  | 14
46 | ТССЦ-101-0963 Приказ Минстроя России от 13.03.15 №171/пр | Сода кальцинированная (натрий углекислый) техническая (ОКПД2 20.13.43.111 Страна-производитель Россия) | т | 0.00286 | 2219.35 |  |  |  | 6
47 | ТССЦ-109-0088 Приказ Минстроя России от 13.03.15 №171/пр | Бентонит Premium Gel (ОКПД2 08.12.22.111 Страна-производитель Россия) | кг | 105 | 10.05 |  |  |  | 1055
48 | цена поставщика | Труба ПЭ 100 SDR 17 наружный диаметр 63х3,8 мм (ОКПД2 22.21.21.122 Страна-производитель Россия) МАТ=250,25/1,2/4,34*1,03*1,012 | м | 26.26 | 50,09 250,25/1,2/4,34*1,03*1,012 |  |  |  | 1315
Итого по разделу 2 Прокладка трубопроводов способом ГНБ | [8 empty] | 678524 |  |  |  |  | 182.18 |  | 186.02
Раздел 3. Прокладка трубопроводов открытым способом. Промывка трубопроводов
49 | ТЕР23-01-001-01 Приказ Минстроя России от 13.03.15 №171/пр | Устройство основания под трубопроводы и защитного слоя: песчаного 144,31 = 1 636,02 - 11 x 135,61 | 10 м3 основания | 0,2 2 / 10 | 144.31 | 117.4 | 26.91 | 4.96 | 29 | 24 | 5 | 1 | 10.2 | 2.04 | 0.35 | 0.07
50 | ТССЦ-408-0174 Приказ Минстроя России от 13.03.15 №171/пр | Песок для строительных работ из отсевов дробления, марка 400 средний (ОКПД2 08.12.12.140 Страна-производитель Россия) | м3 | 2.2 | 107.77 |  |  |  | 237
51 | ТЕР22-01-021-02 Приказ Минстроя России от 13.03.15 №171/пр | Укладка трубопроводов из полиэтиленовых труб диаметром: 65 мм (в подвале здания) 5 372,59 = 31 824,14 - 8 x 4,88 - 101 x 261,51 | 1 км трубопровода | 0,004 4/1000 | 5372.59 | 2718.01 | 2653.22 | 454.7 | 21 | 11 | 10 | 2 | 207.64 | 0.83 | 24.02 | 0.1
52 | цена поставщика | Труба напорная из полиэтилена PE 100 питьевая: ПЭ100 SDR17, размером 63х3,8 мм (ОКПД2 22.21.21.122 Страна-производитель Россия) МАТ=250,25/1,2/6,01*1,03*1,012 | м | 4.04 | 36,17 250,25/1,2/6,01*1,03*1,012 |  |  |  | 146
Промывка трубопроводов
53 | ТЕР22-06-001-05 Приказ Минстроя России от 13.03.15 №171/пр | Промывка с дезинфекцией трубопроводов диаметром: 150 мм 792,30 = 1 319,34 - 108 x 4,88 | 1 км трубопровода | 0.084 | 792.3 | 779.45 |  |  | 67 | 65 |  |  | 64.9 | 5.45
54 | ТЕР22-06-001-01 Приказ Минстроя России от 13.03.15 №171/пр | Промывка с дезинфекцией трубопроводов диаметром: 50-65 мм 682,38 = 739,96 - 11,8 x 4,88 | 1 км трубопровода | 0.03 | 682.38 | 680.97 |  |  | 20 | 20 |  |  | 56.7 | 1.7
55 | ТЕР01-02-068-01 Приказ Минстроя России от 13.03.15 №171/пр | Водоотлив: из траншей | 100 м3 мокрого грунта | 0,09426 (9,072+0,354) / 100 | 2285.94 |  | 2285.94 |  | 215 |  | 215
Итого по разделу 3 Прокладка трубопроводов открытым способом. Промывка трубопроводов | [8 empty] | 6473 |  |  |  |  | 11.52 |  | 0.2
Раздел 4. Колодцы
ВК1 Камера
56 | ТЕРр66-26-3 Приказ Минстроя России от 13.03.15 №171/пр | Демонтаж задвижек диаметром: до 150 мм | 1 задвижка | 3 | 33.56 | 22.64 | 10.92 |  | 101 | 68 | 33 |  | 1.86 | 5.58
57 | ТЕРр66-26-2 Приказ Минстроя России от 13.03.15 №171/пр | Демонтаж задвижек диаметром: до 100 мм | 1 задвижка | 1 | 24.79 | 13.87 | 10.92 |  | 25 | 14 | 11 |  | 1.14 | 1.14
58 | ТЕР22-03-001-05 Приказ Минстроя России от 13.03.15 №171/пр | Демонтаж фасонных частей стальных сварных диаметром: 100-250 мм (крестовина 150*150) (Приказ от 04.09.2019 № 519/пр табл.2 п.5 Демонтаж (разборка) сетей инженерно-технического обеспечения ОЗП=0,6; ЭМ=0,6 к расх.; ЗПМ=0,6; МАТ=0 к расх.; ТЗ=0,6; ТЗМ=0,6) | 1 т фасонных частей | 0.0422 | 12017.63 | 3315.82 | 8701.81 | 1177.88 | 507 | 140 | 367 | 50 | 212.28 | 8.96 | 61.896 | 2.61
59 | ТЕР22-03-002-02 Приказ Минстроя России от 13.03.15 №171/пр | Установка полиэтиленовых фасонных частей: тройников 507,75 = 897,59 - 1 x 389,84 | 10 фасонных частей | 0,2 2 / 10 | 507.75 | 90.61 | 417.14 | 73.08 | 102 | 18 | 84 | 15 | 7.09 | 1.42 | 3.84 | 0.77
60 | цена поставщика | Тройник полиэтиленвый удлиненная SDR 17, диаметр: 160 мм (ОКПД2 22.21.29.130 Страна-производитель Россия) МАТ=1968,00/1,2/6,01*1,03*1,012 | шт | 2 | 284,44 1968,00/1,2/6,01*1,03*1,012 |  |  |  | 569
61 | ТЕР22-03-014-05 Приказ Минстроя России от 13.03.15 №171/пр | Установка фланцев к трубопроводам диаметром: 150 мм 151,82 = 235,25 - 0,57 x 138,27 - 0,00044 x 10 504,65 | 1 фланец | 5 | 151.82 | 16.24 | 1.1 |  | 759 | 81 | 6 |  | 1.04 | 5.2 | 0.57 | 2.85
62 | ТЕР22-03-014-03 Приказ Минстроя России от 13.03.15 №171/пр | Установка фланцев к трубопроводам диаметром: 100 мм 100,19 = 157,17 - 0,39 x 138,27 - 0,00029 x 10 504,65 | 1 фланец | 2 | 100.19 | 10.93 |  |  | 200 | 22 |  |  | 0.7 | 1.4 | 0.39 | 0.78
63 | ТЕР22-03-002-01 Приказ Минстроя России от 13.03.15 №171/пр | Установка полиэтиленовых фасонных частей: отводов, колен, патрубков, переходов 344,53 = 430,50 - 1 x 85,97 | 10 фасонных частей | 1,4 (5+2+7) / 10 | 344.53 | 61.34 | 283.19 | 49.67 | 482 | 86 | 396 | 70 | 4.8 | 6.72 | 2.61 | 3.65
64 | цена поставщика | Втулка полиэтиленовая под фланец удлиненная SDR 17, диаметр: 160 мм (ОКПД2 22.21.29.130 Страна-производитель Россия) МАТ=704,40/1,2/6,01*1,03*1,012 | шт | 5 | 101,81 704,40/1,2/6,01*1,03*1,012 |  |  |  | 509
65 | цена поставщика | Втулка полиэтиленовая под фланец удлиненная SDR 17, диаметр: 110 мм (ОКПД2 22.21.29.130 Страна-производитель Россия) МАТ=357,60/1,2/6,01*1,03*1,012 | шт | 2 | 51,68 357,60/1,2/6,01*1,03*1,012 |  |  |  | 103
66 | цена поставщика | Отвод 90° полиэтиленовый электросварной ПЭ100 SDR 11, диаметр 160 мм (ОКПД2 22.21.29.130 Страна-производитель Россия) МАТ=6396/1,2/6,01*1,03*1,012 | шт | 7 | 924,42 6396/1,2/6,01*1,03*1,012 |  |  |  | 6471
67 | цена поставщика | Переход электросварной редукционный ПЭ100 SDR 11, диаметр 160х110 мм (ОКПД2 22.21.29.130 Страна-производитель Россия) МАТ=3366/1,2/6,01*1,03*1,012 | шт | 1 | 486,49 3366/1,2/6,01*1,03*1,012 |  |  |  | 486
68 | ТЕР24-02-002-04 Приказ Минстроя России от 13.03.15 №171/пр | Сварка полиэтиленовых труб при помощи соединительных деталей с закладными нагревателями, диаметр труб: 160 мм 234,43 = 734,53 - 1 x 500,10 | 1 соединение | 10 | 234.43 | 48.73 | 177.2 |  | 2344 | 487 | 1772 |  | 3.12 | 31.2
69 | цена поставщика | Муфты полиэтиленовые: с закладными электронагревателями ПЭ100 SDR11 для труб диаметром 160 мм (ОКПД2 22.21.29.130 Страна-производитель Россия) МАТ=1860,00/1,2/6,01*1,03*1,012 | шт | 10 | 268,83 1860,00/1,2/6,01*1,03*1,012 |  |  |  | 2688
70 | ТЕР22-03-006-05 Приказ Минстроя России от 13.03.15 №171/пр | Установка задвижек или клапанов обратных чугунных диаметром: 150 мм 89,63 = 1 001,59 - 1 x 911,96 | 1 задвижка (или клапан обратный) | 3 | 89.63 | 35.53 | 7.64 |  | 269 | 107 | 23 |  | 2.78 | 8.34
71 | цена поставщика | 2111 Задвижка фланцевая DN150 PN16 EN-GJS-400-15 Яфар-Рус (ОКПД2 28.14.13.120 Страна-производитель Россия) МАТ=33561,77/1,2/6,01*1,03*1,012 | шт | 1 | 4850,73 33561,77/1,2/6,01*1,03*1,012 |  |  |  | 4851
72 | цена поставщика | 9301 Штурвал для задвижек S=19 DN100-150 Яфар-Рус (ОКПД2 28.14.13.120 Страна-производитель Россия) МАТ=1689,95/1,2/6,01*1,03*1,012 | шт | 1 | 244,25 1689,95/1,2/6,01*1,03*1,012 |  |  |  | 244
73 | ТЕР22-03-006-03 Приказ Минстроя России от 13.03.15 №171/пр | Установка задвижек или клапанов обратных чугунных диаметром: 100 мм 56,96 = 592,46 - 1 x 535,50 | 1 задвижка (или клапан обратный) | 1 | 56.96 | 21.22 | 3.28 |  | 57 | 21 | 3 |  | 1.7 | 1.7
ВК2
74 | ТЕРр66-3-1 Приказ Минстроя России от 13.03.15 №171/пр | Разборка кирпичной кладки камер, каналов, компенсаторных ниш, углов поворота вручную: без очистки кирпича | 1 м3 кладки | 1.476 | 70.78 | 70.78 |  |  | 104 | 104 |  |  | 6.44 | 9.51
75 | ТЕР22-04-001-01 Приказ Минстроя России от 13.03.15 №171/пр | Устройство круглых колодцев из сборного железобетона в грунтах: сухих 10 838,10 = 31 271,98 - 5,8 x 321,90 - 9,6 x 872,46 - 3,95 x 2 580,06 | 10 м3 железобетонных и бетонных конструкций колодца | 0,0945 (0,24*2+0,16+0,1+0,02*2+0,165) / 10 | 10838.1 | 1309.62 | 3470.03 | 393.59 | 1024 | 124 | 328 | 37 | 106.3 | 10.05 | 20.77 | 1.96
76 | ТССЦ-403-8272 Приказ Минстроя России от 13.03.15 №171/пр | Кольцо стеновое смотровых колодцев: КС10.9 /бетон В15 (М200), объем 0,24 м3, расход арматуры 5,66 кг/ (серия 3.900.1-14) (ОКПД2 23.61.12.160 Страна-производитель Россия) | шт. | 2 | 382.7 |  |  |  | 765
77 | ТССЦ-403-8271 Приказ Минстроя России от 13.03.15 №171/пр | Кольцо стеновое смотровых колодцев КС10.6 /бетон В15 (М200), объем 0,16 м3, расход арматуры 3,95 кг/ (серия 3.900.1-14) (ОКПД2 23.61.12.160 Страна-производитель Россия) | шт. | 1 | 279.07 |  |  |  | 279
78 | ТССЦ-403-8656 Приказ Минстроя России от 13.03.15 №171/пр | Крышки колодцев: КЦП 1-10-1 /бетон В15 (М200), объем 0,1 м3, расход арматуры 7,70 кг/ (серия 3.900-3 вып.7) (ОКПД2 23.61.12.160 Страна-производитель Россия) | шт. | 1 | 192.68 |  |  |  | 193
79 | ТССЦ-403-8296 Приказ Минстроя России от 13.03.15 №171/пр | Кольцо опорное КО-6 /бетон В15 (М200), объем 0,02 м3, расход ар-ры 1,10 кг/ (серия 3.900.1-14) (ОКПД2 23.61.12.160 Страна-производитель Россия) | шт. | 2 | 37.91 |  |  |  | 76
80 | ТССЦ-404-0124 Приказ Минстроя России от 13.03.15 №171/пр | Кирпич керамический лицевой, размером 250х120х65 мм, марка: 75 (ОКПД2 23.61.11.130 Страна-производитель Россия) | 1000 шт. | 0.066 | 1067.01 |  |  |  | 70
81 | цена поставщика | Люк чугунный тяжелый Т-2 на шарнире (ОКПД2 25.11.23.119 Страна-производитель Россия) МАТ=9400/1,2/6,01*1,03*1,012 | шт | 1 | 1358,59 9400/1,2/6,01*1,03*1,012 |  |  |  | 1359
82 | ТССЦ-509-3906 Приказ Минстроя России от 13.03.15 №171/пр | Скобы ходовые (ОКПД2 24.33.11.000 Страна-производитель Россия) | шт. | 7 | 5.18 |  |  |  | 36
83 | ТЕР08-01-003-07 Приказ Минстроя России от 13.03.15 №171/пр | Гидроизоляция боковая обмазочная битумная в 2 слоя по выровненной поверхности бутовой кладки, кирпичу, бетону | 100 м2 изолируемой поверхности | 0,086 8,6 / 100 | 1496.69 | 284.08 | 104.01 |  | 129 | 24 | 9 |  | 21.2 | 1.82
84 | ТЕР24-02-007-03 Приказ Минстроя России от 13.03.15 №171/пр | Установка седелок крановых полиэтиленовых с закладными нагревателями из полиэтиленовых труб , диаметры соединяемых труб: 160х1" мм | 1 соединение | 1 | 75.19 | 29.18 | 41.76 |  | 75 | 29 | 42 |  | 2 | 2
85 | ТССЦ-507-3583 Приказ Минстроя России от 13.03.15 №171/пр | Седелка полимерная сборно-разборная с резьбовым отводом, диаметром 160 х 1" (ОКПД2 22.21.29.130 Страна-производитель Россия) | шт. | 1 | 144.93 |  |  |  | 145
86 | ТЕР16-03-002-03 Приказ Минстроя России от 13.03.15 №171/пр | Прокладка трубопроводов водоснабжения из многослойных металлополимерных труб диаметром: 25 мм | 100 м трубопровода | 0,02 2 / 100 | 10428.34 | 1417.28 | 68.47 | 1.33 | 209 | 28 | 1 |  | 103 | 2.06 | 0.07
87 | ТССЦ-302-0076 Приказ Минстроя России от 13.03.15 №171/пр | Кран шаровый муфтовый для воды диаметром 25 мм, тип н/н (ОКПД2 28.14.13.131 Страна-производитель Россия) | шт. | 1 | 73.47 |  |  |  | 73
88 | ТССЦ-507-4594 Приказ Минстроя России от 13.03.15 №171/пр | Соединитель компрессионный прямой с внутренней резьбой, размером 1"х32 (4,4) мм (ОКПД2 22.21.29.110 Страна-производитель Россия) | шт. | 1 | 87.69 |  |  |  | 88
89 | ТССЦ-302-1473 Приказ Минстроя России от 13.03.15 №171/пр | Угольник размером 1" (ОКПД2 24.20.40.000 Страна-производитель Россия) | шт. | 2 | 110.47 |  |  |  | 221
ВК3
90 | ТЕРр66-26-3 Приказ Минстроя России от 13.03.15 №171/пр | Демонтаж задвижек диаметром: до 150 мм | 1 задвижка | 1 | 33.56 | 22.64 | 10.92 |  | 34 | 23 | 11 |  | 1.86 | 1.86
91 | ТЕР22-03-006-05 Приказ Минстроя России от 13.03.15 №171/пр | Установка задвижек или клапанов обратных чугунных диаметром: 150 мм (переустановка на новую трубу) 89,63 = 1 001,59 - 1 x 911,96 | 1 задвижка (или клапан обратный) | 1 | 89.63 | 35.53 | 7.64 |  | 90 | 36 | 8 |  | 2.78 | 2.78
92 | ТЕР24-02-007-03 Приказ Минстроя России от 13.03.15 №171/пр | Установка седелок крановых полиэтиленовых с закладными нагревателями из полиэтиленовых труб , диаметры соединяемых труб: 160х63 мм | 1 соединение | 1 | 75.19 | 29.18 | 41.76 |  | 75 | 29 | 42 |  | 2 | 2
93 | цена поставщика | Электросварной седловой отвод с ответной частью ПЭ100 SDR11 для труб диаметром 160х63 мм "GF"(ОКПД2 22.21.29.130 Страна-производитель Швейцария) МАТ=3840,00/1,2/6,01*1,03*1,012 | шт | 1 | 555 3840,00/1,2/6,01*1,03*1,012 |  |  |  | 555
94 | ТЕР22-03-014-05 Приказ Минстроя России от 13.03.15 №171/пр | Установка фланцев к трубопроводам диаметром: 150 мм 151,82 = 235,25 - 0,57 x 138,27 - 0,00044 x 10 504,65 | 1 фланец | 1 | 151.82 | 16.24 | 1.1 |  | 152 | 16 | 1 |  | 1.04 | 1.04 | 0.57 | 0.57
95 | ТЕР22-03-002-01 Приказ Минстроя России от 13.03.15 №171/пр | Установка полиэтиленовых фасонных частей: отводов, колен, патрубков, переходов 344,53 = 430,50 - 1 x 85,97 | 10 фасонных частей | 0,3 (1+2) / 10 | 344.53 | 61.34 | 283.19 | 49.67 | 103 | 18 | 85 | 15 | 4.8 | 1.44 | 2.61 | 0.78
96 | цена поставщика | Втулка полиэтиленовая под фланец удлиненная SDR 17, диаметр: 160 мм (ОКПД2 22.21.29.130 Страна-производитель Россия) МАТ=704,40/1,2/6,01*1,03*1,012 | шт | 1 | 101,81 704,40/1,2/6,01*1,03*1,012 |  |  |  | 102
97 | цена поставщика | Отвод 90° полиэтиленовый электросварной ПЭ100 SDR 11, диаметр 160 мм (ОКПД2 22.21.29.130 Страна-производитель Россия) МАТ=6396/1,2/6,01*1,03*1,012 | шт | 2 | 924,42 6396/1,2/6,01*1,03*1,012 |  |  |  | 1849
98 | ТЕР24-02-002-04 Приказ Минстроя России от 13.03.15 №171/пр | Сварка полиэтиленовых труб при помощи соединительных деталей с закладными нагревателями, диаметр труб: 160 мм 234,43 = 734,53 - 1 x 500,10 | 1 соединение | 1 | 234.43 | 48.73 | 177.2 |  | 234 | 49 | 177 |  | 3.12 | 3.12
99 | цена поставщика | Муфты полиэтиленовые: с закладными электронагревателями ПЭ100 SDR11 для труб диаметром 160 мм (ОКПД2 22.21.29.130 Страна-производитель Россия) МАТ=1860,00/1,2/6,01*1,03*1,012 | шт | 1 | 268,83 1860,00/1,2/6,01*1,03*1,012 |  |  |  | 269
100 | ТЕР22-03-014-01 Приказ Минстроя России от 13.03.15 №171/пр | Установка фланцев к трубопроводам диаметром: 50 мм 49,81 = 85,43 - 0,25 x 138,27 - 0,0001 x 10 504,65 | 1 фланец | 2 | 49.81 | 5.78 |  |  | 100 | 12 |  |  | 0.37 | 0.74 | 0.25 | 0.5
101 | ТЕР22-03-002-01 Приказ Минстроя России от 13.03.15 №171/пр | Установка полиэтиленовых фасонных частей: отводов, колен, патрубков, переходов 344,53 = 430,50 - 1 x 85,97 | 10 фасонных частей | 0,4 (2+2) / 10 | 344.53 | 61.34 | 283.19 | 49.67 | 138 | 25 | 113 | 20 | 4.8 | 1.92 | 2.61 | 1.04
102 | цена поставщика | Втулка полиэтиленовая под фланец удлиненная SDR 17, диаметр: 63 мм (ОКПД2 22.21.29.130 Страна-производитель Россия) МАТ=120,00/1,2/6,01*1,03*1,012 | шт | 2 | 17,34 120,00/1,2/6,01*1,03*1,012 |  |  |  | 35
103 | цена поставщика | Отвод 90° полиэтиленовый электросварной ПЭ100 SDR 11, диаметр 63 мм (ОКПД2 22.21.29.130 Страна-производитель Россия) МАТ=984,00/1,2/6,01*1,03*1,012 | шт | 2 | 142,22 984,00/1,2/6,01*1,03*1,012 |  |  |  | 284
104 | ТЕР24-02-002-02 Приказ Минстроя России от 13.03.15 №171/пр | Сварка полиэтиленовых труб при помощи соединительных деталей с закладными нагревателями, диаметр труб: 63 мм 79,59 = 316,59 - 1 x 237,00 | 1 соединение | 1 | 79.59 | 19.68 | 53.96 |  | 80 | 20 | 54 |  | 1.26 | 1.26
105 | цена поставщика | Муфты полиэтиленовые: с закладными электронагревателями ПЭ100 SDR11 для труб диаметром 63 мм (ОКПД2 22.21.29.130 Страна-производитель Россия) МАТ=426,00/1,2/6,01*1,03*1,012 | шт | 1 | 61,57 426,00/1,2/6,01*1,03*1,012 |  |  |  | 62
106 | ТЕР22-03-006-01 Приказ Минстроя России от 13.03.15 №171/пр | Установка задвижек или клапанов обратных чугунных диаметром: 50 мм 30,92 = 328,42 - 1 x 297,50 | 1 задвижка (или клапан обратный) | 1 | 30.92 | 12.6 | 1.09 |  | 31 | 13 | 1 |  | 1.01 | 1.01
107 | цена поставщика | 2111 Задвижка фланцевая DN050 PN16 EN-GJS-400-15 Яфар-Рус (ОКПД2 28.14.13.120 Страна-производитель Россия) МАТ=11212,97/1,2/6,01*1,03*1,012 | шт | 1 | 1620,63 11212,97/1,2/6,01*1,03*1,012 |  |  |  | 1621
108 | цена поставщика | 9301 Штурвал для задвижек S=14 DN040-050 Яфар-Рус (ОКПД2 28.14.13.120 Страна-производитель Россия) МАТ=1185,93/1,2/6,01*1,03*1,012 | шт | 1 | 171,4 1185,93/1,2/6,01*1,03*1,012 |  |  |  | 171
Итого по разделу 4 Колодцы | [8 empty] | 218470 |  |  |  |  | 128.7 |  | 17.84
Раздел 5. Прочие работы по колодцам
109 | ТССЦпг-01-01-01-043 Приказ Минстроя России от 13.03.15 №171/пр | Погрузочные работы при автомобильных перевозках: мусора строительного с погрузкой экскаваторами емкостью ковша до 0,5 м3 (мусор от разборки колодцев) | 1 т груза | 2,6568 1,476*1,8 | 4.6 |  | 4.6 |  | 12 |  | 12
110 | ТССЦпг-03-21-01-020 Приказ Минстроя России от 13.03.15 №171/пр | Перевозка грузов автомобилями-самосвалами грузоподъемностью 10 т, работающих вне карьера, на расстояние: до 20 км I класс груза | 1 т груза | 2,6568 1,476*1,8 | 18.78 |  | 18.78 |  | 50 |  | 50
111 | Постановления РЭК Свердловской области от 30.11.2016 N 142-ПК | Утилизация твердых бытовых отходов МАТ=190,91/6,01/1,2 | т | 2,6568 1,476*1,8 | 26,47 190,91/6,01/1,2 |  |  |  | 70
Итого по разделу 5 Прочие работы по колодцам | [8 empty] | 793
Раздел 6. Геодезические работы
112 | цена поставщика | Исполнительная съемка (4 геодезических отметки) ПЗ=6000/1,2/6,01 | комплекс работ | 1 | 831,95 6000/1,2/6,01 |  |  |  | 832
Итого по разделу 6 Геодезические работы | [8 empty] | 5000
ИТОГИ ПО СМЕТЕ:
Итого прямые затраты по смете в базисных ценах | [8 empty] | 171505 | 4443 | 81298 | 3578 |  | 311.16 |  | 187.22
Итого прямые затраты по смете с учетом коэффициентов к итогам | [8 empty] | 184165 | 5075 | 93326 | 4113 |  | 354.81 |  | 215.18
В том числе, справочно:
Приказ от 04.09.2019 № 519/пр прил.2 табл.3 п.10.1 Производство ремонтно-строительных работ осуществляется в стесненных условиях застроенной части населенных пунктов: отдельных конструктивных решений объектов капитального строительства (кроме указанных в п.п. 10.2 и 10.3), объектов капитального строительства в целом ОЗП=1,15; ЭМ=1,15; ЗПМ=1,15; ТЗ=1,15; ТЗМ=1,15 (Поз. 1-2, 6, 8-9, 4-5, 10, 55, 15-19, 49-51, 53-54, 58-73, 75-79, 81, 84-85, 91-108, 83, 86-87, 20-34, 37-47, 35-36) | [8 empty] | 12660 | 632 | 12028 | 535 |  | 43.65 |  | 27.966
Накладные расходы | [8 empty] | 10518
Сметная прибыль | [8 empty] | 4731
Итоги по смете:
Итого Поз. 1-19, 49-112 "Письмо №7484-ИФ/09 от 26.02.2021 г. Внешние инженерные сети водопровода СМР=6,01" | [8 empty] | 258863 |  |  |  |  | 172.63 |  | 29.16
Итого Поз. 20-48 "Протокол №4 от 28 декабря 2020 г. заседания Комиссии по ценообразованию в строительстве на территории Свердловской обл. СМР=4,34" | [8 empty] | 678524 |  |  |  |  | 182.18 |  | 186.02
Итого | [8 empty] | 937387 |  |  |  |  | 354.81 |  | 215.18
Справочно, в базисных ценах:
Материалы | [8 empty] | 84932
Машины и механизмы | [8 empty] | 93326
ФОТ | [8 empty] | 9188
Накладные расходы | [8 empty] | 10518
Сметная прибыль | [8 empty] | 4731
НДС 20% от 937387 | [8 empty] | 187477.4
ВСЕГО по смете | [8 empty] | 1124864.4 |  |  |  |  | 354.81 |  | 215.18
Составил: ___________________________Шестакова Г.П.
(должность, подпись, расшифровка)
Проверил: ___________________________Арефьев А.П.
(должность, подпись, расшифровка)