## ЛСР 17 граф
СОГЛАСОВАНО: | [11 empty] | УТВЕРЖДАЮ:
МУП БВКХ "Водоканал"
Директор
_________________ | [11 empty] | _________________Алешина А.А.
" _____ " ________________ 2021 г. | [11 empty] | "____" ______________2021 г.
Свердловская обл., г. Березовский, ул. Толбухина
(наименование стройки)
ЛОКАЛЬНЫЙ СМЕТНЫЙ РАСЧЕТ № 21-02/2021
(локальная смета)
|  | на | Капитальный ремонт Мочаловского водовода (п.4) уличной водопроводной сети по ул. Толбухина от ул. Смирнова (ж/д Толбухина 9) до врезки в водовод от скв. 2эр Березовского тракта (п. 3.8) на участке от ул. Толбухина 7 до Березовского тракта. D=160 мм; L=130 м.
(наименование работ и затрат, наименование объекта)
Основание: Техническое задание
|  |  | Сметная стоимость строительных работ _______________________________________________________________________________________________ | [5 empty] | ___________________________547686,00 |  | руб.
|  |  | Средства на оплату труда _______________________________________________________________________________________________ | [5 empty] | ___________________________3432 |  | руб.
|  |  | Сметная трудоемкость _______________________________________________________________________________________________ | [5 empty] | _______________________________________________________________________________________________198,95 |  | чел.час
Составлен(а) в текущих (прогнозных) ценах по состоянию на 1 квартал 2021 г.
№ пп | Обосно- вание | Наименование | Ед. изм. | Кол. | Стоимость единицы, руб. |  |  |  | Общая стоимость, руб. |  |  |  | Т/з осн. раб.на ед. | Т/з осн. раб. Всего | Т/з мех. на ед. | Т/з мех. Всего
[5 empty] | Всего | В том числе |  |  | Всего | В том числе
[6 empty] | Осн.З/п | Эк.Маш | З/пМех |  | Осн.З/п | Эк.Маш | З/пМех
1 | 2 | 3 | 4 | 5 | 6 | 7 | 8 | 9 | 10 | 11 | 12 | 13 | 14 | 15 | 16 | 17
Раздел 1. Земляные работы
1 | ТЕР01-01-004-03 Приказ Минстроя России от 13.03.15 №171/пр | Разработка грунта в отвал экскаваторами «обратная лопата» с ковшом вместимостью: 0,4 (0,3-0,45) м3, группа грунтов 3 | 1000 м3 грунта | 0,431 431 / 1000 | 5865.54 | 125.51 | 5740.03 | 945.41 | 2528 | 54 | 2474 | 407 | 11.42 | 4.92 | 49.68 | 21.41
2 | ТЕР01-02-057-03 Приказ Минстроя России от 13.03.15 №171/пр | Разработка грунта вручную в траншеях глубиной до 2 м без креплений с откосами, группа грунтов: 3 (Прил.1.12 п.3.187 Доработка вручную, зачистка дна и стенок с выкидкой грунта в котлованах и траншеях, разработанных механизированным способом ОЗП=1,2; ТЗ=1,2) | 100 м3 грунта | 0,13 13 / 100 | 3270.62 | 3270.62 |  |  | 425 | 425 |  |  | 297.6 | 38.69
3 | ТЕР01-02-061-02 Приказ Минстроя России от 13.03.15 №171/пр | Засыпка вручную траншей, пазух котлованов и ям, группа грунтов: 2 | 100 м3 грунта | 0,13 13 / 100 | 1027.4 | 1027.4 |  |  | 134 | 134 |  |  | 97.2 | 12.64
4 | ТЕР01-01-004-02 Приказ Минстроя России от 13.03.15 №171/пр | Разработка грунта в отвал экскаваторами «драглайн» или «обратная лопата» с ковшом вместимостью: 0,4 (0,3-0,45) м3, группа грунтов 2 (обратная засыпка) | 1000 м3 грунта | 0,431 431 / 1000 | 4388.47 | 93.85 | 4294.62 | 707.35 | 1891 | 40 | 1851 | 305 | 8.54 | 3.68 | 37.17 | 16.02
5 | ТЕР01-02-005-02 Приказ Минстроя России от 13.03.15 №171/пр | Уплотнение грунта пневматическими трамбовками, группа грунтов: 3-4 | 100 м3 уплотненного грунта | 0,21 21 / 100 | 648.98 | 179.67 | 469.31 | 51.44 | 136 | 38 | 98 | 11 | 14.96 | 3.14 | 3.63 | 0.76
6 | ТЕР01-02-027-02 Приказ Минстроя России от 13.03.15 №171/пр | Планировка площадей: механизированным способом, группа грунтов 2 | 1000 м2 спланированной площади | 0,284 284 / 1000 | 143.23 |  | 143.23 | 20.93 | 41 |  | 41 | 6 |  |  | 1.1 | 0.31
Благоустройство
7 | ТЕРр68-12-4 Приказ Минстроя России от 13.03.15 №171/пр | Разборка покрытий и оснований: асфальтобетонных с помощью молотков отбойных | 100 м3 конструкций | 0,0093 0,93 / 100 | 10334.79 | 2849.63 | 7485.16 | 596.84 | 96 | 27 | 69 | 6 | 243.35 | 2.26 | 41.39 | 0.38
8 | ТССЦпг-03-21-01-020 Приказ Минстроя России от 13.03.15 №171/пр | Перевозка грузов автомобилями-самосвалами грузоподъемностью 10 т, работающих вне карьера, на расстояние: до 20 км I класс груза | 1 т груза | 2,325 0,93*2,5 | 18.78 |  | 18.78 |  | 44 |  | 44
9 | Постановления РЭК Свердловской области от 30.11.2016 N 142-ПК | Утилизация твердых бытовых отходов МАТ=190,91/6,01/1,2 | т | 2.325 | 26,47 190,91/6,01/1,2 |  |  |  | 62
10 | ТЕР27-04-005-02 Приказ Минстроя России от 13.03.15 №171/пр | Устройство оснований толщиной 15 см из щебня фракции 40-70 мм при укатке каменных материалов с пределом прочности на сжатие свыше 98,1 МПа (1000 кгс/см2): верхнего слоя двухслойных | 1000 м2 основания | 0,013 13 / 1000 | 32790.36 | 425.41 | 6215.45 | 959.5 | 426 | 6 | 81 | 12 | 36.96 | 0.48 | 52.72 | 0.69
11 | ТЕР27-04-005-04 Приказ Минстроя России от 13.03.15 №171/пр | На каждый 1 см изменения толщины слоя добавлять или исключать к расценкам 27-04-005-01, 27-04-005-02, 27-04-005-03 (ПЗ=5 (ОЗП=5; ЭМ=5 к расх.; ЗПМ=5; МАТ=5 к расх.; ТЗ=5; ТЗМ=5)) | 1000 м2 основания | 0,013 13 / 1000 | 9179.2 |  | 1244.35 | 212.35 | 119 |  | 16 | 3 |  |  | 12.55 | 0.16
12 | ТЕР27-06-020-01 Приказ Минстроя России от 13.03.15 №171/пр | Устройство покрытия толщиной 4 см из горячих асфальтобетонных смесей плотных мелкозернистых типа АБВ, плотность каменных материалов: 2,5-2,9 т/м3 3 756,77 = 55 602,96 - 96,6 x 536,71 | 1000 м2 покрытия | 0,013 13 / 1000 | 3756.77 | 518.97 | 2984 | 370.53 | 49 | 7 | 39 | 5 | 38.3 | 0.5 | 19.08 | 0.25
13 | ТЕР27-06-021-01 Приказ Минстроя России от 13.03.15 №171/пр | На каждые 0,5 см изменения толщины покрытия добавлять или исключать: к расценке 27-06-020-01 7,37 = 6 501,56 - 12,1 x 536,71 (ПЗ=6 (ОЗП=6; ЭМ=6 к расх.; ЗПМ=6; МАТ=6 к расх.; ТЗ=6; ТЗМ=6)) | 1000 м2 покрытия | 0,013 13 / 1000 | 44.22 | 7.32 | 19.92 |  | 1 |  | 1 |  | 0.54 | 0.01
14 | ТССЦ-410-0006 Приказ Минстроя России от 13.03.15 №171/пр | Смеси асфальтобетонные дорожные, аэродромные и асфальтобетон (горячие для плотного асфальтобетона мелко и крупнозернистые, песчаные), марка: II, тип Б | т | 2,2 1,256+0,944 | 502.39 |  |  |  | 1105
Итого по разделу 1 Земляные работы | [8 empty] | 54258 |  |  |  |  | 66.32 |  | 39.98
Раздел 2. Прокладка трубопроводов открытым способом. Промывка трубопроводов
15 | ТЕР23-01-001-01 Приказ Минстроя России от 13.03.15 №171/пр | Устройство основания под трубопроводы и защитного слоя: песчаного 144,31 = 1 636,02 - 11 x 135,61 | 10 м3 основания | 3,9 39 / 10 | 144.31 | 117.4 | 26.91 | 4.96 | 563 | 458 | 105 | 19 | 10.2 | 39.78 | 0.35 | 1.37
16 | ТССЦ-408-0174 Приказ Минстроя России от 13.03.15 №171/пр | Песок для строительных работ из отсевов дробления, марка 400 средний (ОКПД2 08.12.12.140 Страна-производитель Россия) | м3 | 42,9 39*1,1 | 107.77 |  |  |  | 4623
17 | ТЕР22-01-021-05 Приказ Минстроя России от 13.03.15 №171/пр | Укладка трубопроводов из полиэтиленовых труб диаметром: 150 мм 8 566,91 = 151 685,85 - 48 x 4,88 - 101 x 1 414,70 | 1 км трубопровода | 0,13 130/1000 | 8566.91 | 3707.57 | 4856.62 | 808.82 | 1114 | 482 | 631 | 105 | 286.52 | 37.25 | 42.84 | 5.57
18 | цена поставщика | Труба напорная из полиэтилена PE 100 питьевая: ПЭ100 SDR17, размером 160х9,5 мм (ОКПД2 22.21.21.122 Страна-производитель Россия) МАТ=1579,20/1,2/6,01*1,03*1,012 | м | 131.13 | 228,24 1579,20/1,2/6,01*1,03*1,012 |  |  |  | 29929
Промывка трубопроводов
19 | ТЕР22-06-001-05 Приказ Минстроя России от 13.03.15 №171/пр | Промывка с дезинфекцией трубопроводов диаметром: 150 мм 792,30 = 1 319,34 - 108 x 4,88 | 1 км трубопровода | 0.13 | 792.3 | 779.45 |  |  | 103 | 101 |  |  | 64.9 | 8.44
20 | ТЕР01-02-068-01 Приказ Минстроя России от 13.03.15 №171/пр | Водоотлив: из траншей | 100 м3 мокрого грунта | 0,1404 14,04 / 100 | 2285.94 |  | 2285.94 |  | 321 |  | 321
Итого по разделу 2 Прокладка трубопроводов открытым способом. Промывка трубопроводов | [8 empty] | 234684 |  |  |  |  | 85.47 |  | 6.94
Раздел 3. Колодцы
ВК 1
21 | ТЕР22-03-002-02 Приказ Минстроя России от 13.03.15 №171/пр | Установка полиэтиленовых фасонных частей: тройников 507,75 = 897,59 - 1 x 389,84 | 10 фасонных частей | 0,1 1 / 10 | 507.75 | 90.61 | 417.14 | 73.08 | 51 | 9 | 42 | 7 | 7.09 | 0.71 | 3.84 | 0.38
22 | цена поставщика | Тройник полиэтиленовый удлиненная SDR 17, диаметр: 160х110 мм (ОКПД2 22.21.29.130 Страна-производитель Россия) МАТ=2106,00/1,2/6,01*1,03*1,012 | шт | 1 | 304,38 2106,00/1,2/6,01*1,03*1,012 |  |  |  | 304
23 | ТЕР22-03-014-05 Приказ Минстроя России от 13.03.15 №171/пр | Установка фланцев к трубопроводам диаметром: 150 мм 151,82 = 235,25 - 0,57 x 138,27 - 0,00044 x 10 504,65 | 1 фланец | 3 | 151.82 | 16.24 | 1.1 |  | 455 | 49 | 3 |  | 1.04 | 3.12 | 0.57 | 1.71
24 | ТЕР22-03-002-01 Приказ Минстроя России от 13.03.15 №171/пр | Установка полиэтиленовых фасонных частей: отводов, колен, патрубков, переходов 344,53 = 430,50 - 1 x 85,97 | 10 фасонных частей | 0,5 (3+2) / 10 | 344.53 | 61.34 | 283.19 | 49.67 | 172 | 31 | 141 | 25 | 4.8 | 2.4 | 2.61 | 1.31
25 | цена поставщика | Втулка полиэтиленовая под фланец удлиненная SDR 17, диаметр: 160 мм (ОКПД2 22.21.29.130 Страна-производитель Россия) МАТ=704,40/1,2/6,01*1,03*1,012 | шт | 3 | 101,81 704,40/1,2/6,01*1,03*1,012 |  |  |  | 305
26 | цена поставщика | Отвод 90° полиэтиленовый электросварной ПЭ100 SDR 17, диаметр 160 мм (ОКПД2 22.21.29.130 Страна-производитель Россия) МАТ=6396,00/1,2/6,01*1,03*1,012 | шт | 2 | 924,42 6396,00/1,2/6,01*1,03*1,012 |  |  |  | 1849
27 | ТЕР24-02-002-04 Приказ Минстроя России от 13.03.15 №171/пр | Сварка полиэтиленовых труб при помощи соединительных деталей с закладными нагревателями, диаметр труб: 160 мм 234,43 = 734,53 - 1 x 500,10 | 1 соединение | 3 | 234.43 | 48.73 | 177.2 |  | 703 | 146 | 532 |  | 3.12 | 9.36
28 | цена поставщика | Муфты полиэтиленовые: с закладными электронагревателями ПЭ100 SDR11 для труб диаметром 160 мм (ОКПД2 22.21.29.130 Страна-производитель Россия) МАТ=1860,00/1,2/6,01*1,03*1,012 | шт | 3 | 268,83 1860,00/1,2/6,01*1,03*1,012 |  |  |  | 806
29 | ТЕР22-01-021-05 Приказ Минстроя России от 13.03.15 №171/пр | Укладка трубопроводов из полиэтиленовых труб диаметром: 150 мм 8 566,91 = 151 685,85 - 48 x 4,88 - 101 x 1 414,70 | 1 км трубопровода | 0.002 | 8566.91 | 3707.57 | 4856.62 | 808.82 | 17 | 7 | 10 | 2 | 286.52 | 0.57 | 42.84 | 0.09
30 | цена поставщика | Труба напорная из полиэтилена PE 100 питьевая: ПЭ100 SDR17, размером 160х9,5 мм (ГОСТ 18599-2001, ГОСТ Р 52134-2003) (ОКПД2 22.21.21.122 Страна-производитель Россия) МАТ=1579,20/1,2/6,01*1,03*1,012 | м | 2 | 228,24 1579,20/1,2/6,01*1,03*1,012 |  |  |  | 456
31 | ТЕР22-03-014-03 Приказ Минстроя России от 13.03.15 №171/пр | Установка фланцев к стальным трубопроводам диаметром: 100 мм 100,19 = 157,17 - 0,39 x 138,27 - 0,00029 x 10 504,65 | 1 фланец | 1 | 100.19 | 10.93 |  |  | 100 | 11 |  |  | 0.7 | 0.7 | 0.39 | 0.39
32 | ТЕР22-03-002-01 Приказ Минстроя России от 13.03.15 №171/пр | Установка полиэтиленовых фасонных частей: отводов, колен, патрубков, переходов 344,53 = 430,50 - 1 x 85,97 | 10 фасонных частей | 0,1 1 / 10 | 344.53 | 61.34 | 283.19 | 49.67 | 34 | 6 | 28 | 5 | 4.8 | 0.48 | 2.61 | 0.26
33 | цена поставщика | Втулка полиэтиленовая под фланец удлиненная SDR 17, диаметр: 110 мм (ОКПД2 22.21.29.130 Страна-производитель Россия) МАТ=357,60/1,2/6,01*1,03*1,012 | шт | 1 | 51,68 357,60/1,2/6,01*1,03*1,012 |  |  |  | 52
34 | ТЕР24-02-002-03 Приказ Минстроя России от 13.03.15 №171/пр | Сварка полиэтиленовых труб при помощи соединительных деталей с закладными нагревателями, диаметр труб: 110 мм 139,80 = 480,94 - 1 x 341,14 | 1 соединение | 1 | 139.8 | 30.93 | 102.07 |  | 140 | 31 | 102 |  | 1.98 | 1.98
35 | цена поставщика | Муфты полиэтиленовые: с закладными электронагревателями ПЭ100 SDR11 для труб диаметром 110 мм (ОКПД2 22.21.29.130 Страна-производитель Россия) МАТ=690,00/1,2/6,01*1,03*1,012 | шт | 1 | 99,73 690,00/1,2/6,01*1,03*1,012 |  |  |  | 100
ВК 2
36 | ТЕР22-03-002-02 Приказ Минстроя России от 13.03.15 №171/пр | Установка полиэтиленовых фасонных частей: тройников 507,75 = 897,59 - 1 x 389,84 | 10 фасонных частей | 0,1 1 / 10 | 507.75 | 90.61 | 417.14 | 73.08 | 51 | 9 | 42 | 7 | 7.09 | 0.71 | 3.84 | 0.38
37 | цена поставщика | Тройник полиэтиленвый удлиненная SDR 17, диаметр: 160 мм (ОКПД2 22.21.29.130 Страна-производитель Россия) МАТ=1968,00/1,2/6,01*1,03*1,012 | шт | 1 | 284,44 1968,00/1,2/6,01*1,03*1,012 |  |  |  | 284
38 | ТЕР22-03-014-05 Приказ Минстроя России от 13.03.15 №171/пр | Установка фланцев к трубопроводам диаметром: 150 мм 151,82 = 235,25 - 0,57 x 138,27 - 0,00044 x 10 504,65 | 1 фланец | 4 | 151.82 | 16.24 | 1.1 |  | 607 | 65 | 4 |  | 1.04 | 4.16 | 0.57 | 2.28
39 | ТЕР22-03-002-01 Приказ Минстроя России от 13.03.15 №171/пр | Установка полиэтиленовых фасонных частей: отводов, колен, патрубков, переходов 344,53 = 430,50 - 1 x 85,97 | 10 фасонных частей | 0,8 (4+4) / 10 | 344.53 | 61.34 | 283.19 | 49.67 | 276 | 49 | 227 | 40 | 4.8 | 3.84 | 2.61 | 2.09
40 | цена поставщика | Втулка полиэтиленовая под фланец удлиненная SDR 17, диаметр: 160 мм (ОКПД2 22.21.29.130 Страна-производитель Россия) МАТ=704,40/1,2/6,01*1,03*1,012 | шт | 4 | 101,81 704,40/1,2/6,01*1,03*1,012 |  |  |  | 407
41 | цена поставщика | Отвод 90° полиэтиленовый электросварной ПЭ100 SDR 11, диаметр 160 мм (ОКПД2 22.21.29.130 Страна-производитель Россия) МАТ=6396,00/1,2/6,01*1,03*1,012 | шт | 4 | 924,42 6396,00/1,2/6,01*1,03*1,012 |  |  |  | 3698
42 | ТЕР24-02-002-04 Приказ Минстроя России от 13.03.15 №171/пр | Сварка полиэтиленовых труб при помощи соединительных деталей с закладными нагревателями, диаметр труб: 160 мм 234,43 = 734,53 - 1 x 500,10 | 1 соединение | 4 | 234.43 | 48.73 | 177.2 |  | 938 | 195 | 709 |  | 3.12 | 12.48
43 | цена поставщика | Муфты полиэтиленовые: с закладными электронагревателями ПЭ100 SDR11 для труб диаметром 160 мм (ОКПД2 22.21.29.130 Страна-производитель Россия) МАТ=1860,00/1,2/6,01*1,03*1,012 | шт | 4 | 268,83 1860,00/1,2/6,01*1,03*1,012 |  |  |  | 1075
44 | ТЕР22-01-021-05 Приказ Минстроя России от 13.03.15 №171/пр | Укладка трубопроводов из полиэтиленовых труб диаметром: 150 мм 8 566,91 = 151 685,85 - 48 x 4,88 - 101 x 1 414,70 | 1 км трубопровода | 0.003 | 8566.91 | 3707.57 | 4856.62 | 808.82 | 26 | 11 | 15 | 2 | 286.52 | 0.86 | 42.84 | 0.13
45 | цена поставщика | Труба напорная из полиэтилена PE 100 питьевая: ПЭ100 SDR17, размером 160х9,5 мм (ГОСТ 18599-2001, ГОСТ Р 52134-2003) (ОКПД2 22.21.21.122 Страна-производитель Россия) МАТ=1579,20/1,2/6,01*1,03*1,012 | м | 3 | 228,24 1579,20/1,2/6,01*1,03*1,012 |  |  |  | 685
46 | ТЕР22-03-006-05 Приказ Минстроя России от 13.03.15 №171/пр | Установка задвижек или клапанов обратных чугунных диаметром: 150 мм 89,63 = 1 001,59 - 1 x 911,96 | 1 задвижка (или клапан обратный) | 2 | 89.63 | 35.53 | 7.64 |  | 179 | 71 | 15 |  | 2.78 | 5.56
47 | цена поставщика | 2111 Задвижка фланцевая DN150 PN16 EN-GJS-400-15 Яфар-Рус (ОКПД2 28.14.13.120 Страна-производитель Россия) МАТ=33561,77/1,2/6,01*1,03*1,012 | шт | 2 | 4850,73 33561,77/1,2/6,01*1,03*1,012 |  |  |  | 9701
48 | цена поставщика | 9301 Штурвал для задвижек S=19 DN100-150 Яфар-Рус (ОКПД2 28.14.13.120 Страна-производитель Россия) МАТ=1689,95/1,2/6,01*1,03*1,012 | шт | 2 | 244,25 1689,95/1,2/6,01*1,03*1,012 |  |  |  | 489
49 | ТЕР22-03-001-02 Приказ Минстроя России от 13.03.15 №171/пр | Установка фасонных частей чугунных диаметром: 125-200 мм 1 474,11 = 10 595,26 - 1 x 9 121,15 | 1 т фасонных частей | 0.006 | 1474.11 | 453.26 | 416.5 | 40.9 | 9 | 3 | 2 |  | 37.74 | 0.23 | 2.03 | 0.01
50 | цена поставщика | 9152 Фланец сталь-чугун DN150 (157-185) PN10/16 EN-GJS-500-7 EPDM JAFAR (ОКПД2 28.14.13.141 Страна-производитель Польша) МАТ=12957,80/1,2/6,01*1,03*1,012 | шт | 1 | 1872,81 12957,80/1,2/6,01*1,03*1,012 |  |  |  | 1873
Итого по разделу 3 Колодцы | [8 empty] | 164962 |  |  |  |  | 47.16 |  | 9.03
Раздел 4. Геодезические работы
51 | цена поставщика | Исполнительная съемка (2 геодезические отметки) ПЗ=3000/1,2/6,01 | комплекс работ | 1 | 415,97 3000/1,2/6,01 |  |  |  | 416
Итого по разделу 4 Геодезические работы | [8 empty] | 2500
ИТОГИ ПО СМЕТЕ:
Итого прямые затраты по смете в базисных ценах | [8 empty] | 69968 | 2465 | 7643 | 967 |  | 198.95 |  | 55.95
Накладные расходы | [8 empty] | 3875
Сметная прибыль | [8 empty] | 2098
Итоги по смете:
Земляные работы, выполняемые механизированным способом | [8 empty] | 5730 |  |  |  |  | 11.74 |  | 38.19
Земляные работы, выполняемые ручным способом | [8 empty] | 1220 |  |  |  |  | 51.33
Земляные работы, выполняемые по другим видам работ (подготовительным, сопутствующим, укрепительным) | [8 empty] | 369 | [6 empty] | 0.31
Благоустройство (ремонтно-строительные) | [8 empty] | 150 |  |  |  |  | 2.26 |  | 0.38
Перевозка грузов автотранспортом | [8 empty] | 44
Материалы | [8 empty] | 478
Автомобильные дороги | [8 empty] | 1774 |  |  |  |  | 0.99 |  | 1.1
Наружные сети водопровода, канализации, теплоснабжения, газопровода | [8 empty] | 35106 |  |  |  |  | 132.63 |  | 15.97
Материалы для строительных работ | [8 empty] | 31070
Итого | [8 empty] | 75941 |  |  |  |  | 198.95 |  | 55.95
Письмо №7484-ИФ/09 от 26.02.2021 г. Внешние инженерные сети водопровода 75 941 * 6,01 | [8 empty] | 456405
Справочно, в базисных ценах:
Материалы | [8 empty] | 59444
Машины и механизмы | [8 empty] | 7643
ФОТ | [8 empty] | 3432
Накладные расходы | [8 empty] | 3875
Сметная прибыль | [8 empty] | 2098
НДС 20% от 456405 | [8 empty] | 91281
ВСЕГО по смете | [8 empty] | 547686 |  |  |  |  | 198.95 |  | 55.95
Составил: инженер сметчик___________________________Шестакова Г.П.
(должность, подпись, расшифровка)
Проверил: главный инженер___________________________Арефьев А.П.
(должность, подпись, расшифровка)