## ЛСР 17 граф
СОГЛАСОВАНО: | [11 empty] | УТВЕРЖДАЮ:
МУП БВКХ "Водоканал"
Директор
_________________ | [11 empty] | _________________Алешина А.А.
" _____ " ________________ 2021 г. | [11 empty] | "____" ______________2021 г.
Свердловская обл., г. Березовский, ул. Красных Героев, 20.
(наименование стройки)
ЛОКАЛЬНЫЙ СМЕТНЫЙ РАСЧЕТ № 27-03/2021
(локальная смета)
|  | на | Строительство водопровода до границы земельного участка, расположенного по адресу: ул. Красных Героев, 20. 2D=110 мм; L=29 м.
(наименование работ и затрат, наименование объекта)
Основание: Техническое задагин
|  |  | Сметная стоимость строительных работ _______________________________________________________________________________________________ | [5 empty] | ___________________________686598,00 |  | руб.
|  |  | Средства на оплату труда _______________________________________________________________________________________________ | [5 empty] | ___________________________5182 |  | руб.
|  |  | Сметная трудоемкость _______________________________________________________________________________________________ | [5 empty] | _______________________________________________________________________________________________277,73 |  | чел.час
Составлен(а) в текущих (прогнозных) ценах.
№ пп | Обосно- вание | Наименование | Ед. изм. | Кол. | Стоимость единицы, руб. |  |  |  | Общая стоимость, руб. |  |  |  | Т/з осн. раб.на ед. | Т/з осн. раб. Всего | Т/з мех. на ед. | Т/з мех. Всего
[5 empty] | Всего | В том числе |  |  | Всего | В том числе
[6 empty] | Осн.З/п | Эк.Маш | З/пМех |  | Осн.З/п | Эк.Маш | З/пМех
1 | 2 | 3 | 4 | 5 | 6 | 7 | 8 | 9 | 10 | 11 | 12 | 13 | 14 | 15 | 16 | 17
Раздел 1. Земляные работы
1 | ТЕР01-01-004-03 Приказ Минстроя России от 13.03.15 №171/пр | Разработка грунта в отвал экскаваторами «обратная лопата» с ковшом вместимостью: 0,4 (0,3-0,45) м3, группа грунтов 3 | 1000 м3 грунта | 0.099 | 5865.54 | 125.51 | 5740.03 | 945.41 | 581 | 12 | 569 | 94 | 11.42 | 1.13 | 49.68 | 4.92
2 | ТЕР01-01-014-03 Приказ Минстроя России от 13.03.15 №171/пр | Разработка грунта с погрузкой на автомобили-самосвалы экскаваторами с ковшом вместимостью: 0,4 (0,35-0,45) м3, группа грунтов 3 (Прил.1.12 п.3.66 Разработка одноковшовыми экскаваторами объема грунта, находящегося на расстоянии до 2 м от поверхности коммуникаций или мешающих предметов, а также объема грунта, находящегося от мешающего наземного предмета (деревьев, столбов и т.д.) в пределах вылета стрелы экскаватора ОЗП=1,2; ЭМ=1,2 к расх.; ЗПМ=1,2; ТЗ=1,2; ТЗМ=1,2) | 1000 м3 грунта | 0.026 | 11090.25 | 368.74 | 10715.14 | 1789.27 | 288 | 10 | 278 | 47 | 33.552 | 0.87 | 97.296 | 2.53
3 | ТССЦпг-03-21-01-003 Приказ Минстроя России от 13.03.15 №171/пр | Перевозка грузов автомобилями-самосвалами грузоподъемностью 10 т работающих вне карьера на расстояние: I класс груза до 3 км | 1 т груза | 50.7 | 5.88 |  | 5.88 |  | 298 |  | 298
4 | ТЕР01-02-057-03 Приказ Минстроя России от 13.03.15 №171/пр | Разработка грунта вручную в траншеях глубиной до 2 м без креплений с откосами, группа грунтов: 3 (Прил.1.12 п.3.187 Доработка вручную, зачистка дна и стенок с выкидкой грунта в котлованах и траншеях, разработанных механизированным способом ОЗП=1,2; ТЗ=1,2) | 100 м3 грунта | 0.04 | 3270.62 | 3270.62 |  |  | 131 | 131 |  |  | 297.6 | 11.9
5 | ТЕР01-02-061-02 Приказ Минстроя России от 13.03.15 №171/пр | Засыпка вручную траншей, пазух котлованов и ям, группа грунтов: 2 | 100 м3 грунта | 0.04 | 1027.4 | 1027.4 |  |  | 41 | 41 |  |  | 97.2 | 3.89
6 | ТЕР01-01-004-02 Приказ Минстроя России от 13.03.15 №171/пр | Разработка грунта в отвал экскаваторами «драглайн» или «обратная лопата» с ковшом вместимостью: 0,4 (0,3-0,45) м3, группа грунтов 2 (обратная засыпка) | 1000 м3 грунта | 0.099 | 4388.47 | 93.85 | 4294.62 | 707.35 | 434 | 9 | 425 | 70 | 8.54 | 0.85 | 37.17 | 3.68
7 | ТЕР01-02-027-05 Приказ Минстроя России от 13.03.15 №171/пр | Планировка площадей: ручным способом, группа грунтов 2 | 1000 м2 спланированной площади | 0.03 | 1477.23 | 1477.23 |  |  | 44 | 44 |  |  | 123 | 3.69
8 | ТЕР47-01-046-04 Приказ Минстроя России от 13.03.15 №171/пр | Подготовка почвы для устройства партерного и обыкновенного газона с внесением растительной земли слоем 15 см: вручную | 100 м2 | 0.3 | 3036.75 | 447.6 |  |  | 911 | 134 |  |  | 40 | 12
Итого по разделу 1 Земляные работы | [8 empty] | 23758 |  |  |  |  | 39.48 |  | 12.8
Раздел 2. Трубопровод. Открытый способ прокладки.
9 | ТЕР23-01-001-01 Приказ Минстроя России от 13.03.15 №171/пр | Устройство основания под трубопроводы и обсыпка: песчаного 144,31 = 1 636,02 - 11 x 135,61 | 10 м3 основания | 0.5 | 144.31 | 117.4 | 26.91 | 4.96 | 72 | 59 | 13 | 2 | 10.2 | 5.1 | 0.35 | 0.18
10 | ТССЦ-408-0176 Приказ Минстроя России от 13.03.15 №171/пр | Песок для строительных работ из отсевов дробления, марка 400 (ОКПД2 08.12.12.140 Страна-производитель Россия) | м3 | 5.5 | 90.83 |  |  |  | 500
11 | ТЕР22-01-021-03 Приказ Минстроя России от 13.03.15 №171/пр | Укладка трубопроводов из полиэтиленовых труб диаметром: 100 мм 6 427,71 = 74 764,31 - 101 x 676,60 | 1 км трубопровода | 0.022 | 6427.71 | 2945.77 | 3391.38 | 572.59 | 141 | 65 | 75 | 13 | 225.04 | 4.95 | 30.28 | 0.67
12 | цена поставщика | Труба напорная из полиэтилена PE 100 питьевая: ПЭ100 SDR11, размером 110х10 мм (ОКПД2 22.21.21.123 Страна-производитель Россия) МАТ=1256,4/1,2/6,01*1,03*1,012 | м | 22.22 | 181,59 1256,4/1,2/6,01*1,03*1,012 |  |  |  | 4035
13 | ТЕР22-06-001-03 Приказ Минстроя России от 13.03.15 №171/пр | Промывка с дезинфекцией трубопроводов диаметром: 100 мм 686,56 = 915,92 - 47 x 4,88 | 1 км трубопровода | 0.058 | 686.56 | 680.97 |  |  | 40 | 39 |  |  | 56.7 | 3.29
14 | ТЕР01-02-068-01 Приказ Минстроя России от 13.03.15 №171/пр | Водоотлив: из траншей | 100 м3 мокрого грунта | 0.02726 | 2285.94 |  | 2285.94 |  | 62 |  | 62
Итого по разделу 2 Трубопровод. Открытый способ прокладки. | [8 empty] | 31769 |  |  |  |  | 15.34 |  | 0.98
Раздел 3. Укладка трубы бестраншейным способом
15 | ГЭСН04-01-079-01 Приказ Минстроя России от 15.06.2017 №886/пр | Монтаж установки горизонтально направленного бурения: с тяговым усилием 20 тс (200 кН) 3,66 = 0,00 + 0,27 x 13,55 | шт | 1 | 3.66 | 3.66 |  |  | 4 | 4 |  |  | 0.27 | 0.27 | 0.28 | 0.28
16 | ТСЭМ-380601 Приказ Минстроя России от 13.03.15 №171/пр | Установки направленного бурения для бестраншейной прокладки с тяговым усилием 40 Кн | маш.-ч | 0.28 | 843.85 |  | 843.85 | 20.33 | 236 |  | 236 | 6
17 | ГЭСН04-01-080-01 Приказ Минстроя России от 15.06.2017 №886/пр | Демонтаж установки горизонтально направленного бурения: с тяговым усилием 20 тс (200 кН) 3,52 = 0,00 + 0,26 x 13,55 | шт | 1 | 3.52 | 3.52 |  |  | 4 | 4 |  |  | 0.26 | 0.26 | 0.26 | 0.26
18 | ТСЭМ-380601 Приказ Минстроя России от 13.03.15 №171/пр | Установки направленного бурения для бестраншейной прокладки с тяговым усилием 40 Кн | маш.-ч | 0.26 | 843.85 |  | 843.85 | 20.33 | 219 |  | 219 | 5
19 | ГЭСН04-01-085-01 Приказ Минстроя России от 30.03.2020 №171/пр | Устройство закрытого подземного перехода методом ГНБ с поэтапным расширением скважины для полиэтиленовых труб в грунтах I-III группы установками с тяговым усилием 20 тс (200 кН): для труб Dу=110 мм длиной до 400 м 15,27 = 0,00 + 0,99 x 15,42 | м | 36 | 15.27 | 15.27 |  |  | 550 | 550 |  |  | 0.99 | 35.64 | 1.14 | 41.04
20 | ТСЭМ-380601 Приказ Минстроя России от 13.03.15 №171/пр | Установки направленного бурения для бестраншейной прокладки с тяговым усилием 40 Кн | маш.-ч | 16.56 | 843.85 |  | 843.85 | 20.33 | 13974 |  | 13974 | 337
21 | ТСЭМ-021140 Приказ Минстроя России от 13.03.15 №171/пр | Краны на автомобильном ходу при работе на других видах строительства 6,3 т | маш.-ч | 0.04 | 107 |  | 107 | 16.33 | 4 |  | 4 | 1
22 | ТСЭМ-112010 Приказ Минстроя России от 13.03.15 №171/пр | Комплекс бентонито-смесительный на базе автомобиля КамАЗ | маш.-ч | 16.56 | 257.4 |  | 257.4 | 19.03 | 4263 |  | 4263 | 315
23 | ТСЭМ-150701 Приказ Минстроя России от 13.03.15 №171/пр | Трубоукладчики для труб диаметром до 400 мм грузоподъемностью 6,3 т | маш.-ч | 7.2 | 164.58 |  | 164.58 | 20.33 | 1185 |  | 1185 | 146
24 | ТСЭМ-400080 Приказ Минстроя России от 13.03.15 №171/пр | Автоцистерна | маш.-ч | 0.36 | 161.29 |  | 161.29 | 16.33 | 58 |  | 58 | 6
25 | ТСЭМ-310601 Приказ Минстроя России от 13.03.15 №171/пр | Илососная машина КО 560, объемом 6000 л | маш.-ч | 0.36 | 161.34 |  | 161.34 | 19.03 | 58 |  | 58 | 7
26 | ТСЭМ-391603 Приказ Минстроя России от 13.03.15 №171/пр | Мотопомпа бензиновая производительностью 54 м3/час, высота подъема 26 м, глубина всасывания 8 м | маш.-ч | 0.36 | 16.54 |  | 16.54 |  | 6 |  | 6
27 | ТССЦ-101-2325 Приказ Минстроя России от 13.03.15 №171/пр | Смазка графитомедистая (ОКПД2 23.99.14.130 Страна-производитель Россия) | кг | 1.28 | 15.6 |  |  |  | 20
28 | ТССЦ-101-0963 Приказ Минстроя России от 13.03.15 №171/пр | Сода кальцинированная (натрий углекислый) техническая (ОКПД2 20.13.43.111 Страна-производитель Россия) | т | 0.00396 | 2219.35 |  |  |  | 9
29 | ТССЦ-109-0088 Приказ Минстроя России от 13.03.15 №171/пр | Бентонит Premium Gel (ОКПД2 08.12.22.111 Страна-производитель Россия) | кг | 175 | 10.05 |  |  |  | 1759
30 | цена поставщика | Труба напорная из полиэтилена PE 100 питьевая: ПЭ100 SDR11, размером 110х10 мм (ОКПД2 22.21.21.123 Страна-производитель Россия) МАТ=1256,4/1,2/4.5*1,03*1,012 | м | 36.36 | 242,52 1256,4/1,2/4.5*1,03*1,012 |  |  |  | 8818
Итого по разделу 3 Укладка трубы бестраншейным способом | [8 empty] | 164921 |  |  |  |  | 41.6 |  | 47.82
Раздел 4. Камера
31 | ТЕР08-01-002-02 Приказ Минстроя России от 13.03.15 №171/пр | Устройство основания под фундаменты: щебеночного | 1 м3 основания | 2.52 | 288.26 | 27.62 | 67.69 | 7.82 | 726 | 70 | 171 | 20 | 2.4 | 6.05 | 0.54 | 1.36
32 | ТЕР07-06-002-01 Приказ Минстроя России от 13.03.15 №171/пр | Устройство камер со стенками: из бетонных блоков 64 294,65 = 143 674,51 - 14 x 511,70 - 9,5 x 7 601,69 | 100 м3 бетонных и железобетонных конструкций | 0.1048 | 64294.65 | 11985.55 | 11328.11 | 1483.58 | 6738 | 1256 | 1187 | 155 | 926.24 | 97.07 | 77.96 | 8.17
33 | ТССЦ-204-0069 Приказ Минстроя России от 13.03.15 №171/пр | Арматурные сетки сварные | т | 0.25 | 7025.63 |  |  |  | 1756
34 | ТССЦ-403-8012 Приказ Минстроя России от 13.03.15 №171/пр | Блоки бетонные стен подвалов сплошные (ГОСТ13579-78) ФБС24-4-6-Т /бетон В7,5 (М100), объем 0,543 м3, расход арматуры 1,46 кг/ | шт. | 7 | 346.12 |  |  |  | 2423
35 | ТССЦ-403-8008 Приказ Минстроя России от 13.03.15 №171/пр | Блоки бетонные стен подвалов сплошные (ГОСТ13579-78) ФБС12-4-6-Т /бетон В7,5 (М100), объем 0,265 м3, расход арматуры 1,46 кг/ | шт. | 6 | 180.37 |  |  |  | 1082
36 | ТССЦ-403-8002 Приказ Минстроя России от 13.03.15 №171/пр | Блоки бетонные стен подвалов сплошные (ГОСТ13579-78) ФБС9-4-6-Т /бетон В7,5 (М100), объем 0,195 м3, расход арматуры 0,76 кг/ | шт. | 16 | 132.72 |  |  |  | 2124
37 | ТССЦ-403-0867 Приказ Минстроя России от 13.03.15 №171/пр | Плиты перекрытия безбалочные с отверстиями и без отверстий из бетона В 22,5 (М300), размером до 9 м2 | м3 | 1.49 | 2054.55 |  |  |  | 3061
38 | ТССЦ-509-3906 Приказ Минстроя России от 13.03.15 №171/пр | Скобы ходовые (ОКПД2 24.33.11.000 Страна-производитель Россия) | шт. | 9 | 5.18 |  |  |  | 47
39 | цена поставщика | Люк легкий на шарнире (ОКПД2 25.11.23.119 Страна-производитель Россия) МАТ=5700/1,2/6,01*1.03*1.012 | шт | 1 | 823,83 5700/1,2/6,01*1.03*1.012 |  |  |  | 824
Итого по разделу 4 Камера | [8 empty] | 134251 |  |  |  |  | 118.59 |  | 10.96
Раздел 5. Установка запорной арматуры
40 | ТЕР22-01-021-06 Приказ Минстроя России от 13.03.15 №171/пр | Демонтаж трубопроводов из полиэтиленовых труб диаметром: 200 мм (Приказ от 04.09.2019 № 519/пр табл.2 п.5 Демонтаж (разборка) сетей инженерно-технического обеспечения ОЗП=0,6; ЭМ=0,6 к расх.; ЗПМ=0,6; МАТ=0 к расх.; ТЗ=0,6; ТЗМ=0,6) | 1 км трубопровода | 0.003 | 6422.26 | 2575.78 | 3846.48 | 634.94 | 19 | 8 | 11 | 2 | 199.056 | 0.6 | 33.666 | 0.1
41 | ТЕР01-02-068-01 Приказ Минстроя России от 13.03.15 №171/пр | Водоотлив: из траншей | 100 м3 мокрого грунта | 0.035 | 2285.94 |  | 2285.94 |  | 80 |  | 80
42 | ТЕР22-03-002-02 Приказ Минстроя России от 13.03.15 №171/пр | Установка полиэтиленовых фасонных частей: тройников 507,75 = 897,59 - 1 x 389,84 | 10 фасонных частей | 0.2 | 507.75 | 90.61 | 417.14 | 73.08 | 102 | 18 | 84 | 15 | 7.09 | 1.42 | 3.84 | 0.77
43 | цена поставщика | Тройник полиэтиленвый удлиненная SDR 17, диаметр: 225*110 мм (ОКПД2 22.21.29.130 Страна-производитель Россия) МАТ=6420/1,2/6,01*1,03*1,012 | шт | 2 | 927,89 6420/1,2/6,01*1,03*1,012 |  |  |  | 1856
44 | ТЕР22-03-014-06 Приказ Минстроя России от 13.03.15 №171/пр | Установка фланцев к трубопроводам диаметром: 200 мм 217,43 = 374,23 - 1,09 x 138,27 - 0,00058 x 10 504,65 | 1 фланец | 3 | 217.43 | 25.93 | 1.1 |  | 652 | 78 | 3 |  | 1.66 | 4.98 | 1.09 | 3.27
45 | ТЕР22-03-002-01 Приказ Минстроя России от 13.03.15 №171/пр | Установка полиэтиленовых фасонных частей: отводов, колен, патрубков, переходов 344,53 = 430,50 - 1 x 85,97 | 10 фасонных частей | 0.3 | 344.53 | 61.34 | 283.19 | 49.67 | 103 | 18 | 85 | 15 | 4.8 | 1.44 | 2.61 | 0.78
46 | цена поставщика | Втулка полиэтиленовая под фланец удлиненная SDR 17, диаметр: 225 мм (ОКПД2 22.21.29.130 Страна-производитель Россия) МАТ=1560/1,2/6,01*1,03*1,012 | шт | 3 | 225,47 1560/1,2/6,01*1,03*1,012 |  |  |  | 676
47 | ТЕР24-02-002-05 Приказ Минстроя России от 13.03.15 №171/пр | Сварка полиэтиленовых труб при помощи соединительных деталей с закладными нагревателями, диаметр труб: 225 мм 323,28 = 1 340,18 - 1 x 1 016,90 | 1 соединение | 4 | 323.28 | 81 | 232.08 |  | 1293 | 324 | 928 |  | 5.4 | 21.6
48 | цена поставщика | Муфты полиэтиленовые: с закладными электронагревателями ПЭ100 SDR11 для труб диаметром 225 мм (ОКПД2 22.21.29.130 Страна-производитель Россия) МАТ=4800/1,2/6,01*1,03*1,012 | шт | 4 | 693,75 4800/1,2/6,01*1,03*1,012 |  |  |  | 2775
49 | ТЕР22-03-006-06 Приказ Минстроя России от 13.03.15 №171/пр | Установка задвижек или клапанов обратных чугунных диаметром: 200 мм 157,82 = 1 517,10 - 1 x 1 359,28 | 1 задвижка (или клапан обратный) | 2 | 157.82 | 50.85 | 52.04 | 5.04 | 316 | 102 | 104 | 10 | 3.93 | 7.86 | 0.25 | 0.5
50 | цена поставщика | 2111 Задвижка фланцевая DN200 PN16 EN-GJS-400-15 Яфар-Рус (ОКПД2 28.14.13.120 Страна-производитель Россия) МАТ=45417,98/1,2/5,96*1,03*1,012 | шт | 2 | 6619,39 45417,98/1,2/5,96*1,03*1,012 |  |  |  | 13239
51 | цена поставщика | 9301 Штурвал для задвижек S=19 DN200 Яфар-Рус (ОКПД2 28.14.13.120 Страна-производитель Россия) МАТ=3409,55/1,2/5,96*1,03*1,012 | шт | 2 | 496,92 3409,55/1,2/5,96*1,03*1,012 |  |  |  | 994
52 | ТЕР22-03-001-02 Приказ Минстроя России от 13.03.15 №171/пр | Установка фасонных частей чугунных диаметром: 125-200 мм 1 474,11 = 10 595,26 - 1 x 9 121,15 | 1 т фасонных частей | 0.0158 | 1474.11 | 453.26 | 416.5 | 40.9 | 23 | 7 | 7 | 1 | 37.74 | 0.6 | 2.03 | 0.03
53 | цена поставщика | 9103 Фланец для ПЭ DN200/225 PN16 EN-GJS-500-7 EPDM JAFAR (ОКПД2 24.51.30.000 Страна-производитель Польша) МАТ=22230,82/1,2/6,01*1,03*1,012 | шт | 1 | 3213,05 22230,82/1,2/6,01*1,03*1,012 |  |  |  | 3213
54 | ТЕР24-02-002-03 Приказ Минстроя России от 13.03.15 №171/пр | Сварка полиэтиленовых труб при помощи соединительных деталей с закладными нагревателями, диаметр труб: 110 мм | 1 соединение | 4 | 480.94 | 30.93 | 102.07 |  | 1924 | 124 | 408 |  | 1.98 | 7.92
55 | цена поставщика | Муфты полиэтиленовые: с закладными электронагревателями ПЭ100 SDR11 для труб диаметром 110 мм (ОКПД2 22.21.29.130 Страна-производитель Россия) МАТ=780/1,2/6,01*1,03*1,012 | шт | 4 | 112,73 780/1,2/6,01*1,03*1,012 |  |  |  | 451
56 | ТЕР22-03-014-03 Приказ Минстроя России от 13.03.15 №171/пр | Установка фланцев к трубопроводам диаметром: 100 мм 100,19 = 157,17 - 0,39 x 138,27 - 0,00029 x 10 504,65 | 1 фланец | 4 | 100.19 | 10.93 |  |  | 401 | 44 |  |  | 0.7 | 2.8 | 0.39 | 1.56
57 | ТЕР22-03-002-01 Приказ Минстроя России от 13.03.15 №171/пр | Установка полиэтиленовых фасонных частей: отводов, колен, патрубков, переходов 344,53 = 430,50 - 1 x 85,97 | 10 фасонных частей | 0.4 | 344.53 | 61.34 | 283.19 | 49.67 | 138 | 25 | 113 | 20 | 4.8 | 1.92 | 2.61 | 1.04
58 | цена поставщика | Втулка полиэтиленовая под фланец удлиненная SDR 17, диаметр: 110 мм (ОКПД2 22.21.29.130 Страна-производитель Россия) МАТ=408/1,2/6,01*1,03*1,012 | шт | 4 | 58,97 408/1,2/6,01*1,03*1,012 |  |  |  | 236
59 | ТЕР22-03-006-03 Приказ Минстроя России от 13.03.15 №171/пр | Установка задвижек или клапанов обратных чугунных диаметром: 100 мм 56,96 = 592,46 - 1 x 535,50 | 1 задвижка (или клапан обратный) | 2 | 56.96 | 21.22 | 3.28 |  | 114 | 42 | 7 |  | 1.7 | 3.4
60 | цена поставщика | 2111 Задвижка фланцевая DN100 PN16 EN-GJS-400-15 Яфар-Рус (ОКПД2 28.14.13.120 Страна-производитель Россия) МАТ=16675,36/1,2/6,01*1,03*1,012 | шт | 2 | 2410,11 16675,36/1,2/6,01*1,03*1,012 |  |  |  | 4820
61 | цена поставщика | 9301 Штурвал для задвижек S=19 DN100-150 Яфар-Рус (ОКПД2 28.14.13.120 Страна-производитель Россия) МАТ=1689,95/1,2/6,01*1,03*1,012 | шт | 2 | 244,25 1689,95/1,2/6,01*1,03*1,012 |  |  |  | 489
Итого по разделу 5 Установка запорной арматуры | [8 empty] | 217454 |  |  |  |  | 62.72 |  | 9.26
ИТОГИ ПО СМЕТЕ:
Итого прямые затраты по смете в базисных ценах | [8 empty] | 91440 | 3218 | 24911 | 1287 |  | 241.5 |  | 71.14
Итого прямые затраты по смете с учетом коэффициентов к итогам | [8 empty] | 95616 | 3702 | 28603 | 1480 |  | 277.73 |  | 81.82
В том числе, справочно:
Приказ от 04.09.2019 № 519/пр прил.2 табл.1 п.5 Производство работ осуществляется в стесненных условиях застроенной части населенных пунктов ОЗП=1,15; ЭМ=1,15; ЗПМ=1,15; ТЗ=1,15; ТЗМ=1,15 (Поз. 1-2, 6, 4-5, 7, 14, 41, 8-13, 40, 42-61, 31-33, 15-29) | [8 empty] | 4176 | 483 | 3692 | 193 |  | 36.225 |  | 10.671
Накладные расходы | [8 empty] | 5606
Сметная прибыль | [8 empty] | 3188
Итоги по смете:
Итого Поз. 1-14, 31-61 "Письмо №7484-ИФ/09 от 26.02.2021 г. Внешние инженерные сети водопровода СМР=6,01" | [8 empty] | 407244 |  |  |  |  | 236.13 |  | 34
Итого Поз. 15-30 "Протокол №1 от 01 апреля 2021 г. заседания Комиссии по ценообразованию в строительстве на территории Свердловской обл. СМР=4,5" | [8 empty] | 164921 |  |  |  |  | 41.6 |  | 47.82
Итого | [8 empty] | 572165 |  |  |  |  | 277.73 |  | 81.82
Справочно, в базисных ценах:
Материалы | [8 empty] | 63311
Машины и механизмы | [8 empty] | 28603
ФОТ | [8 empty] | 5182
Накладные расходы | [8 empty] | 5606
Сметная прибыль | [8 empty] | 3188
НДС 20% | [8 empty] | 114433
ВСЕГО по смете | [8 empty] | 686598 |  |  |  |  | 277.73 |  | 81.82
Составил: начальник ПТО___________________________Золотникова Е.В.
(должность, подпись, расшифровка)
Проверил: главный инженер___________________________Арефьев А. П.
(должность, подпись, расшифровка)