## Ведомость объемов работ 5 граф
УТВЕРЖДАЮ:
МУП БВКХ "Водоканал"
Директор
_________________Алешина А.А.
"____" ______________2021 г.
ВЕДОМОСТЬ ОБЪЕМОВ РАБОТ №25-02/2021
Строительство ограждения на территории очистных сооружений, расположенных по адресу: г. Березовский, ул. Октябрьская, 104.
№ пп | Наименование | Ед. изм. | Кол. | Примечание
1 | 2 | 3 | 4 | 5
Раздел 1. Монтаж ограждения
1 | Установка металлических столбов высотой до 4 м: с погружением в бетонное основание | 100 столбов | 0.58
2 | Столб заборный 73*5,5 (58 шт х 4 м) | т | 2.135
3 | Столб 2,5 м RAL 6005 (зеленый) 62х55х1,4 мм цинк полимер с заглушкой GL | шт | 58
4 | Бетон тяжелый, класс В7,5 (М100) | м3 | 3.6772
5 | Монтаж опорных конструкций массой до 0,1 т (опорные пластины) | 1 т конструкций | 0.068
6 | Сталь листовая углеродистая обыкновенного качества марки ВСт3пс5 толщиной 4-6 мм | т | 0.068
7 | Электродуговая сварка при монтаже | 10 т конструкций | 0.2203
8 | Армирование кладки стен и других конструкций | 1 т металлических изделий | 0.085
9 | Устройство заграждений из готовых металлических решетчатых панелей: высотой до 2 м | 10 панелей | 5.7
10 | Панель 2,03х3,0 м RAL 6005 (зеленый) 4,0 мм GL. Медиум полим. порошк. покрытие яч. 200х55 | шт | 57
11 | Крепление (скоба, болт) М6х65 RAL 6005 (зеленый) GL | шт | 232
12 | Устройство барьеров безопасности: спиральных с креплением на кронштейнах | 100 м | 1.7
13 | Сталь угловая равнополочная, марка стали ВСт3кп2, размером 50x50x5 мм | т | 0.266
14 | Спиральный барьер безопасности АКЛ Егоза-900 с комплектом кронштейнов, крепежей | м | 170
15 | Огрунтовка металлических поверхностей за один раз: грунтовкой ГФ-021 | 100 м2 окрашиваемой поверхности | 0.77
16 | Окраска металлических огрунтованных поверхностей: эмалью ПФ-115 | 100 м2 окрашиваемой поверхности | 0.77
Раздел 2. Земляные работы
17 | Разработка грунта с погрузкой на автомобили-самосвалы экскаваторами с ковшом вместимостью: 0,4 (0,35-0,45) м3, группа грунтов 3 | 1000 м3 грунта | 1.02
18 | Перевозка грузов автомобилями-самосвалами грузоподъемностью 10 т, работающих вне карьера, на расстояние: до 1 км I класс груза | 1 т груза | 1989
19 | Разработка грунта с перемещением до 10 м бульдозерами мощностью: 96 кВт (130 л.с.), группа грунтов 2 (перемещение привезенного грунта) | 1000 м3 грунта | 1.02
Раздел 3. Геодезические работы
20 | Исполнительная съемка и вынос в натуру отметок з/у (7 геодезических отметок) | комплекс работ | 1
Составил: инженер-сметчик___________________________Шестакова Г.П.
(должность, подпись, расшифровка)
Проверил: Главный инженер___________________________Арефьев А.П.
(должность, подпись, расшифровка)