## Ведомость объемов работ 5 граф
УТВЕРЖДАЮ:
МУП БВКХ "Водоканал"
Директор
_________________Алешина А.А.
"____" ______________2021 г.
ВЕДОМОСТЬ ОБЪЕМОВ РАБОТ №02-01-02
Реконструкция тепловых сетей МУП БВКХ "Водоканал" Свердловская область, г. Березовский, ул. Октябрьская 104
Тепломеханические решения
№ пп | Наименование | Ед. изм. | Кол. | Примечание
1 | 2 | 3 | 4 | 5
Раздел 1. Монтаж трубопровода
1 | Монтаж оборудования в помещении, масса оборудования: 0,1 т | 1 шт. | 1
3 | Прокладка трубопроводов отопления и водоснабжения из стальных электросварных труб диаметром: 125 мм | 100 м трубопровода | 0.2
4 | Прокладка трубопроводов отопления и водоснабжения из стальных электросварных труб диаметром: 80 мм | 100 м трубопровода | 0.24
5 | Прокладка трубопроводов отопления и водоснабжения из стальных электросварных труб диаметром: 65 мм | 100 м трубопровода | 0.3
6 | Прокладка трубопроводов отопления и водоснабжения из стальных электросварных труб диаметром: 50 мм | 100 м трубопровода | 0.85
7 | Прокладка трубопроводов отопления из стальных водогазопроводных неоцинкованных труб диаметром: 15 мм | 100 м трубопровода | 0.03
8 | Установка вентилей, задвижек, затворов, клапанов обратных, кранов проходных на трубопроводах из стальных труб диаметром: до 50 мм | 1 шт. | 6
9 | Краны шаровые BROEN BALLOMAX для теплоснабжения и охлаждения, с фланцевым присоединением, с ISO-фланцем, с редуктором, серии КШТ 61.103, давлением 2,5 МПа (25 кгс/см2), диаметром 50 мм | шт. | 6
10 | Кран шаровой латунный, резьбовой марки "Danfoss", диаметром 15 мм | шт. | 14
11 | Установка воздухоотводчиков | 1 шт. | 6
12 | Воздухоотводчик BROEN BALLOFIX, давление 1,6 МПа (16 кгс/см2), диаметр 15 мм, присоединение 1/2" | шт. | 6
13 | Заглушки эллиптические на Ру 10 МПа (100 кгс/см2) из стали 20, диаметром условного прохода 65 мм, наружным диаметром 76 мм, толщиной стенки 3,5 мм | шт. | 2
14 | Изоляция трубопроводов диаметром 180 мм изделиями из вспененного каучука ( «Армофлекс»), вспененного полиэтилена ( «Термофлекс»): трубками | 10 м трубопровода | 18
15 | Трубки из вспененного полиэтилена, внутренний диаметр 133 мм, толщина 13 мм | м | 27.5
16 | Трубки из вспененного полиэтилена, внутренний диаметр 89 мм, толщина 13 мм | м | 33
17 | Трубки из вспененного полиэтилена, внутренний диаметр 76 мм, толщина 13 мм | м | 38.5
18 | Трубки из вспененного полиэтилена, внутренний диаметр 57 мм, толщина 13 мм | м | 99
19 | Устройство бетонной подготовки | 100 м3 бетона, бутобетона и железобетона в деле | 0.016
20 | Бетон тяжелый, крупность заполнителя 20 мм, класс В10 (М150) | м3 | 1.632
21 | Огрунтовка металлических поверхностей за один раз: грунтовкой ГФ-021 | 100 м2 окрашиваемой поверхности | 0.1
22 | Окраска огрунтованных бетонных и оштукатуренных поверхностей: краской БТ-177 серебристой | 100 м2 окрашиваемой поверхности | 0.1
23 | Монтаж опорных конструкций: для крепления трубопроводов внутри зданий и сооружений массой до 0,1 т | 1 т конструкций | 0.1072
24 | Отдельные конструктивные элементы зданий и сооружений с преобладанием горячекатаных профилей, средняя масса сборочной единицы до 0,1 т | т | 0.1072
25 | Гидравлическое испытание трубопроводов систем отопления, водопровода и горячего водоснабжения диаметром: до 200 мм | 100 м трубопровода | 0.2
26 | Гидравлическое испытание трубопроводов систем отопления, водопровода и горячего водоснабжения диаметром: до 100 мм | 100 м трубопровода | 0.54
27 | Гидравлическое испытание трубопроводов систем отопления, водопровода и горячего водоснабжения диаметром: до 50 мм | 100 м трубопровода | 0.88
Раздел 2. Оборудование
2 | ИТП Исполнение Soloterm Стандарт | шт | 1
Составил: инженер-смметчик___________________________Шестакова Г.П.
(должность, подпись, расшифровка)
Проверил: главный инженер___________________________Арефьев А.П.
(должность, подпись, расшифровка)