## Ведомость объемов работ 5 граф
УТВЕРЖДАЮ:
МУП БВКХ "Водоканал"
Директор
_________________Алешина А.А.
"____" ______________2021 г.
ВЕДОМОСТЬ ОБЪЕМОВ РАБОТ №11-02/2021
Капитальный ремонт канализационной насосной станции, расположенной по адресу: г.Березовский, пос Монетный, 140 м на северо-запад от ж/д по ул. Кирова 34
№ пп | Наименование | Ед. изм. | Кол. | Примечание
1 | 2 | 3 | 4 | 5
Раздел 1. Демонтажные работы
Надземная часть
1 | Устройство и разборка деревянных неинвентарных лесов | 100 м2 вертикальной проекции | 0.7631
2 | Разборка бетонных конструкций объемом более 1 м3 при помощи отбойных молотков из бетона марки: 100 (бетонная стяжка по кровле) | 1 м3 | 10
3 | Разборка покрытий кровель: из рулонных материалов | 100 м2 покрытия | 1
4 | Демонтаж панелей перекрытий с опиранием: на 2 стороны площадью до 5 м2 | 100 шт. сборных конструкций | 0.07
5 | Демонтаж панелей перекрытий с опиранием: на 2 стороны площадью до 10 м2 | 100 шт. сборных конструкций | 0.06
6 | Разборка деревянных заполнений проемов: оконных с подоконными досками | 100 м2 | 0.276
7 | Разборка деревянных заполнений проемов: дверных и воротных | 100 м2 | 0.0917
8 | Демонтаж балок, ригелей перекрытия, покрытия при высоте здания: до 25 м | 1 т конструкций | 0.673
9 | Разборка: кирпичных стен | 1 м3 | 92.563
Подземная часть
10 | Разборка деревянных перекрытий: по балкам с накатами из досок | 100 м2 | 0.4371
11 | Демонтаж балок | 1 т конструкций | 0.492
12 | Разборка монолитных перекрытий: железобетонных | 1 м3 | 5.54
13 | Демонтаж лестниц прямолинейных и криволинейных, пожарных с ограждением | 1 т конструкций | 0.507
14 | Демонтаж площадок с настилом и ограждением из листовой, рифленой, просечной и круглой стали | 1 т конструкций | 0.459
15 | Очистка камер: от мокрого ила и грязи без труб и арматуры | 1 м3 ила, грязи | 54
Вывозка строительного мусора
16 | Погрузочные работы при автомобильных перевозках: мусора строительного с погрузкой экскаваторами емкостью ковша до 0,5 м3 | 1 т груза | 290.4084
17 | Перевозка грузов автомобилями-самосвалами грузоподъемностью 10 т, работающих вне карьера, на расстояние: до 5 км I класс груза | 1 т груза | 166.6134
18 | Перевозка грузов автомобилями-самосвалами грузоподъемностью 10 т, работающих вне карьера, на расстояние: до 20 км I класс груза | 1 т груза | 69.795
19 | Перевозка грузов автомобилями-самосвалами грузоподъемностью 10 т, работающих вне карьера, на расстояние: до 57 км I класс груза | 1 т груза | 54
20 | Утилизация твердых бытовых отходов | т | 123.795
Раздел 2. Земляные работы
21 | Разработка грунта с перемещением до 10 м бульдозерами мощностью: 59 кВт (80 л.с.), группа грунтов 3 | 1000 м3 грунта | 0.23
22 | Разработка грунта с перемещением до 10 м бульдозерами мощностью: 59 кВт (80 л.с.), группа грунтов 2 (обратная засыпка) | 1000 м3 грунта | 0.248
Раздел 3. Стены
23 | Выравнивание поверхности бутовой кладки раствором | 100 м2 изолируемой поверхности | 0.2266
24 | Сверление установками алмазного бурения в железобетонных конструкциях горизонтальных отверстий глубиной 400 мм диаметром: 160 мм | 100 отверстий | 0.03
Раздел 4. Перекрытие
25 | Сверление установками алмазного бурения в железобетонных конструкциях вертикальных отверстий глубиной 200 мм диаметром: 20 мм | 100 отверстий | 1.2
26 | Установка деревянной стойки под балки или прогоны | 100 м стоек | 0.76
27 | Укладка по фермам прогонов: из брусьев | 1 м3 древесины в конструкции | 0.405
28 | Монтаж несъемной опалубки из профилированного листа (применительно) | 100 м2 покрытия | 1.2
29 | Профнастил оцинкованный Н114-750-1,0 | м2 | 123.6
30 | Установка анкерных болтов: в готовые гнезда с заделкой длиной до 1 м | 1 т | 0.043
31 | Устройство опалубки (боковая) | 100 м2 площади горизонтальной проекции ростверков | 0.18
32 | Армирование подстилающих слоев и набетонок | 1 т | 2.247
33 | Сетка сварная из холоднотянутой проволоки 4-5 мм | т | 0.117
34 | Горячекатаная арматурная сталь периодического профиля класса А-III, диаметром 12 мм | т | 2.13
35 | Укладка бетона по перекрытиям толщиной 300 мм | 100 м2 перекрытий | 0.976
36 | Бетон тяжелый, крупность заполнителя 10 мм, класс В20 (М250) | м3 | 29.87
Люки
37 | Устройство железобетонных стен и перегородок высотой: до 3 м, толщиной 200 мм | 100 м3 | 0.0088
38 | Бетон тяжелый, крупность заполнителя 10 мм, класс В20 (М250) | м3 | 0.893
39 | Горячекатаная арматурная сталь периодического профиля класса А-III, диаметром 12 мм | т | 0.084
40 | Монтаж: конструкций люков | 1 т конструкций | 0.128
41 | Люки герметичные утепленные | шт. | 4
Раздел 5. Кровля
42 | Устройство обмазочной изоляции из сухих смесей : толщиной слоя 4 мм | 100 м2 изолируемой поверхности | 1.236
43 | Гидроизоляция КТтрон 7 | кг | 574.74
44 | Гидроизоляция стен, фундаментов: боковая оклеечная по выровненной поверхности бутовой кладки, кирпичу и бетону в 2 слоя | 100 м2 изолируемой поверхности | 0.35
45 | Изоляция изделиями из пенопласта на битуме холодных поверхностей: покрытий и перекрытий сверху | 1 м3 изоляции | 4.88
46 | Изоляция изделиями из пенопласта на битуме холодных поверхностей: стен и колонн прямоугольных | 1 м3 изоляции | 0.9
47 | Плиты из экструдированного пенополистирола КТплэкс 45 | м3 | 5.72
48 | Устройство стяжек: цементных толщиной 130 мм | 100 м2 стяжки | 0.976
49 | Армирование подстилающих слоев и набетонок | 1 т | 0.777
50 | Сетка сварная из холоднотянутой проволоки 4-5 мм | т | 0.777
51 | Сверление установками алмазного бурения в железобетонных конструкциях вертикальных отверстий глубиной 650 мм диаметром: 160 мм | 100 отверстий | 0.04
52 | Установка зонтов над шахтами из листовой стали круглого сечения диаметром: 250 мм | 1 зонт | 4
53 | Зонты вентиляционных систем из листовой оцинкованной стали, круглые, диаметром шахты 250 мм | шт. | 4
54 | Трубы из полиэтилена наружным диаметром 160 мм | 10 м | 1.3
Раздел 6. Лестницы, площадки, решетки
Приемное отделение
55 | Сверление установками алмазного бурения в железобетонных конструкциях вертикальных отверстий глубиной 200 мм диаметром: 20 мм | 100 отверстий | 0.54
56 | Сверление установками алмазного бурения в железобетонных конструкциях горизонтальных отверстий глубиной 200 мм диаметром: 20 мм | 100 отверстий | 0.16
57 | Болты оцинкованные диаметром резьбы 20 (22) мм | т | 0.035
58 | Монтаж опорных стоек для пролетов: до 24 м | 1 т конструкций | 0.1113
59 | Трубы из коррозионностойкой стали электросварные профильные, марки 08Х18Н10, размером 60х40 мм, толщиной стенки 2,0 мм | 10 м | 1.1
60 | Сталь листовая нержавеющая, марка 12Х18Н10Т, толщиной 4,0-6,0 мм | т | 0.023
61 | Трубы бесшовные холоднодеформированные из коррозионностойкой стали марки 12Х18Н10Т(8443) наружным диаметром 40 мм, толщиной стенки 2,0 мм | 10 м | 0.582
62 | Монтаж площадок с настилом и ограждением из листовой, рифленой, просечной и круглой стали | 1 т конструкций | 0.198
63 | Трубы из коррозионностойкой стали электросварные профильные, марки 08Х18Н10, размером 60х40 мм, толщиной стенки 2,0 мм | 10 м | 0.7
64 | Сталь листовая нержавеющая, марка 12Х18Н10Т, толщиной 4,0-6,0 мм | т | 0.1019
65 | Трубы бесшовные холоднодеформированные из коррозионностойкой стали марки 12Х18Н10Т(8443) наружным диаметром 40 мм, толщиной стенки 2,0 мм | 10 м | 1.45
66 | Монтаж лестниц прямолинейных и криволинейных, пожарных с ограждением | 1 т конструкций | 0.026
67 | Сталь листовая нержавеющая, марка 12Х18Н10Т, толщиной 4,0-6,0 мм | т | 0.022
68 | Сталь круглая коррозионно-стойкая и жаростойкая марки 12Х18Н10Т диаметром 12мм | т | 0.005
Решетка приемное отделение
69 | Монтаж: лотков, решеток, затворов из полосовой и тонколистовой стали | 1 т конструкций | 0.048
70 | Сталь листовая нержавеющая, марка 12Х18Н10Т, толщиной 4,0-6,0 мм | т | 0.011
71 | Сталь круглая коррозионно-стойкая и жаростойкая марки 12Х18Н10Т диаметром 6 мм (применительно) | т | 0.039
Машинное отделение
72 | Сверление установками алмазного бурения в железобетонных конструкциях вертикальных отверстий глубиной 200 мм диаметром: 20 мм | 100 отверстий | 0.16
73 | Сверление установками алмазного бурения в железобетонных конструкциях горизонтальных отверстий глубиной 200 мм диаметром: 20 мм | 100 отверстий | 0.12
74 | Болты оцинкованные диаметром резьбы 20 (22) мм | т | 0.014
75 | Монтаж опорных стоек для пролетов: до 24 м | 1 т конструкций | 0.0878
76 | Трубы из коррозионностойкой стали электросварные профильные, марки 08Х18Н10, размером 60х40 мм, толщиной стенки 2,0 мм | 10 м | 0.75
77 | Сталь листовая нержавеющая, марка 12Х18Н10Т, толщиной 4,0-6,0 мм | т | 0.0099
78 | Трубы бесшовные холоднодеформированные из коррозионностойкой стали марки 12Х18Н10Т(8443) наружным диаметром 40 мм, толщиной стенки 2,0 мм | 10 м | 0.8
79 | Монтаж площадок с настилом и ограждением из листовой, рифленой, просечной и круглой стали | 1 т конструкций | 0.287
80 | Трубы из коррозионностойкой стали электросварные профильные, марки 08Х18Н10, размером 60х40 мм, толщиной стенки 2,0 мм | 10 м | 1.5
81 | Сталь листовая нержавеющая, марка 12Х18Н10Т, толщиной 4,0-6,0 мм | т | 0.15
82 | Трубы бесшовные холоднодеформированные из коррозионностойкой стали марки 12Х18Н10Т(8443) наружным диаметром 40 мм, толщиной стенки 2,0 мм | 10 м | 1.28
83 | Монтаж лестниц прямолинейных и криволинейных, пожарных с ограждением | 1 т конструкций | 0.0262
84 | Сталь листовая нержавеющая, марка 12Х18Н10Т, толщиной 4,0-6,0 мм | т | 0.022
85 | Сталь круглая коррозионно-стойкая и жаростойкая марки 12Х18Н10Т диаметром 12мм | т | 0.005
Раздел 7. Надземная часть
86 | Сверление установками алмазного бурения в железобетонных конструкциях вертикальных отверстий глубиной 200 мм диаметром: 20 мм | 100 отверстий | 0.28
87 | Болты оцинкованные диаметром резьбы 20 (22) мм | т | 0.014
88 | Монтаж рам коробчатого сечения пролетом до 24 м | 1 т конструкций | 0.6545
89 | Трубы стальные прямоугольные (ГОСТ 8645-86) размером 60х40 мм, толщина стенки 4 мм | м | 28
90 | Трубы стальные квадратные (ГОСТ 8639-82) размером 100х100 мм, толщина стенки 6 мм | м | 16.5
91 | Трубы стальные квадратные (ГОСТ 8639-82) размером 30х30 мм, толщина стенки 2 мм | м | 145.2
92 | Двутавры с параллельными гранями полок нормальные «Б», сталь спокойная, № 16-18 | т | 0.143
93 | Электродуговая сварка при монтаже одноэтажных производственных зданий: каркасов в целом | 10 т конструкций | 0.06545
94 | Огрунтовка металлических поверхностей за один раз: грунтовкой ГФ-021 | 100 м2 | 0.26
95 | Окраска металлических огрунтованных поверхностей: эмалью ПФ-115 | 100 м2 | 0.26
96 | Монтаж ограждающих конструкций стен: из профилированного листа при высоте здания до 30 м | 100 м2 | 0.55
97 | Профнастил покрытие полиэстр С21 | м2 | 56.6
98 | Монтаж кровельного покрытия: из профилированного листа при высоте здания до 25 м | 100 м2 покрытия | 0.214
99 | Профнастил покрытие полиэстр НС 44 | м2 | 22.04
100 | Шурупы-саморезы кровельные окрашенные 4,8х38 мм | 10 шт. | 73
101 | Резка стального профилированного настила | 1 м реза | 21
102 | Монтаж подвесных путей и монорельсов для тельферов на высоте до 25 м: прямолинейных по металлическим опорам, номера балок 20 | 100 м рельса в одну нитку | 0.07
103 | Балка Б20 | т | 0.18
Полы
104 | Армирование подстилающих слоев и набетонок | 1 т | 0.183
105 | Горячекатаная арматурная сталь периодического профиля класса А-III, диаметром 8 мм | т | 0.183
106 | Устройство покрытий: бетонных толщиной 60 мм | 100 м2 покрытия | 0.21
107 | Бетон тяжелый, крупность заполнителя 10 мм, класс В20 (М250) | м3 | 1.2852
Раздел 8. Временный трубопровод
108 | Разработка грунта в отвал экскаваторами «обратная лопата» с ковшом вместимостью: 0,4 (0,3-0,45) м3, группа грунтов 3 | 1000 м3 грунта | 0.029
109 | Разработка грунта вручную в траншеях глубиной до 2 м без креплений с откосами, группа грунтов: 3 | 100 м3 грунта | 0.01
110 | Засыпка вручную траншей, пазух котлованов и ям, группа грунтов: 2 | 100 м3 грунта | 0.01
111 | Разработка грунта в отвал экскаваторами «драглайн» или «обратная лопата» с ковшом вместимостью: 0,4 (0,3-0,45) м3, группа грунтов 2 (обратная засыпка) | 1000 м3 грунта | 0.016
112 | Уплотнение грунта пневматическими трамбовками, группа грунтов: 3-4 | 100 м3 уплотненного грунта | 0.06
Благоустройство
113 | Планировка площадей: механизированным способом, группа грунтов 2 | 1000 м2 спланированной площади | 0.05
114 | Устройство подстилающих и выравнивающих слоев оснований: из щебня | 100 м3 | 0.015
115 | Щебень из природного камня для строительных работ марка 600, фракция 20-40 мм | м3 | 1.725
Трубопровод
116 | Укладка трубопроводов из полиэтиленовых труб диаметром: 100 мм | 1 км трубопровода | 0.02
117 | Труба ПЭ 100 SDR 17 наружный диаметр 110 мм | м | 20.2
Колодец КК1
118 | Разборка трубопроводов водоснабжения из чугунных труб диаметром: 200 мм | 100 м | 0.01
119 | Устройство круглых сборных железобетонных канализационных колодцев диаметром: 2 м в сухих грунтах | 10 м3 конструкций колодца | 0.173
120 | Кольцо стеновое смотровых колодцев КС20.9 /бетон В15 (М200), объем 0,59 м3, расход арматуры 19,88 кг/ (серия 3.900.1-14) | шт. | 2
121 | Крышки колодцев КЦП 1-20-1 /бетон В15 (М200), объем 0,51 м3, расход ар-ры 43,40 кг/ (серия 3.900-3 вып.7) | шт. | 1
122 | Кольцо опорное КО-6 /бетон В15 (М200), объем 0,02 м3, расход ар-ры 1,10 кг/ (серия 3.900.1-14) | шт. | 2
123 | Скобы ходовые | шт. | 6
124 | Люк чугунный средний | шт | 1
125 | Гидроизоляция боковая обмазочная битумная в 2 слоя по выровненной поверхности бутовой кладки, кирпичу, бетону | 100 м2 изолируемой поверхности | 0.12
126 | Армирование подстилающих слоев и набетонок (для армирования приямка) | 1 т | 0.026
127 | Сетка сварная из холоднотянутой проволоки 4-5 мм | т | 0.026
128 | Установка фланцев к трубопроводам диаметром: 100 мм | 1 фланец | 1
129 | Установка полиэтиленовых фасонных частей: отводов, колен, патрубков, переходов | 10 фасонных частей | 0.4
130 | Втулка полиэтиленовая под фланец удлиненная SDR 17, диаметр: 110 мм | шт | 1
131 | Отвод электросварной SDR 11, диаметр: 110 мм | шт | 3
132 | Сварка полиэтиленовых труб при помощи соединительных деталей с закладными нагревателями, диаметр труб: 110 мм | 1 соединение | 1
133 | Муфты полиэтиленовые: с закладными электронагревателями ПЭ100 SDR11 для труб диаметром 110 мм | шт | 1
Временное присоединение к чугунной трубе диам. 200 мм
134 | Установка фланцев к трубопроводам диаметром: 100 мм | 1 фланец | 1
135 | Установка полиэтиленовых фасонных частей: отводов, колен, патрубков, переходов | 10 фасонных частей | 0.1
136 | Втулка полиэтиленовая под фланец удлиненная SDR 17, диаметр: 110 мм | шт | 1
137 | Сварка полиэтиленовых труб при помощи соединительных деталей с закладными нагревателями, диаметр труб: 110 мм | 1 соединение | 1
138 | Муфты полиэтиленовые: с закладными электронагревателями ПЭ100 SDR11 для труб диаметром 110 мм | шт | 1
139 | Установка фасонных частей стальных сварных диаметром: 100-250 мм (переход 219*108 мм) | 1 т фасонных частей | 0.0029
140 | Фланцы стальные плоские приварные из стали ВСт3сп2, ВСт3сп3, давлением 1,0 МПа (10 кгс/см2), диаметром 100 мм | шт. | 1
141 | Фланцы стальные плоские приварные из стали ВСт3сп2, ВСт3сп3, давлением 1,0 МПа (10 кгс/см2), диаметром 200 мм | шт. | 1
142 | Установка фасонных частей чугунных диаметром: 50-100 мм | 1 т фасонных частей | 0.0083
143 | 9152 Фланец сталь-чугун DN100 (218-244) PN10/16 EN-GJS-500-7 EPDM JAFAR | шт | 1
Раздел 9. Трубопровод от отремонтированной КНС до существующего чугунного коллектора диам. 200 мм
144 | Разборка трубопроводов водоснабжения из чугунных труб диаметром: 200 мм | 100 м | 0.02
145 | Промывка без дезинфекции трубопроводов диаметром: 200 мм | 1 км трубопровода | 0.024
146 | Бестраншейная замена труб (без разрушения старой трубы с помощью пневмопробойника) полиэтиленовыми трубами с изменением диаметра: с dу 200 мм на dн 110 мм | 100 м трубопровода | 0.24
147 | Труба ПЭ 100 SDR 17 наружный диаметр 110 мм | м | 25.2
Присоединение к трубам существующего коллектора
148 | Установка фланцев к трубопроводам диаметром: 100 мм | 1 фланец | 2
149 | Установка полиэтиленовых фасонных частей: отводов, колен, патрубков, переходов | 10 фасонных частей | 0.4
150 | Отвод электросварной SDR 11, диаметр: 110 мм | шт | 2
151 | Втулка полиэтиленовая под фланец удлиненная SDR 17, диаметр: 110 мм | шт | 2
152 | Сварка полиэтиленовых труб при помощи соединительных деталей с закладными нагревателями, диаметр труб: 110 мм | 1 соединение | 2
153 | Муфты полиэтиленовые: с закладными электронагревателями ПЭ100 SDR11 для труб диаметром 110 мм | шт | 2
154 | Установка фасонных частей стальных сварных диаметром: 100-250 мм (переход 219*108 мм) | 1 т фасонных частей | 0.0029
155 | Фланцы стальные плоские приварные из стали ВСт3сп2, ВСт3сп3, давлением 1,0 МПа (10 кгс/см2), диаметром 100 мм | шт. | 1
156 | Фланцы стальные плоские приварные из стали ВСт3сп2, ВСт3сп3, давлением 1,0 МПа (10 кгс/см2), диаметром 200 мм | шт. | 1
157 | Установка фасонных частей чугунных диаметром: 50-100 мм | 1 т фасонных частей | 0.0083
158 | 9152 Фланец сталь-чугун DN100 (218-244) PN10/16 EN-GJS-500-7 EPDM JAFAR | шт | 1
Установка задвижки
159 | Установка фасонных частей чугунных диаметром: 50-100 мм | 1 т фасонных частей | 0.0083
160 | 9152 Фланец сталь-чугун DN100 (218-244) PN10/16 EN-GJS-500-7 EPDM JAFAR | шт | 1
161 | Установка задвижек чугунных диаметром: 200 мм | 1 задвижка (или клапан обратный) | 1
162 | 2111 Задвижка фланцевая DN0200 PN16 EN-GJS-400-15 EPDM JAFAR | шт | 1
163 | 9301 Штурвал для задвижек S=14 DN200 JAFAR | шт | 1
Колодец КК2
164 | Разработка грунта в отвал экскаваторами «обратная лопата» с ковшом вместимостью: 0,4 (0,3-0,45) м3, группа грунтов 3 | 1000 м3 грунта | 0.017
165 | Разработка грунта вручную в траншеях глубиной до 2 м без креплений с откосами, группа грунтов: 3 | 100 м3 грунта | 0.01
166 | Засыпка вручную траншей, пазух котлованов и ям, группа грунтов: 2 | 100 м3 грунта | 0.01
167 | Разработка грунта в отвал экскаваторами «драглайн» или «обратная лопата» с ковшом вместимостью: 0,4 (0,3-0,45) м3, группа грунтов 2 (обратная засыпка) | 1000 м3 грунта | 0.012
168 | Устройство круглых сборных железобетонных канализационных колодцев диаметром: 1,5 м в сухих грунтах | 10 м3 конструкций колодца | 0.1255
169 | Кольцо стеновое смотровых колодцев КС15.9 /бетон В15 (М200), объем 0,40 м3, расход арматуры 7,02 кг/ (серия 3.900.1-14) | шт. | 2
170 | Крышки колодцев КЦП 1-15-1 /бетон В15 (М200), объем 0,27 м3, расход ар-ры 26,70 кг/ (серия 3.900-3 вып.7) | шт. | 1
171 | Кольцо опорное КО-6 /бетон В15 (М200), объем 0,02 м3, расход ар-ры 1,10 кг/ (серия 3.900.1-14) | шт. | 3
172 | Люк ПП | шт | 1
173 | Скобы ходовые | шт. | 6
174 | Кирпич керамический лицевой, размером 250х120х65 мм, марка: 75 | 1000 шт. | 0.118
175 | Гидроизоляция боковая обмазочная битумная в 2 слоя по выровненной поверхности бутовой кладки, кирпичу, бетону | 100 м2 изолируемой поверхности | 0.067
Составил: инженер-смметчик___________________________Шестакова Г.П.
(должность, подпись, расшифровка)
Проверил: главный инженер___________________________Арефьев А.П.
(должность, подпись, расшифровка)