## ЛСР 17 граф
СОГЛАСОВАНО: | [11 empty] | УТВЕРЖДАЮ:
МУП БВКХ "Водоканал"
Директор
_________________ | [11 empty] | _________________ |  |  | Алешина А.А.
" _____ " ________________ 2021 г. | [11 empty] | "____" ______________2021 г.
Свердловкая обл., г. Березовский
(наименование стройки)
ЛОКАЛЬНЫЙ СМЕТНЫЙ РАСЧЕТ № 30-02-2021
(локальная смета)
|  | на | Капитальный ремонт Шиловского водовода (12), магистральный водовод от насосной станции II-го подъема "Головной", проложенный по ул. Шиловской до ул. Гагарина, 10 (п.11.1) на участке по ул.124 Квартал между жилыми домами №4 и №4а. D=500мм, L=2м
(наименование работ и затрат, наименование объекта)
Основание:
|  |  | Сметная стоимость строительных работ _______________________________________________________________________________________________ | [5 empty] | ___________________________436198,6 |  | руб.
|  |  | Средства на оплату труда _______________________________________________________________________________________________ | [5 empty] | ___________________________3405,81 |  | руб.
|  |  | Сметная трудоемкость _______________________________________________________________________________________________ | [5 empty] | _______________________________________________________________________________________________219,35 |  | чел.час
Составлен(а) в текущих (прогнозных) ценах по состоянию на ______________
№ пп | Обосно- вание | Наименование | Ед. изм. | Кол. | Стоимость единицы, руб. |  |  |  | Общая стоимость, руб. |  |  |  | Т/з осн. раб.на ед. | Т/з осн. раб. Всего | Т/з мех. на ед. | Т/з мех. Всего
[5 empty] | Всего | В том числе |  |  | Всего | В том числе
[6 empty] | Осн.З/п | Эк.Маш | З/пМех |  | Осн.З/п | Эк.Маш | З/пМех
1 | 2 | 3 | 4 | 5 | 6 | 7 | 8 | 9 | 10 | 11 | 12 | 13 | 14 | 15 | 16 | 17
Раздел 1.
Подготовительные работы
1 | ТЕР27-09-008-01 Приказ Минстроя России от 13.03.15 №171/пр | Установка дорожных знаков бесфундаментных на металлических стойках | 100 знаков | 0.06 | 9186.78 | 4381.25 | 3005.64 | 324.87 | 551.21 | 262.88 | 180.34 | 19.49 | 364.8 | 21.89 | 14.28 | 0.86
2 | ТЕР27-09-008-01 Приказ Минстроя России от 13.03.15 №171/пр | Демонтаж дорожных знаков бесфундаментных на металлических стойках (ПЗ=0,7 (ОЗП=0,7; ЭМ=0,7 к расх.; ЗПМ=0,7; МАТ=0 к расх.; ТЗ=0,7; ТЗМ=0,7)) | 100 знаков | 0.06 | 5170.82 | 3066.88 | 2103.94 | 227.41 | 310.25 | 184.01 | 126.24 | 13.64 | 255.36 | 15.32 | 9.996 | 0.6
3 | ТЕР27-09-001-06 Приказ Минстроя России от 13.03.15 №171/пр | Устройство ограждений: из сетки 2 906,58 = 4 702,94 - 2,91 x 182,79 - 0,0113 x 10 329,20 - 152 x 6,96 - 0,69 x 130,15 | 100 м | 0.18 | 2906.58 | 964.04 | 906.55 | 120.82 | 523.18 | 173.53 | 163.18 | 21.75 | 78.25 | 14.09 | 9.27 | 1.67
4 | ТЕР27-09-001-06 Приказ Минстроя России от 13.03.15 №171/пр | Демонтаж ограждений: из сетки (Приказ от 04.09.2019 № 507/пр табл.2 п.4 Демонтаж (разборка) металлических конструкций ОЗП=0,7; ЭМ=0,7 к расх.; ЗПМ=0,7; МАТ=0 к расх.; ТЗ=0,7; ТЗМ=0,7) | 100 м | 0.18 | 1681.76 | 674.83 | 1006.93 | 117.84 | 302.72 | 121.47 | 181.25 | 21.21 | 54.775 | 9.86 | 6.489 | 1.17
Земляные работы
5 | ТЕР27-06-007-01 Приказ Минстроя России от 13.03.15 №171/пр | Устройство швов в бетоне: затвердевшем (МАТ=0 к расх.) | 100 м шва | 0.14 | 6047.57 | 94.27 | 5953.3 | 302.99 | 846.66 | 13.2 | 833.46 | 42.42 | 8.5 | 1.19 | 18.6 | 2.6
6 | ТЕР27-03-009-02 Приказ Минстроя России от 13.03.15 №171/пр | Срезка поверхностного слоя асфальтобетонных дорожных покрытий методом холодного фрезерования при ширине барабана фрезы 1000 мм, толщина слоя: 10 см | 100 м2 | 0.12 | 2224.28 | 69.78 | 2128.64 | 111.08 | 266.91 | 8.37 | 255.44 | 13.33 | 5.81 | 0.7 | 6.06 | 0.73
7 | ТЕР27-03-008-02 Приказ Минстроя России от 13.03.15 №171/пр | Разборка покрытий и оснований: щебеночных | 100 м3 конструкций | 0.042 | 674.6 | 145.29 | 529.31 | 70.87 | 28.33 | 6.1 | 22.23 | 2.98 | 13.22 | 0.56 | 3.79 | 0.16
8 | ТССЦпг-01-01-01-041 Приказ Минстроя России от 13.03.15 №171/пр | Погрузочные работы при автомобильных перевозках: мусора строительного с погрузкой вручную | 1 т груза | 12.15 | 51.74 |  | 51.74 |  | 628.64 |  | 628.64
9 | ТЕР01-02-068-02 Приказ Минстроя России от 13.03.15 №171/пр | Водоотлив: из котлованов | 100 м3 мокрого грунта | 1.58 | 2717.55 |  | 2717.55 |  | 4293.73 |  | 4293.73
10 | ТЕРр66-12-5 Приказ Минстроя России от 13.03.15 №171/пр | Очистка непроходных каналов: от мокрого ила и грязи при снятых трубах, глубина очистки до 2 м | 1 м3 ила, грязи | 1.5 | 47.13 | 47.13 |  |  | 70.7 | 70.7 |  |  | 4.32 | 6.48
11 | ТЕР01-01-013-09 Приказ Минстроя России от 13.03.15 №171/пр | Разработка грунта с погрузкой на автомобили-самосвалы экскаваторами с ковшом вместимостью: 0,65 (0,5-1) м3, группа грунтов 3 (Прил.1.12 п.3.46 Разработка вязких грунтов повышенной влажности, сильно налипающих на стенки и зубья ковша одноковшовых экскаваторов (кроме грунтов 5-6 группы) ОЗП=1,1; ЭМ=1,1 к расх.; ЗПМ=1,1; ТЗ=1,1; ТЗМ=1,1) | 1000 м3 грунта | 0.036 | 7237.79 | 180.85 | 7050.56 | 906.4 | 260.56 | 6.51 | 253.82 | 32.63 | 16.456 | 0.59 | 47.63 | 1.71
12 | ТЕР01-02-057-03 Приказ Минстроя России от 13.03.15 №171/пр | Разработка грунта вручную в траншеях глубиной до 2 м без креплений с откосами, группа грунтов: 3 (Прил.1.12 п.3.187 Доработка вручную, зачистка дна и стенок с выкидкой грунта в котлованах и траншеях, разработанных механизированным способом ОЗП=1,2; ТЗ=1,2) | 100 м3 грунта | 0.03 | 3270.62 | 3270.62 |  |  | 98.12 | 98.12 |  |  | 297.6 | 8.93
13 | ТЕР01-02-066-01 Приказ Минстроя России от 13.03.15 №171/пр | Крепление инвентарными щитами стенок траншей шириной до 2 м в грунтах: неустойчивых и мокрых | 100 м2 креплений | 0.42 | 1771.67 | 312.26 | 83.91 | 5.52 | 744.1 | 131.15 | 35.24 | 2.32 | 26 | 10.92 | 0.29 | 0.12
14 | ТЕРр66-35-1 Приказ Минстроя России от 13.03.15 №171/пр | Очистка под заглушку участка трубы диаметром: до 600 мм | 1 операция | 1 | 168.12 | 17.34 | 143.46 | 14.34 | 168.12 | 17.34 | 143.46 | 14.34 | 1.28 | 1.28 | 1.05 | 1.05
15 | ТЕРр66-36-3 Приказ Минстроя России от 13.03.15 №171/пр | Монтаж и демонтаж резинокордной пневмозаглушки диаметром: 400-600 мм 449,30 = 1 982,40 - 0,115 x 6 311,76 - 0,115 x 7 019,56 | 1 шт. | 1 | 449.3 | 169.24 | 280.06 | 41.09 | 449.3 | 169.24 | 280.06 | 41.09 | 12.49 | 12.49 | 2.9 | 2.9
16 | ТЕРр66-36-6 Приказ Минстроя России от 13.03.15 №171/пр | Контроль поддержания заглушки в сутки | 1 шт. | 1 | 269.49 | 57.72 | 211.77 | 15.59 | 269.49 | 57.72 | 211.77 | 15.59 | 4.26 | 4.26 | 1.1 | 1.1
17 | ТССЦпг-03-21-01-015 Приказ Минстроя России от 13.03.15 №171/пр | Перевозка грузов автомобилями-самосвалами грузоподъемностью 10 т, работающих вне карьера, на расстояние: до 15 км I класс груза | 1 т груза | 88.2 | 16.37 |  | 16.37 |  | 1443.83 |  | 1443.83
18 | ТЕР01-01-016-02 Приказ Минстроя России от 13.03.15 №171/пр | Работа на отвале, группа грунтов: 2-3 | 1000 м3 грунта | 0.036 | 478.65 | 40.11 | 433.44 | 75.55 | 17.23 | 1.44 | 15.6 | 2.72 | 3.65 | 0.13 | 3.97 | 0.14
19 | ТСЭМ-021140 Приказ Минстроя России от 13.03.15 №171/пр | Краны на автомобильном ходу при работе на других видах строительства 6,3 т | маш.-ч | 4.5 | 107 |  | 107 | 16.33 | 481.5 |  | 481.5 | 73.49
20 | ТЕРр66-16-24 Приказ Минстроя России от 13.03.15 №171/пр | Демонтаж трубопроводов в непроходных каналах с повышенной влажностью краном диаметром труб: до 500 мм | 100 м трубопровода | 0.02 | 2461 | 1429.19 | 806.65 | 116.27 | 49.22 | 28.58 | 16.13 | 2.33 | 119 | 2.38 | 6.11 | 0.12
21 | ТЕРр66-16-27 Приказ Минстроя России от 13.03.15 №171/пр | Демонтаж трубопроводов в непроходных каналах с повышенной влажностью краном диаметром труб: до 800 мм | 100 м трубопровода | 0.025 | 3804.32 | 2259.08 | 1203.55 | 171.84 | 95.11 | 56.48 | 30.09 | 4.3 | 188.1 | 4.7 | 9.03 | 0.23
22 | ТЕР23-01-001-01 Приказ Минстроя России от 13.03.15 №171/пр | Устройство основания под трубопроводы: песчаного | 10 м3 основания | 0.18 | 1636.02 | 117.4 | 26.91 | 4.96 | 294.48 | 21.13 | 4.84 | 0.89 | 10.2 | 1.84 | 0.35 | 0.06
23 | ТЕР22-01-021-13 Приказ Минстроя России от 13.03.15 №171/пр | Укладка трубопроводов из полиэтиленовых труб диаметром: до 600 мм | 1 км трубопровода | 0.002 | 39122.91 | 9881.5 | 25932.77 | 2698.11 | 78.25 | 19.76 | 51.87 | 5.4 | 773.2 | 1.55 | 155.69 | 0.31
24 | ТССЦ-507-3700 Приказ Минстроя России от 13.03.15 №171/пр | Труба напорная из полиэтилена PE 100 питьевая ПЭ100 SDR17, размером 500х29,7 мм (ГОСТ 18599-2001, ГОСТ Р 52134-2003) | м | 2.02 | 2693.96 |  |  |  | 5441.8
25 | ТЕР22-01-021-15 Приказ Минстроя России от 13.03.15 №171/пр | Укладка трубопроводов из полиэтиленовых труб диаметром: 800 мм | 1 км трубопровода | 0.003 | 46213.94 | 11802.84 | 28525.82 | 2819.41 | 138.64 | 35.41 | 85.58 | 8.46 | 923.54 | 2.77 | 159.74 | 0.48
26 | ТССЦ-507-3702 Приказ Минстроя России от 13.03.15 №171/пр | Труба напорная из полиэтилена PE 100 питьевая ПЭ100 SDR17, размером 800х47,4 мм (ГОСТ 18599-2001, ГОСТ Р 52134-2003) | м | 3.03 | 4270.06 |  |  |  | 12938.28
27 | ТЕР24-02-002-05 Приказ Минстроя России от 13.03.15 №171/пр | Сварка полиэтиленовых труб при помощи соединительных деталей с закладными нагревателями, диаметр труб: 500 мм 323,28 = 1 340,18 - 1 x 1 016,90 | 1 соединение | 2 | 323.28 | 81 | 232.08 |  | 646.56 | 162 | 464.16 |  | 5.4 | 10.8
28 | Цена поставщика Приказ Минстроя России от 13.03.15 №171/пр | Муфты соединительные диаметром 500 мм МАТ=34000/1,2/7,72*1,02*1,003 | шт. | 2 | 3754,75 34000/1,2/7,72*1,02*1,003 |  |  |  | 7509.5
29 | ТЕР01-02-061-02 Приказ Минстроя России от 13.03.15 №171/пр | Засыпка вручную траншей, пазух котлованов и ям, группа грунтов: 2 | 100 м3 грунта | 0.078 | 1027.4 | 1027.4 |  |  | 80.14 | 80.14 |  |  | 97.2 | 7.58
30 | ТССЦ-408-0122 Приказ Минстроя России от 13.03.15 №171/пр | Песок природный для строительных работ средний | м3 | 8.58 | 135.61 |  |  |  | 1163.53
31 | ТЕР01-02-005-02 Приказ Минстроя России от 13.03.15 №171/пр | Уплотнение грунта пневматическими трамбовками, группа грунтов: 3-4 | 100 м3 уплотненного грунта | 0.078 | 648.98 | 179.67 | 469.31 | 51.44 | 50.62 | 14.01 | 36.61 | 4.01 | 14.96 | 1.17 | 3.63 | 0.28
32 | ТЕР27-04-001-04 Приказ Минстроя России от 13.03.15 №171/пр | Устройство подстилающих и выравнивающих слоев оснований: из щебня | 100 м3 материала основания (в плотном теле) | 0.264 | 4139.32 | 275.77 | 3829.39 | 393.05 | 1092.78 | 72.8 | 1010.96 | 103.77 | 24.19 | 6.39 | 20.6 | 5.44
33 | ТССЦ-408-0043 Приказ Минстроя России от 13.03.15 №171/пр | Щебень из гравия для строительных работ марка Др.8, фракция 20-40 мм | м3 | 34.32 | 131.46 |  |  |  | 4511.71
34 | ТЕР27-06-026-01 Приказ Минстроя России от 13.03.15 №171/пр | Розлив вяжущих материалов | 1 т | 0.01236 | 2017.46 |  | 46.53 | 10.07 | 24.94 |  | 0.58 | 0.12 |  |  | 0.66 | 0.01
35 | ТЕР27-06-020-01 Приказ Минстроя России от 13.03.15 №171/пр | Устройство покрытия толщиной 4 см из горячих асфальтобетонных смесей плотных мелкозернистых типа АБВ, плотность каменных материалов: 2,5-2,9 т/м3 3 756,77 = 55 602,96 - 96,6 x 536,71 | 1000 м2 покрытия | 0.012 | 3756.77 | 518.97 | 2984 | 370.53 | 45.08 | 6.23 | 35.81 | 4.45 | 38.3 | 0.46 | 19.08 | 0.23
36 | ТЕР27-06-021-06 Приказ Минстроя России от 13.03.15 №171/пр | На каждые 0,5 см изменения толщины покрытия добавлять или исключать к расценке 27-06-020-06 7,18 = 5 516,37 - 11,6 x 474,93 (до толщины 10 см ПЗ=12 (ОЗП=12; ЭМ=12 к расх.; ЗПМ=12; МАТ=12 к расх.; ТЗ=12; ТЗМ=12)) | 1000 м2 покрытия | 0.012 | 86.16 | 14.64 | 37.56 |  | 1.03 | 0.18 | 0.45 |  | 1.08 | 0.01
37 | ТССЦ-410-0006 Приказ Минстроя России от 13.03.15 №171/пр | Асфальтобетонные смеси дорожные, аэродромные и асфальтобетон (горячие и теплые для плотного асфальтобетона мелко и крупнозернистые, песчаные), марка II, тип Б | т | 2.8296 | 502.39 |  |  |  | 1421.56
Итого по разделу 1 | [8 empty] | 363551.33 |  |  |  |  | 219.35 |  | 30.03
ИТОГИ ПО СМЕТЕ:
Итого прямые затраты по смете в базисных ценах | [8 empty] | 47337.81 | 1818.5 | 11286.87 | 450.73 |  | 148.34 |  | 21.97
Итого прямые затраты по смете с учетом коэффициентов к итогам | [8 empty] | 53998.51 | 2686.36 | 17079.71 | 719.45 |  | 219.35 |  | 30.03
Накладные расходы | [8 empty] | 3888.2
Сметная прибыль | [8 empty] | 2604.36
Итоги по смете:
Автомобильные дороги | [8 empty] | 17009.39 |  |  |  |  | 107.18 |  | 19.37
Перевозка грузов (грунт, мусор и подобное) | [8 empty] | 2072.47
Земляные работы, выполняемые по другим видам работ (подготовительным, сопутствующим, укрепительным) | [8 empty] | 8197.78 |  |  |  |  | 16.61 |  | 0.17
Наружные инженерные сети: демонтаж, разборка, очистка (ремонтно-строительные) | [8 empty] | 493.58 |  |  |  |  | 10.26 |  | 1.21
Земляные работы, выполняемые механизированным способом | [8 empty] | 675.62 |  |  |  |  | 2.88 |  | 3.06
Земляные работы, выполняемые ручным способом | [8 empty] | 1784.37 |  |  |  |  | 25.12
Наружные инженерные сети: замена участков трубопроводов, восстановление и замена изделий и другое (ремонтно-строительные) | [8 empty] | 1951.3 |  |  |  |  | 31.51 |  | 5
Наружные сети водопровода, канализации, теплоснабжения, газопровода | [8 empty] | 28306.56 |  |  |  |  | 25.79 |  | 1.22
Итого | [8 empty] | 60491.07 |  |  |  |  | 219.35 |  | 30.03
60 491,07 * 6,01 | [8 empty] | 363551.33
Справочно, в базисных ценах:
Материалы | [8 empty] | 34232.44
Машины и механизмы | [8 empty] | 17079.71
ФОТ | [8 empty] | 3405.81
Накладные расходы | [8 empty] | 3888.2
Сметная прибыль | [8 empty] | 2604.36
363 551,33 * 0,99985559 | [8 empty] | 363498.83
НДС 20% | [8 empty] | 72699.77
ВСЕГО по смете | [8 empty] | 436198.6 |  |  |  |  | 219.35 |  | 30.03
Составил: начальник ПТО___________________________Золотникова Е.В.
(должность, подпись, расшифровка)
Проверил: Заместитель директора по производству ___________________________Кушкин А.А.
(должность, подпись, расшифровка)