## ЛСР 17 граф
СОГЛАСОВАНО: | [11 empty] | УТВЕРЖДАЮ:
МУП БВКХ "Водоканал"
Директор
_________________ | [11 empty] | _________________Алешина А.А.
" _____ " ________________ 2020 г. | [11 empty] | "____" ______________2020 г.
Свердловская обл., г. Березовский, ул. Спортивная
(наименование стройки)
ЛОКАЛЬНЫЙ СМЕТНЫЙ РАСЧЕТ № 12-02/2020-2
(локальная смета)
|  | на | Капитальный ремонт внутриквартальной водопроводной сети от водопроводного колодца, расположенного у ж/д №11 ул. Гагарина, по ул. Гагарина, ул. Брусницына до пересечения ул. Театральная - Брусницына (11.3) на участке по ул. Спортивная от №6А до №8. Благоустройство.
(наименование работ и затрат, наименование объекта)
Основание:
|  |  | Сметная стоимость строительных работ _______________________________________________________________________________________________ | [5 empty] | ___________________________296809,93 |  | руб.
|  |  | Средства на оплату труда _______________________________________________________________________________________________ | [5 empty] | ___________________________7128,65 |  | руб.
|  |  | Сметная трудоемкость _______________________________________________________________________________________________ | [5 empty] | _______________________________________________________________________________________________469,91 |  | чел.час
Составлен(а) в текущих (прогнозных) ценах.
№ пп | Обосно- вание | Наименование | Ед. изм. | Кол. | Стоимость единицы, руб. |  |  |  | Общая стоимость, руб. |  |  |  | Т/з осн. раб.на ед. | Т/з осн. раб. Всего | Т/з мех. на ед. | Т/з мех. Всего
[5 empty] | Всего | В том числе |  |  | Всего | В том числе
[6 empty] | Осн.З/п | Эк.Маш | З/пМех |  | Осн.З/п | Эк.Маш | З/пМех
1 | 2 | 3 | 4 | 5 | 6 | 7 | 8 | 9 | 10 | 11 | 12 | 13 | 14 | 15 | 16 | 17
Раздел 1. Подготовительные и земляные работы
1 | ТЕР01-02-005-02 Приказ Минстроя России от 13.03.15 №171/пр | Уплотнение грунта пневматическими трамбовками, группа грунтов: 3-4 | 100 м3 уплотненного грунта | 0,026 (26*2*0.05) / 100 | 648.98 | 179.67 | 469.31 | 51.44 | 16.87 | 4.67 | 12.2 | 1.34 | 14.96 | 0.39 | 3.63 | 0.09
2 | ТЕР27-09-008-01 Приказ Минстроя России от 13.03.15 №171/пр | Установка дорожных знаков бесфундаментных на металлических стойках | 100 знаков | 0,03 3 / 100 | 9186.78 | 4381.25 | 3005.64 | 324.87 | 275.6 | 131.44 | 90.17 | 9.75 | 364.8 | 10.94 | 14.28 | 0.43
3 | ТЕР27-09-008-01 Приказ Минстроя России от 13.03.15 №171/пр | Демонтаж дорожных знаков бесфундаментных на металлических стойках (ПЗ=0,7 (ОЗП=0,7; ЭМ=0,7 к расх.; ЗПМ=0,7; МАТ=0 к расх.; ТЗ=0,7; ТЗМ=0,7)) | 100 знаков | 0,03 3 / 100 | 5170.82 | 3066.88 | 2103.94 | 227.41 | 155.12 | 92.01 | 63.11 | 6.82 | 255.36 | 7.66 | 9.996 | 0.3
4 | ТЕР09-04-006-02 Приказ Минстроя России от 13.03.15 №171/пр | Монтаж ограждающих конструкций стен из профилированного листа при высоте здания до 30 м 4 505,76 = 4 832,07 - 0,007 x 16 800,00 - 0,019 x 10 984,95 | 100 м2 | 2.2 | 4505.76 | 1345.48 | 3041.09 | 314.72 | 9912.67 | 2960.06 | 6690.4 | 692.38 | 105.28 | 231.62 | 16.4 | 36.08
5 | ТЕР09-04-006-02 Приказ Минстроя России от 13.03.15 №171/пр | Демонтаж ограждающих конструкций стен из профилированного листа при высоте здания до 30 м (ПЗ=0,7 (ОЗП=0,7; ЭМ=0,7 к расх.; ЗПМ=0,7; МАТ=0 к расх.; ТЗ=0,7; ТЗМ=0,7)) | 100 м2 | 2,2 огр | 3070.6 | 941.84 | 2128.76 | 220.3 | 6755.32 | 2072.05 | 4683.27 | 484.66 | 73.696 | 162.13 | 11.48 | 25.26
Итого по разделу 1 Подготовительные и земляные работы | [8 empty] | 160213.41 |  |  |  |  | 418.87 |  | 62.52
Раздел 2. Благоустройство
6 | ТЕР27-02-010-02 Приказ Минстроя России от 13.03.15 №171/пр | Установка бортовых камней бетонных: при других видах покрытий | 100 м бортового камня | 0,22 22 / 100 | 4479.96 | 906.11 | 91.05 | 12.94 | 985.59 | 199.34 | 20.03 | 2.85 | 76.08 | 16.74 | 0.68 | 0.15
7 | ТССЦ-403-8021 Приказ Минстроя России от 13.03.15 №171/пр | Камни бортовые БР 100.30.15 /бетон В30 (М400), объем 0,043 м3/ (ГОСТ 6665-91) | шт. | 5 | 59.88 |  |  |  | 299.4
8 | ТЕР27-04-005-01 Приказ Минстроя России от 13.03.15 №171/пр | Устройство оснований толщиной 15 см из щебня фракции 40-70 мм при укатке каменных материалов с пределом прочности на сжатие свыше 98,1 МПа (1000 кгс/см2): однослойных | 1000 м2 основания | 0,058 58 / 1000 | 32528.99 | 429.21 | 5950.28 | 925.52 | 1886.68 | 24.89 | 345.12 | 53.68 | 37.29 | 2.16 | 49.92 | 2.9
9 | ТЕР27-04-005-04 Приказ Минстроя России от 13.03.15 №171/пр | На каждый 1 см изменения толщины слоя добавлять или исключать к расценкам 27-04-005-01, 27-04-005-02, 27-04-005-03/ до толщины 40 см (до толщины 5 см ПЗ=10 (ОЗП=10; ЭМ=10 к расх.; ЗПМ=10; МАТ=10 к расх.; ТЗ=10; ТЗМ=10)) | 1000 м2 основания | -0,058 -58 / 1000 | 28313.2 |  | 12443.5 | 2123.5 | -1642.17 |  | -721.72 | -123.16 |  |  | 25.1 | -1.46
11 | ТЕР27-06-026-01 Приказ Минстроя России от 13.03.15 №171/пр | Розлив вяжущих материалов | 1 т | 0,0464 58*0,8/1000 | 2017.46 |  | 46.53 | 10.07 | 93.61 |  | 2.16 | 0.47 |  |  | 0.66 | 0.03
12 | ТЕР27-06-020-06 Приказ Минстроя России от 13.03.15 №171/пр | Устройство покрытия толщиной 4 см из горячих асфальтобетонных смесей пористых крупнозернистых, плотность каменных материалов: 2,5-2,9 т/м3 | 1000 м2 покрытия | 0,058 (26*2+1,5*2*2) / 1000 | 47488.63 | 518.97 | 2976.9 | 369.95 | 2754.34 | 30.1 | 172.66 | 21.46 | 38.3 | 2.22 | 19.05 | 1.1
13 | ТЕР27-06-021-06 Приказ Минстроя России от 13.03.15 №171/пр | На каждые 0,5 см изменения толщины покрытия добавлять или исключать: к расценке 27-06-020-06 (тол. 7 см ПЗ=6 (ОЗП=6; ЭМ=6 к расх.; ЗПМ=6; МАТ=6 к расх.; ТЗ=6; ТЗМ=6)) | 1000 м2 покрытия | 0,058 (26*2+1,5*2*2) / 1000 | 33098.22 | 7.32 | 18.78 |  | 1919.7 | 0.42 | 1.09 |  | 0.54 | 0.03
14 | ТЕР27-06-026-01 Приказ Минстроя России от 13.03.15 №171/пр | Розлив вяжущих материалов | 1 т | 0,0174 58*0,3/1000 | 2017.46 |  | 46.53 | 10.07 | 35.1 |  | 0.81 | 0.18 |  |  | 0.66 | 0.01
15 | ТЕР27-06-020-01 Приказ Минстроя России от 13.03.15 №171/пр | Устройство покрытия толщиной 4 см из горячих асфальтобетонных смесей плотных мелкозернистых типа АБВ, плотность каменных материалов: 2,5-2,9 т/м3 | 1000 м2 покрытия | 0,058 (26*2+1,5*2*2) / 1000 | 55602.96 | 518.97 | 2984 | 370.53 | 3224.97 | 30.1 | 173.07 | 21.49 | 38.3 | 2.22 | 19.08 | 1.11
16 | ТЕР27-06-021-01 Приказ Минстроя России от 13.03.15 №171/пр | На каждые 0,5 см изменения толщины покрытия добавлять или исключать: к расценке 27-06-020-01 (тол. 8 см ПЗ=8 (ОЗП=8; ЭМ=8 к расх.; ЗПМ=8; МАТ=8 к расх.; ТЗ=8; ТЗМ=8)) | 1000 м2 покрытия | 0,058 (26*2+1,5*2*2) / 1000 | 52012.48 | 9.76 | 26.56 |  | 3016.72 | 0.57 | 1.54 |  | 0.72 | 0.04
17 | ТЕР47-01-046-04 Приказ Минстроя России от 13.03.15 №171/пр | Подготовка почвы для устройства партерного и обыкновенного газона с внесением растительной земли слоем 15 см: вручную | 100 м2 | 0,33 (22*1,5) / 100 | 3036.75 | 447.6 |  |  | 1002.13 | 147.71 |  |  | 40 | 13.2
18 | ТЕР47-01-046-06 Приказ Минстроя России от 13.03.15 №171/пр | Посев газонов партерных, мавританских и обыкновенных вручную | 100 м2 | 0,33 33 / 100 | 719.43 | 71.34 | 408.89 | 44.74 | 237.41 | 23.54 | 134.93 | 14.76 | 5.99 | 1.98 | 2.74 | 0.9
Итого по разделу 2 Благоустройство | [8 empty] | 87128.2 |  |  |  |  | 51.04 |  | 6.82
ИТОГИ ПО СМЕТЕ:
Итого прямые затраты по смете в базисных ценах | [8 empty] | 30929.06 | 5716.9 | 11668.84 | 1186.68 |  | 451.33 |  | 66.9
Итого прямые затраты по смете с учетом коэффициентов к итогам | [8 empty] | 31279.05 | 5937.75 | 11797.98 | 1190.9 |  | 469.91 |  | 69.34
В том числе, справочно:
Приказ от 04.09.2019 № 507/пр п.6.7.1 При применении сметных норм, включенных в сборники ГЭСН (аналогичные технологическим процессам в новом строительстве, в том числе по возведению новых конструктивных элементов) ОЗП=1,15; ЭМ=1,25; ЗПМ=1,25; ТЗ=1,15; ТЗМ=1,25 (Поз. 1-3, 6-9, 11-18) | [8 empty] | 176.51 | 102.72 | 73.79 | 2.41 |  | 8.637 |  | 1.39
Приказ от 04.09.2019 № 507/пр прил.3 табл.1 п.5 Производство работ осуществляется в стесненных условиях застроенной части населенных пунктов ОЗП=1,15; ЭМ=1,15; ЗПМ=1,15; ТЗ=1,15; ТЗМ=1,15 (Поз. 1-3, 6-9, 11-18) | [8 empty] | 173.48 | 118.13 | 55.34 | 1.81 |  | 9.933 |  | 1.0425
Накладные расходы | [8 empty] | 6823.24
Сметная прибыль | [8 empty] | 5214.98
Итоги по смете:
Земляные работы, выполняемые механизированным способом | [8 empty] | 34.87 |  |  |  |  | 0.52 |  | 0.13
Автомобильные дороги | [8 empty] | 14711.91 |  |  |  |  | 55.56 |  | 6.57
Строительные металлические конструкции | [8 empty] | 26742.34 |  |  |  |  | 393.75 |  | 61.34
Озеленение. Защитные лесонасаждения | [8 empty] | 1828.15 |  |  |  |  | 20.08 |  | 1.3
Итого | [8 empty] | 43317.27 |  |  |  |  | 469.91 |  | 69.34
Письмо №32582-ИФ/09 от 19.08.2020 г. Внешние инженерные сети водопровода 43 317,27 * 5,71 | [8 empty] | 247341.61
Справочно, в базисных ценах:
Материалы | [8 empty] | 13543.32
Машины и механизмы | [8 empty] | 11797.98
ФОТ | [8 empty] | 7128.65
Накладные расходы | [8 empty] | 6823.24
Сметная прибыль | [8 empty] | 5214.98
НДС 20% | [8 empty] | 49468.32
ВСЕГО по смете | [8 empty] | 296809.93 |  |  |  |  | 469.91 |  | 69.34
Составил: инженер-сметчик___________________________Шестакова Г.П.
(должность, подпись, расшифровка)
Проверил: главный инженер___________________________Арефьев А.П.
(должность, подпись, расшифровка)