## ЛСР 17 граф
СОГЛАСОВАНО: | [11 empty] | УТВЕРЖДАЮ:
МУП БВКХ "Водоканал"
Директор
_________________ | [11 empty] | _________________Алешина А.А.
" _____ " ________________ 2019 г. | [11 empty] | "____" ______________2019 г.
г.Березовский, ул. Транспортников 60
(наименование стройки)
ЛОКАЛЬНЫЙ СМЕТНЫЙ РАСЧЕТ №09-03-2019
(локальная смета)
|  | на | Строительство водопровода до границы земельного участка по ул. Транспортников 60, г. Березовский. D = 110 мм, L = 25 м.
(наименование работ и затрат, наименование объекта)
Основание: Техническое задание №13
|  |  | Сметная стоимость строительных работ _______________________________________________________________________________________________ | [5 empty] | ___________________________123778,8 |  | руб.
|  |  | Средства на оплату труда _______________________________________________________________________________________________ | [5 empty] | ___________________________1482 |  | руб.
|  |  | Сметная трудоемкость _______________________________________________________________________________________________ | [5 empty] | _______________________________________________________________________________________________87,69 |  | чел.час
Составлен(а) в текущих (прогнозных) ценах
№ пп | Обосно- вание | Наименование | Ед. изм. | Кол. | Стоимость единицы, руб. |  |  |  | Общая стоимость, руб. |  |  |  | Т/з осн. раб.на ед. | Т/з осн. раб. Всего | Т/з мех. на ед. | Т/з мех. Всего
[5 empty] | Всего | В том числе |  |  | Всего | В том числе
[6 empty] | Осн.З/п | Эк.Маш | З/пМех |  | Осн.З/п | Эк.Маш | З/пМех
1 | 2 | 3 | 4 | 5 | 6 | 7 | 8 | 9 | 10 | 11 | 12 | 13 | 14 | 15 | 16 | 17
Раздел 1. Земляные работы
1 | ТЕР01-01-004-03 Приказ Минстроя России от 13.03.15 №171/пр | Разработка грунта в отвал экскаваторами «обратная лопата» с ковшом вместимостью: 0,4 (0,3-0,45) м3, группа грунтов 3 | 1000 м3 грунта | 0,14 140 / 1000 | 5865.54 | 125.51 | 5740.03 | 945.41 | 821 | 18 | 803 | 132 | 11.42 | 1.6 | 49.68 | 6.96
2 | ТЕР01-02-057-03 Приказ Минстроя России от 13.03.15 №171/пр | Разработка грунта вручную в траншеях без креплений с откосами, группа грунтов: 3 (Прил.1.12 п.3.187 Доработка вручную, зачистка дна и стенок с выкидкой грунта в котлованах и траншеях, разработанных механизированным способом ОЗП=1,2; ТЗ=1,2) | 100 м3 грунта | 0,05 5 / 100 | 3270.62 | 3270.62 |  |  | 164 | 164 |  |  | 297.6 | 14.88
3 | ТЕР01-02-061-02 Приказ Минстроя России от 13.03.15 №171/пр | Засыпка вручную траншей, пазух котлованов и ям, группа грунтов: 2 | 100 м3 грунта | 0,05 5 / 100 | 1027.4 | 1027.4 |  |  | 51 | 51 |  |  | 97.2 | 4.86
4 | ТЕР01-01-004-02 Приказ Минстроя России от 13.03.15 №171/пр | Разработка грунта в отвал экскаваторами «драглайн» или «обратная лопата» с ковшом вместимостью: 0,4 (0,3-0,45) м3, группа грунтов 2 (обратная засыпка) | 1000 м3 грунта | 0,14 140 / 1000 | 4388.47 | 93.85 | 4294.62 | 707.35 | 614 | 13 | 601 | 99 | 8.54 | 1.2 | 37.17 | 5.2
5 | ТЕР01-02-027-02 Приказ Минстроя России от 13.03.15 №171/пр | Планировка площадей: механизированным способом, группа грунтов 2 | 1000 м2 спланированной площади | 0,065 65 / 1000 | 143.23 |  | 143.23 | 20.93 | 9 |  | 9 | 1 |  |  | 1.1 | 0.07
Итого по разделу 1 Земляные работы | [8 empty] | 11337 |  |  |  |  | 22.54 |  | 12.23
Раздел 2. Колодец
6 | ТЕР22-04-001-01 Приказ Минстроя России от 13.03.15 №171/пр | Устройство круглых колодцев из сборного железобетона в грунтах: сухих 10 838,10 = 31 271,98 - 5,8 x 321,90 - 9,6 x 872,46 - 3,95 x 2 580,06 | 10 м3 железобетонных и бетонных конструкций колодца | 0,354 ((0,38+0,4*2+0,3+0,27+0,02)*2) / 10 | 10838.1 | 1309.62 | 3470.03 | 393.59 | 3837 | 464 | 1228 | 139 | 106.3 | 37.63 | 20.77 | 7.35
7 | ТССЦ-403-8242 Приказ Минстроя России от 13.03.15 №171/пр | Плита днища ПН15 /бетон В15 (М200), объем 0,38 м3, расход ар-ры 33,13 кг / (серия 3.900.1-14) | шт. | 1 | 922.66 |  |  |  | 923
8 | ТССЦ-403-8275 Приказ Минстроя России от 13.03.15 №171/пр | Кольцо стеновое смотровых колодцев КС15.9 /бетон В15 (М200), объем 0,40 м3, расход арматуры 7,02 кг/ (серия 3.900.1-14) | шт. | 2 | 706.66 |  |  |  | 1413
9 | ТССЦ-403-8274 Приказ Минстроя России от 13.03.15 №171/пр | Кольцо стеновое смотровых колодцев КС15.6 /бетон В15 (М200), объем 0,265 м3, расход арматуры 4,94 кг/ (серия 3.900.1-14) | шт. | 1 | 515.31 |  |  |  | 515
10 | ТССЦ-403-8296 Приказ Минстроя России от 13.03.15 №171/пр | Кольцо опорное КО-6 /бетон В15 (М200), объем 0,02 м3, расход ар-ры 1,10 кг/ (серия 3.900.1-14) | шт. | 1 | 37.91 |  |  |  | 38
11 | ТССЦ-403-0867 Приказ Минстроя России от 13.03.15 №171/пр | Плиты перекрытия безбалочные с отверстиями и без отверстий из бетона В 22,5 (М300), размером до 9 м2 | м3 | 0.27 | 2054.55 |  |  |  | 555
12 | ТССЦ-509-3906 Приказ Минстроя России от 13.03.15 №171/пр | Скобы ходовые | шт. | 7 | 5.18 |  |  |  | 36
13 | ТССЦ-101-2536 Приказ Минстроя России от 13.03.15 №171/пр | Люки чугунные тяжелые | шт. | 1 | 611.67 |  |  |  | 612
Итого по разделу 2 Колодец | [8 empty] | 45418 |  |  |  |  | 37.63 |  | 7.35
Раздел 3. Трубопровод
14 | ТЕР23-01-001-01 Приказ Минстроя России от 13.03.15 №171/пр | Устройство основания под трубопроводы: песчаного (основание и защитный слой) | 10 м3 основания | 0,78 7,8 / 10 | 1636.02 | 117.4 | 26.91 | 4.96 | 1276 | 92 | 21 | 4 | 10.2 | 7.96 | 0.35 | 0.27
15 | ТЕР22-01-021-03 Приказ Минстроя России от 13.03.15 №171/пр | Укладка трубопроводов из полиэтиленовых труб диаметром: 110 мм 6 427,71 = 74 764,31 - 101 x 676,60 | 1 км трубопровода | 0.025 | 6427.71 | 2945.77 | 3391.38 | 572.59 | 161 | 74 | 85 | 14 | 225.04 | 5.63 | 30.28 | 0.76
16 | Прайс Полипластик | Труба ПЭ 100 SDR 17, наружный диаметр 110 мм МАТ=604,8/1,2/4,91*1,02*1,012 | м | 25.25 | 105,96 604,8/1,2/4,91*1,02*1,012 |  |  |  | 2675
17 | ТЕР22-01-021-05 Приказ Минстроя России от 13.03.15 №171/пр | Демонтаж трубопроводов из полиэтиленовых труб диаметром: 160 мм (Табл.2, п.5 Демонтаж (разборка) сетей инженерно-технического обеспечения ОЗП=0,6; ЭМ=0,6 к расх.; ЗПМ=0,6; МАТ=0 к расх.; ТЗ=0,6; ТЗМ=0,6) | 1 км трубопровода | 0.001 | 5138.51 | 2224.54 | 2913.97 | 485.29 | 5 | 2 | 3 |  | 171.912 | 0.17 | 25.704 | 0.03
18 | ТЕР22-01-021-05 Приказ Минстроя России от 13.03.15 №171/пр | Укладка трубопроводов из полиэтиленовых труб диаметром: 160 мм 8 801,15 = 151 685,85 - 101 x 1 414,70 | 1 км трубопровода | 0.001 | 8801.15 | 3707.57 | 4856.62 | 808.82 | 9 | 4 | 5 | 1 | 286.52 | 0.29 | 42.84 | 0.04
19 | Прайс Полипластик | Труба ПЭ 100 SDR 17, наружный диаметр 160 мм МАТ=1262,4/1,2/4,91*1,02*1,012 | м | 1 | 221,16 1262,4/1,2/4,91*1,02*1,012 |  |  |  | 221
20 | ТЕР22-03-002-02 Приказ Минстроя России от 13.03.15 №171/пр | Установка полиэтиленовых фасонных частей: тройников 507,75 = 897,59 - 1 x 389,84 | 10 фасонных частей | 0,1 1 / 10 | 507.75 | 90.61 | 417.14 | 73.08 | 51 | 9 | 42 | 7 | 7.09 | 0.71 | 3.84 | 0.38
21 | Прайс Полипластик | Тройник ПЭ100 SDR 17 Д=160 х 110 х 160 мм МАТ=2346/1,2/4,91*1,02*1,012 | шт | 1 | 411 2346/1,2/4,91*1,02*1,012 |  |  |  | 411
22 | ТЕР24-02-002-04 Приказ Минстроя России от 13.03.15 №171/пр | Сварка полиэтиленовых труб при помощи соединительных деталей с закладными нагревателями, диаметр труб: 160 мм | 1 соединение | 3 | 734.53 | 48.73 | 177.2 |  | 2204 | 146 | 532 |  | 3.12 | 9.36
24 | ТЕР24-02-002-03 Приказ Минстроя России от 13.03.15 №171/пр | Сварка полиэтиленовых труб при помощи соединительных деталей с закладными нагревателями, диаметр труб: 110 мм | 1 соединение | 1 | 480.94 | 30.93 | 102.07 |  | 481 | 31 | 102 |  | 1.98 | 1.98
26 | ТЕР22-06-001-03 Приказ Минстроя России от 13.03.15 №171/пр | Промывка с дезинфекцией трубопроводов диаметром: 110 мм | 1 км трубопровода | 0,025 25/1000 | 915.92 | 680.97 |  |  | 23 | 17 |  |  | 56.7 | 1.42
27 | ТЕР01-02-068-01 Приказ Минстроя России от 13.03.15 №171/пр | Водоотлив: из траншей | 100 м3 мокрого грунта | 0,01175 1,175 / 100 | 2285.94 |  | 2285.94 |  | 27 |  | 27
Итого по разделу 3 Трубопровод | [8 empty] | 41352 |  |  |  |  | 27.52 |  | 1.48
Раздел 4. Геодезические работы
28 | цена поставщика | Вынос геодезических отметок в натуре (4 геодезические отметки) | комплекс работ | 1 | 1026,69 |  |  |  | 1027
Итого по разделу 4 Геодезические работы | [8 empty] | 5043
ИТОГИ ПО СМЕТЕ:
Итого прямые затраты по смете в базисных ценах | [8 empty] | 18159 | 1085 | 3458 | 397 |  | 87.69 |  | 21.06
Накладные расходы | [8 empty] | 1727
Сметная прибыль | [8 empty] | 1122
Итоги по смете:
Земляные работы, выполняемые механизированным способом | [8 empty] | 1815 |  |  |  |  | 2.8 |  | 12.16
Земляные работы, выполняемые ручным способом | [8 empty] | 484 |  |  |  |  | 19.74
Земляные работы, выполняемые по другим видам работ (подготовительным, сопутствующим, укрепительным) | [8 empty] | 37 | [6 empty] | 0.07
Наружные сети водопровода, канализации, теплоснабжения, газопровода | [8 empty] | 17645 |  |  |  |  | 65.15 |  | 8.83
Материалы | [8 empty] | 1027
Итого | [8 empty] | 21008 |  |  |  |  | 87.69 |  | 21.06
21 008 * 4,91 | [8 empty] | 103149
Справочно, в базисных ценах:
Материалы | [8 empty] | 12589
Машины и механизмы | [8 empty] | 3458
ФОТ | [8 empty] | 1482
Накладные расходы | [8 empty] | 1727
Сметная прибыль | [8 empty] | 1122
НДС 20% | [8 empty] | 20629.8
ВСЕГО по смете | [8 empty] | 123778.8 |  |  |  |  | 87.69 |  | 21.06
Составил: инженер-сметчик___________________________Шестакова Г.П.
(должность, подпись, расшифровка)
Проверил: главный инженер___________________________Арефьев А.П.
(должность, подпись, расшифровка)