## ЛСР 17 граф
СОГЛАСОВАНО: | [11 empty] | УТВЕРЖДАЮ:
МУП БВКХ "Водоканал"
Директор
_________________ | [11 empty] | _________________Алешина А.А.
" _____ " ________________ 2019 г. | [11 empty] | "____" ______________2019 г.
Свердловская обл., г. Березовский, пос. Монетный
(наименование стройки)
ЛОКАЛЬНЫЙ СМЕТНЫЙ РАСЧЕТ № №16-02/2019
(локальная смета)
|  | на | Благоустройство территории у здания скважины №4615 п. Монетный, п. Молодежный, 570 м на юго-восток от границы земельного участка ул. Почтовая, 6
(наименование работ и затрат, наименование объекта)
Основание: Дефектная ведомость
|  |  | Сметная стоимость строительных работ _______________________________________________________________________________________________ | [5 empty] | ___________________________313038,00 |  | руб.
|  |  | Средства на оплату труда _______________________________________________________________________________________________ | [5 empty] | ___________________________1319,46 |  | руб.
|  |  | Сметная трудоемкость _______________________________________________________________________________________________ | [5 empty] | _______________________________________________________________________________________________44,51 |  | чел.час
Составлен(а) в текущих (прогнозных) ценах по состоянию на июнь 2019 г.
№ пп | Обосно- вание | Наименование | Ед. изм. | Кол. | Стоимость единицы, руб. |  |  |  | Общая стоимость, руб. |  |  |  | Т/з осн. раб.на ед. | Т/з осн. раб. Всего | Т/з мех. на ед. | Т/з мех. Всего
[5 empty] | Всего | В том числе |  |  | Всего | В том числе
[6 empty] | Осн.З/п | Эк.Маш | З/пМех |  | Осн.З/п | Эк.Маш | З/пМех
1 | 2 | 3 | 4 | 5 | 6 | 7 | 8 | 9 | 10 | 11 | 12 | 13 | 14 | 15 | 16 | 17
Раздел 1. Благоустройство
1 | ТЕР01-01-030-02 Приказ Минстроя России от 13.03.15 №171/пр | Разработка грунта с перемещением до 10 м бульдозерами мощностью: 59 кВт (80 л.с.), группа грунтов 2 (снятие растительного слоя) | 1000 м3 грунта | 0,06 60 / 1000 | 1173.29 |  | 1173.29 | 206.57 | 70 |  | 70 | 12 |  |  | 12.65 | 0.76
2 | ТЕР01-02-027-02 Приказ Минстроя России от 13.03.15 №171/пр | Планировка площадей: механизированным способом, группа грунтов 2 | 1000 м2 спланированной площади | 0.4 | 143.23 |  | 143.23 | 20.93 | 57 |  | 57 | 8 |  |  | 1.1 | 0.44
3 | ТЕР27-04-001-04 Приказ Минстроя России от 13.03.15 №171/пр | Устройство подстилающих и выравнивающих слоев оснований: из щебня | 100 м3 материала основания (в плотном теле) | 1.6 | 4139.32 | 275.77 | 3829.39 | 393.05 | 6623 | 441 | 6127 | 629 | 24.19 | 38.7 | 20.6 | 32.96
4 | ТССЦ-408-0008 Приказ Минстроя России от 13.03.15 №171/пр | Щебень из природного камня для строительных работ марка 1200, фракция 40-70 мм | м3 | 183 | 125.95 |  |  |  | 23049
5 | ТССЦ-408-0003 Приказ Минстроя России от 13.03.15 №171/пр | Щебень из природного камня для строительных работ марка 1400, фракция 20-40 мм | м3 | 6 | 132.77 |  |  |  | 797
Итого по разделу 1 Благоустройство | [8 empty] | 260865 |  |  |  |  | 44.51 |  | 42.7
ИТОГИ ПО СМЕТЕ:
Итого прямые затраты по смете в базисных ценах | [8 empty] | 30596 | 441 | 6254 | 649 |  | 38.7 |  | 34.16
Итого прямые затраты по смете с учетом коэффициентов к итогам | [8 empty] | 32226 | 507 | 7818 | 811 |  | 44.51 |  | 42.7
В том числе, справочно:
п.8.7.1 При ремонтно-строительных работах и работах по реконструкции объектов капитального строительства (аналогичных технологическим процессам в новом строительстве, в том числе по возведению новых конструктивных элементов) ОЗП=1,15; ЭМ=1,25; ЗПМ=1,25; ТЗ=1,15; ТЗМ=1,25 (Поз. 1-5) | [8 empty] | 1630 | 66 | 1564 | 162 |  | 5.805 |  | 8.54
Накладные расходы | [8 empty] | 1858
Сметная прибыль | [8 empty] | 1054
Итоги по смете:
Земляные работы, выполняемые механизированным способом | [8 empty] | 108 | [6 empty] | 0.95
Земляные работы, выполняемые по другим видам работ (подготовительным, сопутствующим, укрепительным) | [8 empty] | 83 | [6 empty] | 0.55
Автомобильные дороги | [8 empty] | 34947 |  |  |  |  | 44.51 |  | 41.2
Итого | [8 empty] | 35138 |  |  |  |  | 44.51 |  | 42.7
Протокол №2 от 27.06.2019 г. Комоссии по ценообразованию в строительстве на территории Свердловской обл. 35 138 * 7,424 | [8 empty] | 260865
Справочно, в базисных ценах:
Материалы | [8 empty] | 23901
Машины и механизмы | [8 empty] | 7818
ФОТ | [8 empty] | 1318
Накладные расходы | [8 empty] | 1858
Сметная прибыль | [8 empty] | 1054
НДС 20% | [8 empty] | 52173
ВСЕГО по смете | [8 empty] | 313038 |  |  |  |  | 44.51 |  | 42.7
Составил: инженер-сметчик___________________________Шестакова Г.П.
(должность, подпись, расшифровка)
Проверил: главный инженер___________________________Арефьев А.П.
(должность, подпись, расшифровка)