## ЛСР 17 граф
СОГЛАСОВАНО: | [11 empty] | УТВЕРЖДАЮ:
МУП БВКХ "Водоканал"
Директор
________________ | [11 empty] | _________________Алешина А.А.
" _____ " ________________ 2019 г. | [11 empty] | "____" ______________2019 г.
Свердловская обл., г. Березовский
(наименование стройки)
ЛОКАЛЬНЫЙ СМЕТНЫЙ РАСЧЕТ № №19-02/2019
(локальная смета)
|  | на | Капитальный ремонт Шиловского водовода (п.11.43, п. 11.44) уличной водопроводной сети по ул. Фурманова от ул. Кирова ж/д №24 до ж/д №9 по ул. Фурманова, уличной водопроводной сетипо ул. Кирова от ул. Свободы ж/д №20 до ж/д №13 по ул. Кирова на участке по переулку от ж/д №20 по ул. Свободы до ж/д №33 по ул. Фурманова. D= 110 мм, L= 210 м.
(наименование работ и затрат, наименование объекта)
Основание: Техническое задание
|  |  | Сметная стоимость строительных работ _______________________________________________________________________________________________ | [5 empty] | ___________________________669526,8 |  | руб.
|  |  | Средства на оплату труда _______________________________________________________________________________________________ | [5 empty] | ___________________________5440 |  | руб.
|  |  | Сметная трудоемкость _______________________________________________________________________________________________ | [5 empty] | _______________________________________________________________________________________________430,31 |  | чел.час
Составлен(а) в текущих (прогнозных) ценах по состоянию на 2 квартал 2019 г.
№ пп | Обосно- вание | Наименование | Ед. изм. | Кол. | Стоимость единицы, руб. |  |  |  | Общая стоимость, руб. |  |  |  | Т/з осн. раб.на ед. | Т/з осн. раб. Всего | Т/з мех. на ед. | Т/з мех. Всего
[5 empty] | Всего | В том числе |  |  | Всего | В том числе
[6 empty] | Осн.З/п | Эк.Маш | З/пМех |  | Осн.З/п | Эк.Маш | З/пМех
1 | 2 | 3 | 4 | 5 | 6 | 7 | 8 | 9 | 10 | 11 | 12 | 13 | 14 | 15 | 16 | 17
Раздел 1. Земляные работы
1 | ФЕР01-01-003-09 Приказ Минстроя России от 30.12.2016 №1039/пр | Разработка грунта в отвал экскаваторами "драглайн" или "обратная лопата" с ковшом вместимостью: 0,65 (0,5-1) м3, группа грунтов 3 | 1000 м3 | 0.679 | 3435.58 | 103.12 | 3332.46 | 390.29 | 2333 | 70 | 2263 | 265 | 13.22 | 8.98 | 28.91 | 19.63
2 | ФЕР01-02-057-03 Приказ Минстроя России от 30.12.2016 №1039/пр | Разработка грунта вручную в траншеях глубиной до 2 м без креплений с откосами, группа грунтов: 3 | 100 м3 | 0.21 | 1934.4 | 1934.4 |  |  | 406 | 406 |  |  | 248 | 52.08
3 | ФЕР01-02-061-02 Приказ Минстроя России от 30.12.2016 №1039/пр | Засыпка вручную траншей, пазух котлованов и ям, группа грунтов: 2 | 100 м3 | 0.21 | 729 | 729 |  |  | 153 | 153 |  |  | 97.2 | 20.41
4 | ФЕР01-01-003-08 Приказ Минстроя России от 30.12.2016 №1039/пр | Разработка грунта в отвал экскаваторами "драглайн" или "обратная лопата" с ковшом вместимостью: 0,65 (0,5-1) м3, группа грунтов 2 (обратная засыпка) | 1000 м3 | 0.679 | 2706.44 | 81.74 | 2624.7 | 307.4 | 1838 | 56 | 1782 | 209 | 10.48 | 7.12 | 22.77 | 15.46
5 | ФЕР01-01-036-02 Приказ Минстроя России от 30.12.2016 №1039/пр | Планировка площадей бульдозерами мощностью: 79 кВт (108 л.с.) | 1000 м2 | 0,54 540 / 1000 | 19.77 |  | 19.77 | 3.38 | 11 |  | 11 | 2 |  |  | 0.25 | 0.14
Итого по разделу 1 Земляные работы | [8 empty] | 43449 |  |  |  |  | 101.88 |  | 44.04
Раздел 2. Трубопроводы
6 | ФЕР23-01-001-01 Приказ Минстроя России от 30.12.2016 №1039/пр | Устройство основания под трубопроводы и защитного слоя: песчаного | 10 м3 | 9,2 92 / 10 | 114.83 | 83.33 | 31.5 | 3.52 | 1056 | 767 | 289 | 32 | 10.2 | 93.84 | 0.35 | 3.22
7 | ФССЦ-02.3.01.02-0033 Приказ Минстроя России от 30.12.2016 №1039/пр | Песок природный для строительных работ средний | м3 | 101.2 | 70.6 |  |  |  | 7145
8 | ФЕР22-01-021-03 Приказ Минстроя России от 30.12.2016 №1039/пр | Укладка трубопроводов из полиэтиленовых труб диаметром: 110 мм | км | 0.18 | 5367.25 | 2090.62 | 3250.94 | 406.3 | 966 | 376 | 585 | 73 | 225.04 | 40.51 | 30.29 | 5.45
9 | ФССЦ-24.3.03.13-0046 Приказ Минстроя России от 30.12.2016 №1039/пр | Труба напорная из полиэтилена PE 100 питьевая: ПЭ100 SDR17, размером 110х6,6 мм (ГОСТ 18599-2001, ГОСТ Р 52134-2003) | м | 181.4 | 124.92 |  |  |  | 22660
10 | ФЕР22-06-001-03 Приказ Минстроя России от 30.12.2016 №1039/пр | Промывка с дезинфекцией трубопроводов диаметром: 100 мм | км | 0.18 | 603.38 | 483.65 |  |  | 109 | 87 |  |  | 56.7 | 10.21
11 | ФЕР01-02-068-01 Приказ Минстроя России от 30.12.2016 №1039/пр | Водоотлив: из траншей | 100 м3 | 0,0846 8,46 / 100 | 1637.84 | 765.88 | 871.96 |  | 139 | 65 | 74 |  | 98.19 | 8.31
Итого по разделу 2 Трубопроводы | [8 empty] | 203571 |  |  |  |  | 175.8 |  | 10.84
Раздел 3. Укладка трубы бестраншейным способом
12 | ФЕР04-01-080-01 Приказ Минстроя России от 15.06.2017 №886/пр | Демонтаж установки горизонтально направленного бурения: с тяговым усилием 20 тс (200 кН) | шт | 1 | 279.33 | 2.5 | 276.83 | 3.51 | 279 | 3 | 276 | 4 | 0.26 | 0.26 | 0.26 | 0.26
13 | ФЕР04-01-079-01 Приказ Минстроя России от 15.06.2017 №886/пр | Монтаж установки горизонтально направленного бурения: с тяговым усилием 20 тс (200 кН) | шт | 1 | 300.72 | 2.6 | 298.12 | 3.78 | 301 | 3 | 298 | 4 | 0.27 | 0.27 | 0.28 | 0.28
14 | ФЕР04-01-085-01 Приказ Минстроя России от 15.06.2017 №886/пр | Устройство закрытого подземного перехода методом ГНБ с поэтапным расширением скважины для полиэтиленовых труб в грунтах I-III группы установками с тяговым усилием 20 тс (200 кН): для труб Dy=l 10 мм длиной до 400 м | м | 30 | 635.19 | 10.83 | 623.33 | 15.57 | 19056 | 325 | 18700 | 467 | 0.99 | 29.7 | 1.14 | 34.2
15 | ФССЦ-01.4.03.01-0001 Приказ Минстроя России от 30.12.2016 №1039/пр | Бентонит | кг | 243 | 9.87 |  |  |  | 2398
16 | ФССЦ-24.3.03.13-0046 Приказ Минстроя России от 30.12.2016 №1039/пр | Труба напорная из полиэтилена PE 100 питьевая: ПЭ100 SDR17, размером 110х6,6 мм (ГОСТ 18599-2001, ГОСТ Р 52134-2003) | м | 30.24 | 124.92 |  |  |  | 3778
17 | ФЕР24-02-001-10 Приказ Минстроя России от 30.12.2016 №1039/пр | Сварка <встык> полиэтиленовых труб нагревательным элементом при автоматическом управлении процессом сварки, диаметр труб свыше 63 до 110 мм | соединение | 4 | 33.8 | 11.31 | 22.49 |  | 135 | 45 | 90 |  | 1.02 | 4.08
18 | ФЕР22-06-001-03 Приказ Минстроя России от 30.12.2016 №1039/пр | Промывка с дезинфекцией трубопроводов диаметром: 100 мм | км | 0.03 | 603.38 | 483.65 |  |  | 18 | 15 |  |  | 56.7 | 1.7
19 | ФЕР01-02-068-01 Приказ Минстроя России от 30.12.2016 №1039/пр | Водоотлив: из траншей | 100 м3 | 0,0141 1,41 / 100 | 1637.84 | 765.88 | 871.96 |  | 23 | 11 | 12 |  | 98.19 | 1.38
Итого по разделу 3 Укладка трубы бестраншейным способом | [8 empty] | 185301 |  |  |  |  | 43 |  | 43.43
Раздел 4. Колодцы
ВК1
20 | ФЕР22-04-001-01 Приказ Минстроя России от 30.12.2016 №1039/пр | Демонтаж круглых колодцев из сборного железобетона в грунтах: сухих (Табл.2, п.5 Демонтаж (разборка) сетей инженерно-технического обеспечения ОЗП=0,6; ЭМ=0,6 к расх.; ЗПМ=0,6; МАТ=0 к расх.; ТЗ=0,6; ТЗМ=0,6) | 10 м3 | 0,09 ((0,24*3+0,1+0,08)) / 10 | 2249.24 | 557.44 | 1691.8 | 221.62 | 202 | 50 | 152 | 20 | 63.78 | 5.74 | 17.124 | 1.54
21 | ФЕР22-04-001-01 Приказ Минстроя России от 30.12.2016 №1039/пр | Устройство круглых колодцев из сборного железобетона в грунтах: сухих 4 624,57 = 10 087,03 - 3,95 x 1 382,90 | 10 м3 | 0,09 ((0,24*3+0,1+0,08)) / 10 | 4624.57 | 929.06 | 2819.67 | 369.37 | 416 | 84 | 254 | 33 | 106.3 | 9.57 | 28.54 | 2.57
22 | ФССЦ-05.1.01.09-0056 Приказ Минстроя России от 30.12.2016 №1039/пр | Кольцо стеновое смотровых колодцев: КС10.9 /бетон В15 (М200), объем 0,24 м3, расход арматуры 5,66 кг/ (серия 3.900.1-14) | шт | 3 | 362.1 |  |  |  | 1086
23 | ФССЦ-05.1.01.08-0091 Приказ Минстроя России от 30.12.2016 №1039/пр | Крышки колодцев: КЦП 1-10-1 /бетон В15 (М200), объем 0,1 м3, расход арматуры 7,70 кг/ (серия 3.900-3 вып.7) | шт | 1 | 188.68 |  |  |  | 189
24 | ФССЦ-06.1.01.05-0014 Приказ Минстроя России от 30.12.2016 №1039/пр | Кирпич керамический лицевой, размером 250х120х65 мм, марка: 75 | 1000 шт | 0.066 | 1536.1 |  |  |  | 101
25 | ФССЦ-01.7.15.10-0067 Приказ Минстроя России от 30.12.2016 №1039/пр | Скобы: ходовые | шт | 7 | 6.55 |  |  |  | 46
26 | ФЕР24-02-007-02 Приказ Минстроя России от 30.12.2016 №1039/пр | Установка седловых отводов полиэтиленовых с закладными нагревателями на газопроводе из полиэтиленовых труб диаметром свыше 63 до 110 мм | соединение | 1 | 23.08 | 14.49 | 7.03 |  | 23 | 14 | 7 |  | 1.4 | 1.4
27 | ФССЦ-24.3.05.13-0032 Приказ Минстроя России от 30.12.2016 №1039/пр | Седелка полимерная сборно-разборная с резьбовым отводом, диаметром: 110x3/4" | 10 шт | 0,1 1 / 10 | 523.4 |  |  |  | 52
28 | ФЕР22-03-006-03 Приказ Минстроя России от 30.12.2016 №1039/пр | Установка задвижек или клапанов обратных чугунных диаметром: 100 мм | шт | 1 | 41.59 | 15.06 | 1.97 | 0.35 | 42 | 15 | 2 |  | 1.7 | 1.7 | 0.03 | 0.03
29 | ФССЦ-18.1.02.01-0063 Приказ Минстроя России от 30.12.2016 №1039/пр | Задвижки клиновые с выдвижным шпинделем фланцевые для воды, пара и нефтепродуктов давлением 1,6 МПа (16 кгс/см2): 30лс41 диаметром 100 мм | шт | 1 | 1745.58 |  |  |  | 1746
30 | ФЕР22-03-002-01 Приказ Минстроя России от 30.12.2016 №1039/пр | Установка полиэтиленовых фасонных частей: отводов, колен, патрубков, переходов | 10 шт | 0,4 (2+2) / 10 | 305.58 | 43.54 | 262.04 | 35.36 | 122 | 17 | 105 | 14 | 4.8 | 1.92 | 2.62 | 1.05
31 | ФССЦ-24.3.05.01-0042 Приказ Минстроя России от 30.12.2016 №1039/пр | Втулка полиэтиленовая с удлиненным хвостовиком под фланец SDR 11, диаметр: 110 мм (ТУ2248-001-18425183-01) | шт | 2 | 61.93 |  |  |  | 124
32 | ФССЦ-24.3.05.08-0113 Приказ Минстроя России от 15.06.2017 №886/пр | Отвод 90° полиэтиленовый с удлиненным хвостовиком, диаметр 110 мм | шт | 2 | 190.4 |  |  |  | 381
33 | ФЕР22-03-014-03 Приказ Минстроя России от 30.12.2016 №1039/пр | Установка фланцев к трубопроводам диаметром: 100 мм | шт | 2 | 63 | 7.76 | 52.25 | 5.27 | 126 | 16 | 105 | 11 | 0.7 | 1.4 | 0.39 | 0.78
34 | ФССЦ-23.8.03.11-0131 Приказ Минстроя России от 30.12.2016 №1039/пр | Фланцы из стали марок ВСт3сп2, ВСт3сп3 для трубопроводов, с соединительным выступом на условное давление: Ру 1 МПа (10 кгс/см2), диаметром условного прохода 100 мм | шт | 2 | 84.41 |  |  |  | 169
35 | ФЕР16-05-001-01 Приказ Минстроя России от 30.12.2016 №1039/пр | Установка кранов на трубопроводах и диаметром: до 25 мм 23,73 = 42,04 - 0,00014 x 10 362,00 - 0,0011 x 15 323,00 | шт | 1 | 23.73 | 13.33 | 3.5 | 0.12 | 24 | 13 | 4 |  | 1.47 | 1.47 | 0.01 | 0.01
36 | ФССЦ-18.1.09.06-0052 Приказ Минстроя России от 30.12.2016 №1039/пр | Кран шаровый муфтовый 11Б41п для воды, давлением 1,6 МПа (16 кгс/см2), диаметром: 20 мм | шт | 1 | 36.52 |  |  |  | 37
ВК2
37 | ФЕР24-02-007-02 Приказ Минстроя России от 30.12.2016 №1039/пр | Установка седловых отводов полиэтиленовых с закладными нагревателями на газопроводе из полиэтиленовых труб диаметром свыше 63 до 110 мм | соединение | 1 | 23.08 | 14.49 | 7.03 |  | 23 | 14 | 7 |  | 1.4 | 1.4
38 | ФССЦ-24.3.05.13-0032 Приказ Минстроя России от 30.12.2016 №1039/пр | Седелка полимерная сборно-разборная с резьбовым отводом, диаметром: 110x3/4" | 10 шт | 0,1 1 / 10 | 523.4 |  |  |  | 52
39 | ФЕР16-05-001-01 Приказ Минстроя России от 30.12.2016 №1039/пр | Установка кранов на трубопроводах и диаметром: до 25 мм 23,73 = 42,04 - 0,00014 x 10 362,00 - 0,0011 x 15 323,00 | шт | 1 | 23.73 | 13.33 | 3.5 | 0.12 | 24 | 13 | 4 |  | 1.47 | 1.47 | 0.01 | 0.01
40 | ФССЦ-18.1.09.06-0052 Приказ Минстроя России от 30.12.2016 №1039/пр | Кран шаровый муфтовый 11Б41п для воды, давлением 1,6 МПа (16 кгс/см2), диаметром: 20 мм | шт | 1 | 36.52 |  |  |  | 37
ВК3
41 | ФЕР22-04-001-01 Приказ Минстроя России от 30.12.2016 №1039/пр | Демонтаж круглых колодцев из сборного железобетона в грунтах: сухих (Табл.2, п.5 Демонтаж (разборка) сетей инженерно-технического обеспечения ОЗП=0,6; ЭМ=0,6 к расх.; ЗПМ=0,6; МАТ=0 к расх.; ТЗ=0,6; ТЗМ=0,6) | 10 м3 | 0,09 ((0,24*3+0,1+0,08)) / 10 | 2249.24 | 557.44 | 1691.8 | 221.62 | 202 | 50 | 152 | 20 | 63.78 | 5.74 | 17.124 | 1.54
42 | ФЕР22-04-001-01 Приказ Минстроя России от 30.12.2016 №1039/пр | Устройство круглых колодцев из сборного железобетона в грунтах: сухих 4 624,57 = 10 087,03 - 3,95 x 1 382,90 | 10 м3 | 0,09 ((0,24*3+0,1+0,08)) / 10 | 4624.57 | 929.06 | 2819.67 | 369.37 | 416 | 84 | 254 | 33 | 106.3 | 9.57 | 28.54 | 2.57
43 | ФССЦ-05.1.01.09-0056 Приказ Минстроя России от 30.12.2016 №1039/пр | Кольцо стеновое смотровых колодцев: КС10.9 /бетон В15 (М200), объем 0,24 м3, расход арматуры 5,66 кг/ (серия 3.900.1-14) | шт | 3 | 362.1 |  |  |  | 1086
44 | ФССЦ-05.1.01.08-0091 Приказ Минстроя России от 30.12.2016 №1039/пр | Крышки колодцев: КЦП 1-10-1 /бетон В15 (М200), объем 0,1 м3, расход арматуры 7,70 кг/ (серия 3.900-3 вып.7) | шт | 1 | 188.68 |  |  |  | 189
45 | ФССЦ-06.1.01.05-0014 Приказ Минстроя России от 30.12.2016 №1039/пр | Кирпич керамический лицевой, размером 250х120х65 мм, марка: 75 | 1000 шт | 0.066 | 1536.1 |  |  |  | 101
46 | ФССЦ-01.7.15.10-0067 Приказ Минстроя России от 30.12.2016 №1039/пр | Скобы: ходовые | шт | 7 | 6.55 |  |  |  | 46
47 | ФЕР24-02-007-02 Приказ Минстроя России от 30.12.2016 №1039/пр | Установка седловых отводов полиэтиленовых с закладными нагревателями на газопроводе из полиэтиленовых труб диаметром свыше 63 до 110 мм | соединение | 2 | 23.08 | 14.49 | 7.03 |  | 46 | 29 | 14 |  | 1.4 | 2.8
48 | ФССЦ-24.3.05.13-0032 Приказ Минстроя России от 30.12.2016 №1039/пр | Седелка полимерная сборно-разборная с резьбовым отводом, диаметром: 110x3/4" | 10 шт | 0,1 1 / 10 | 523.4 |  |  |  | 52
49 | ФССЦ-24.3.05.13-0078 Приказ Минстроя России от 30.12.2016 №1039/пр | Седелка электросварная поворотная 360° ПЭ100 SDR11: с ответной нижней частью диаметром 110х63 мм | шт | 1 | 320.26 |  |  |  | 320
50 | ФЕР16-05-001-01 Приказ Минстроя России от 30.12.2016 №1039/пр | Установка кранов на трубопроводах и диаметром: до 25 мм 23,73 = 42,04 - 0,00014 x 10 362,00 - 0,0011 x 15 323,00 | шт | 1 | 23.73 | 13.33 | 3.5 | 0.12 | 24 | 13 | 4 |  | 1.47 | 1.47 | 0.01 | 0.01
51 | ФССЦ-18.1.09.06-0052 Приказ Минстроя России от 30.12.2016 №1039/пр | Кран шаровый муфтовый 11Б41п для воды, давлением 1,6 МПа (16 кгс/см2), диаметром: 20 мм | шт | 1 | 36.52 |  |  |  | 37
52 | ФЕР22-03-006-01 Приказ Минстроя России от 30.12.2016 №1039/пр | Установка задвижек или клапанов обратных чугунных диаметром: 50 мм | шт | 1 | 22.62 | 8.95 | 0.66 | 0.12 | 23 | 9 | 1 |  | 1.01 | 1.01 | 0.01 | 0.01
53 | ФССЦ-18.1.02.01-0061 Приказ Минстроя России от 30.12.2016 №1039/пр | Задвижки клиновые с выдвижным шпинделем фланцевые для воды, пара и нефтепродуктов давлением 1,6 МПа (16 кгс/см2): 30лс41нж диаметром 50 мм | шт | 1 | 836.28 |  |  |  | 836
54 | ФЕР22-03-002-01 Приказ Минстроя России от 30.12.2016 №1039/пр | Установка полиэтиленовых фасонных частей: отводов, колен, патрубков, переходов | 10 шт | 0,5 (2+3) / 10 | 305.58 | 43.54 | 262.04 | 35.36 | 153 | 22 | 131 | 18 | 4.8 | 2.4 | 2.62 | 1.31
55 | ФССЦ-24.3.05.01-0041 Приказ Минстроя России от 30.12.2016 №1039/пр | Втулка полиэтиленовая с удлиненным хвостовиком под фланец SDR 11, диаметр: 63 мм (ТУ2248-001-18425183-01) | шт | 2 | 36.36 |  |  |  | 73
56 | ФССЦ-24.3.05.08-0112 Приказ Минстроя России от 15.06.2017 №886/пр | Отвод 90° полиэтиленовый с удлиненным хвостовиком, диаметр 63 мм | шт | 3 | 82.2 |  |  |  | 247
57 | ФЕР22-03-014-01 Приказ Минстроя России от 30.12.2016 №1039/пр | Установка фланцев к трубопроводам диаметром: 50 мм | шт | 2 | 38.62 | 4.1 | 33.49 | 3.38 | 77 | 8 | 67 | 7 | 0.37 | 0.74 | 0.25 | 0.5
58 | ФССЦ-23.8.03.11-0128 Приказ Минстроя России от 30.12.2016 №1039/пр | Фланцы из стали марок ВСт3сп2, ВСт3сп3 для трубопроводов, с соединительным выступом на условное давление: Ру 1 МПа (10 кгс/см2), диаметром условного прохода 50 мм | шт | 2 | 48.28 |  |  |  | 97
59 | ФЕР24-02-002-02 Приказ Минстроя России от 30.12.2016 №1039/пр | Сварка при помощи соединительных деталей с закладными нагревателями полиэтиленовых труб диаметром свыше 32 до 63 мм | соединение | 2 | 30.71 | 13.97 | 14.02 |  | 61 | 28 | 28 |  | 1.26 | 2.52
60 | ФССЦ-24.3.05.07-0513 Приказ Минстроя России от 30.12.2016 №1039/пр | Муфты полиэтиленовые: с закладными электронагревателями для труб диаметром 63 мм | шт | 2 | 133.96 |  |  |  | 268
ВК4
61 | ФЕР22-03-002-02 Приказ Минстроя России от 30.12.2016 №1039/пр | Установка полиэтиленовых фасонных частей: тройников | 10 шт | 0,1 1 / 10 | 450.12 | 64.31 | 385.81 | 52.08 | 45 | 6 | 39 | 5 | 7.09 | 0.71 | 3.86 | 0.39
62 | ФССЦ-24.3.05.15-0279 Приказ Минстроя России от 30.12.2016 №1039/пр | Тройник сварной полиэтиленовый 90° к напорным трубам (ТУ 2248-006-75245920): ПЭ 100 PN10, диаметр 110 мм | шт | 1 | 183.57 |  |  |  | 184
63 | ФЕР22-03-002-01 Приказ Минстроя России от 30.12.2016 №1039/пр | Установка полиэтиленовых фасонных частей: отводов, колен, патрубков, переходов | 10 шт | 0,6 (2+4) / 10 | 305.58 | 43.54 | 262.04 | 35.36 | 183 | 26 | 157 | 21 | 4.8 | 2.88 | 2.62 | 1.57
64 | ФССЦ-24.3.05.01-0042 Приказ Минстроя России от 30.12.2016 №1039/пр | Втулка полиэтиленовая с удлиненным хвостовиком под фланец SDR 11, диаметр: 110 мм (ТУ2248-001-18425183-01) | шт | 2 | 61.93 |  |  |  | 124
65 | ФССЦ-24.3.05.08-0113 Приказ Минстроя России от 15.06.2017 №886/пр | Отвод 90° полиэтиленовый с удлиненным хвостовиком, диаметр 110 мм | шт | 4 | 190.4 |  |  |  | 762
66 | ФЕР22-03-014-03 Приказ Минстроя России от 30.12.2016 №1039/пр | Установка фланцев к трубопроводам диаметром: 100 мм | шт | 2 | 63 | 7.76 | 52.25 | 5.27 | 126 | 16 | 105 | 11 | 0.7 | 1.4 | 0.39 | 0.78
67 | ФССЦ-23.8.03.11-0131 Приказ Минстроя России от 30.12.2016 №1039/пр | Фланцы из стали марок ВСт3сп2, ВСт3сп3 для трубопроводов, с соединительным выступом на условное давление: Ру 1 МПа (10 кгс/см2), диаметром условного прохода 100 мм | шт | 2 | 84.41 |  |  |  | 169
ВК5
68 | ФЕР22-04-001-01 Приказ Минстроя России от 30.12.2016 №1039/пр | Демонтаж плиты покрытия колодца из сборного железобетона в грунтах: сухих (Табл.2, п.5 Демонтаж (разборка) сетей инженерно-технического обеспечения ОЗП=0,6; ЭМ=0,6 к расх.; ЗПМ=0,6; МАТ=0 к расх.; ТЗ=0,6; ТЗМ=0,6) | 10 м3 | 0,01 0,1 / 10 | 2249.24 | 557.44 | 1691.8 | 221.62 | 22 | 6 | 16 | 2 | 63.78 | 0.64 | 17.124 | 0.17
69 | ФЕР22-04-001-01 Приказ Минстроя России от 30.12.2016 №1039/пр | Устройство круглых колодцев из сборного железобетона в грунтах: сухих (плита покрытия) 4 624,57 = 10 087,03 - 3,95 x 1 382,90 | 10 м3 | 0,01 0,1 / 10 | 4624.57 | 929.06 | 2819.67 | 369.37 | 46 | 9 | 28 | 4 | 106.3 | 1.06 | 28.54 | 0.29
70 | ФССЦ-05.1.01.08-0091 Приказ Минстроя России от 30.12.2016 №1039/пр | Крышки колодцев: КЦП 1-10-1 /бетон В15 (М200), объем 0,1 м3, расход арматуры 7,70 кг/ (серия 3.900-3 вып.7) | шт | 1 | 188.68 |  |  |  | 189
71 | ФЕР24-02-007-02 Приказ Минстроя России от 30.12.2016 №1039/пр | Установка седловых отводов полиэтиленовых с закладными нагревателями на газопроводе из полиэтиленовых труб диаметром свыше 63 до 110 мм | соединение | 1 | 23.08 | 14.49 | 7.03 |  | 23 | 14 | 7 |  | 1.4 | 1.4
72 | ФССЦ-24.3.05.13-0032 Приказ Минстроя России от 30.12.2016 №1039/пр | Седелка полимерная сборно-разборная с резьбовым отводом, диаметром: 110x3/4" | 10 шт | 0,1 1 / 10 | 523.4 |  |  |  | 52
73 | ФЕР16-05-001-01 Приказ Минстроя России от 30.12.2016 №1039/пр | Установка кранов на трубопроводах и диаметром: до 25 мм 23,73 = 42,04 - 0,00014 x 10 362,00 - 0,0011 x 15 323,00 | шт | 1 | 23.73 | 13.33 | 3.5 | 0.12 | 24 | 13 | 4 |  | 1.47 | 1.47 | 0.01 | 0.01
74 | ФССЦ-18.1.09.06-0052 Приказ Минстроя России от 30.12.2016 №1039/пр | Кран шаровый муфтовый 11Б41п для воды, давлением 1,6 МПа (16 кгс/см2), диаметром: 20 мм | шт | 1 | 36.52 |  |  |  | 37
ВК6
75 | ФЕР22-04-001-01 Приказ Минстроя России от 30.12.2016 №1039/пр | Демонтаж круглых колодцев из сборного железобетона в грунтах: сухих (Табл.2, п.5 Демонтаж (разборка) сетей инженерно-технического обеспечения ОЗП=0,6; ЭМ=0,6 к расх.; ЗПМ=0,6; МАТ=0 к расх.; ТЗ=0,6; ТЗМ=0,6) | 10 м3 | 0,09 ((0,24*3+0,1+0,08)) / 10 | 2249.24 | 557.44 | 1691.8 | 221.62 | 202 | 50 | 152 | 20 | 63.78 | 5.74 | 17.124 | 1.54
76 | ФЕР22-04-001-01 Приказ Минстроя России от 30.12.2016 №1039/пр | Устройство круглых колодцев из сборного железобетона в грунтах: сухих 4 624,57 = 10 087,03 - 3,95 x 1 382,90 | 10 м3 | 0,09 ((0,24*3+0,1+0,08)) / 10 | 4624.57 | 929.06 | 2819.67 | 369.37 | 416 | 84 | 254 | 33 | 106.3 | 9.57 | 28.54 | 2.57
77 | ФССЦ-05.1.01.09-0056 Приказ Минстроя России от 30.12.2016 №1039/пр | Кольцо стеновое смотровых колодцев: КС10.9 /бетон В15 (М200), объем 0,24 м3, расход арматуры 5,66 кг/ (серия 3.900.1-14) | шт | 3 | 362.1 |  |  |  | 1086
78 | ФССЦ-05.1.01.08-0091 Приказ Минстроя России от 30.12.2016 №1039/пр | Крышки колодцев: КЦП 1-10-1 /бетон В15 (М200), объем 0,1 м3, расход арматуры 7,70 кг/ (серия 3.900-3 вып.7) | шт | 1 | 188.68 |  |  |  | 189
79 | ФССЦ-06.1.01.05-0014 Приказ Минстроя России от 30.12.2016 №1039/пр | Кирпич керамический лицевой, размером 250х120х65 мм, марка: 75 | 1000 шт | 0.066 | 1536.1 |  |  |  | 101
80 | ФССЦ-08.1.02.06-0043 Приказ Минстроя России от 30.12.2016 №1039/пр | Люки чугунные: тяжелые | шт | 1 | 569.52 |  |  |  | 570
81 | ФССЦ-01.7.15.10-0067 Приказ Минстроя России от 30.12.2016 №1039/пр | Скобы: ходовые | шт | 7 | 6.55 |  |  |  | 46
82 | ФЕР24-02-007-02 Приказ Минстроя России от 30.12.2016 №1039/пр | Установка седловых отводов полиэтиленовых с закладными нагревателями на газопроводе из полиэтиленовых труб диаметром свыше 63 до 110 мм | соединение | 3 1+2 | 23.08 | 14.49 | 7.03 |  | 69 | 43 | 21 |  | 1.4 | 4.2
83 | ФССЦ-24.3.05.13-0032 Приказ Минстроя России от 30.12.2016 №1039/пр | Седелка полимерная сборно-разборная с резьбовым отводом, диаметром: 110x3/4" | 10 шт | 0,1 1 / 10 | 523.4 |  |  |  | 52
84 | ФССЦ-24.3.05.13-0078 Приказ Минстроя России от 30.12.2016 №1039/пр | Седелка электросварная поворотная 360° ПЭ100 SDR11: с ответной нижней частью диаметром 110х63 мм | шт | 2 | 320.26 |  |  |  | 641
85 | ФЕР16-05-001-01 Приказ Минстроя России от 30.12.2016 №1039/пр | Установка кранов на трубопроводах и диаметром: до 25 мм 23,73 = 42,04 - 0,00014 x 10 362,00 - 0,0011 x 15 323,00 | шт | 2 | 23.73 | 13.33 | 3.5 | 0.12 | 47 | 27 | 7 |  | 1.47 | 2.94 | 0.01 | 0.02
86 | ФССЦ-18.1.09.06-0052 Приказ Минстроя России от 30.12.2016 №1039/пр | Кран шаровый муфтовый 11Б41п для воды, давлением 1,6 МПа (16 кгс/см2), диаметром: 20 мм | шт | 2 | 36.52 |  |  |  | 73
87 | ФЕР22-03-006-01 Приказ Минстроя России от 30.12.2016 №1039/пр | Установка задвижек или клапанов обратных чугунных диаметром: 50 мм | шт | 2 | 22.62 | 8.95 | 0.66 | 0.12 | 45 | 18 | 1 |  | 1.01 | 2.02 | 0.01 | 0.02
88 | ФССЦ-18.1.02.01-0061 Приказ Минстроя России от 30.12.2016 №1039/пр | Задвижки клиновые с выдвижным шпинделем фланцевые для воды, пара и нефтепродуктов давлением 1,6 МПа (16 кгс/см2): 30лс41нж диаметром 50 мм | шт | 2 | 836.28 |  |  |  | 1673
89 | ФЕР22-03-002-01 Приказ Минстроя России от 30.12.2016 №1039/пр | Установка полиэтиленовых фасонных частей: отводов, колен, патрубков, переходов | 10 шт | 1 (4+6) / 10 | 305.58 | 43.54 | 262.04 | 35.36 | 306 | 44 | 262 | 35 | 4.8 | 4.8 | 2.62 | 2.62
90 | ФССЦ-24.3.05.01-0041 Приказ Минстроя России от 30.12.2016 №1039/пр | Втулка полиэтиленовая с удлиненным хвостовиком под фланец SDR 11, диаметр: 63 мм (ТУ2248-001-18425183-01) | шт | 4 | 36.36 |  |  |  | 145
91 | ФССЦ-24.3.05.08-0112 Приказ Минстроя России от 15.06.2017 №886/пр | Отвод 90° полиэтиленовый с удлиненным хвостовиком, диаметр 63 мм | шт | 6 | 82.2 |  |  |  | 493
92 | ФЕР22-03-014-01 Приказ Минстроя России от 30.12.2016 №1039/пр | Установка фланцев к трубопроводам диаметром: 50 мм | шт | 4 | 38.62 | 4.1 | 33.49 | 3.38 | 154 | 16 | 134 | 14 | 0.37 | 1.48 | 0.25 | 1
93 | ФССЦ-23.8.03.11-0128 Приказ Минстроя России от 30.12.2016 №1039/пр | Фланцы из стали марок ВСт3сп2, ВСт3сп3 для трубопроводов, с соединительным выступом на условное давление: Ру 1 МПа (10 кгс/см2), диаметром условного прохода 50 мм | шт | 4 | 48.28 |  |  |  | 193
94 | ФЕР24-02-002-02 Приказ Минстроя России от 30.12.2016 №1039/пр | Сварка при помощи соединительных деталей с закладными нагревателями полиэтиленовых труб диаметром свыше 32 до 63 мм | соединение | 4 | 30.71 | 13.97 | 14.02 |  | 123 | 56 | 56 |  | 1.26 | 5.04
95 | ФССЦ-24.3.05.07-0513 Приказ Минстроя России от 30.12.2016 №1039/пр | Муфты полиэтиленовые: с закладными электронагревателями для труб диаметром 63 мм | шт | 4 | 133.96 |  |  |  | 536
Прочие работы
96 | ФССЦпг-01-01-01-043 Приказ Минстроя России от 30.12.2016 №1039/пр | Погрузо-разгрузочные работы при автомобильных перевозках: Погрузка мусора строительного с погрузкой экскаваторами емкостью ковша до 0,5 м3 | 1 т груза | 6.83 | 3.28 |  | 3.28 |  | 22 |  | 22
97 | ФССЦпг-03-21-01-010 Приказ Минстроя России от 30.12.2016 №1039/пр | Перевозка грузов автомобилями-самосвалами грузоподъемностью 10 т работающих вне карьера на расстояние: I класс груза до 10 км | 1 т груза | 6.83 | 11.42 |  | 11.42 |  | 78 |  | 78
Итого по разделу 4 Колодцы | [8 empty] | 125658 |  |  |  |  | 109.64 |  | 27.45
ИТОГИ ПО СМЕТЕ:
Итого прямые затраты по смете в базисных ценах | [8 empty] | 81426 | 3289 | 27014 | 1357 |  | 376.52 |  | 101.55
Итого прямые затраты по смете с учетом коэффициентов к итогам | [8 empty] | 88508 | 3759 | 33626 | 1681 |  | 430.31 |  | 125.75
В том числе, справочно:
п.8.7.1 При ремонтно-строительных работах и работах по реконструкции объектов капитального строительства (аналогичных технологическим процессам в новом строительстве, в том числе по возведению новых конструктивных элементов) ОЗП=1,15; ЭМ=1,25; ЗПМ=1,25; ТЗ=1,15; ТЗМ=1,25 (Поз. 1, 4-5, 2-3, 6, 8, 10, 17-18, 21-23, 26-28, 30, 33-34, 37-38, 42-44, 47-49, 52, 54, 57-63, 66-67, 69-72, 76-78, 82-84, 87, 89, 92-95, 11, 19, 12-14, 35-36, 39-40, 50-51, 73-74, 85-86) | [8 empty] | 7082 | 470 | 6611 | 324 |  | 53.799 |  | 24.19
Накладные расходы | [8 empty] | 6270
Сметная прибыль | [8 empty] | 3278
Итоги по смете:
Земляные работы, выполняемые механизированным способом | [8 empty] | 6233 |  |  |  |  | 18.52 |  | 44.04
Земляные работы, выполняемые ручным способом | [8 empty] | 1403 |  |  |  |  | 83.36
Наружные сети водопровода, канализации, теплоснабжения, газопровода | [8 empty] | 19844 |  |  |  |  | 272.39 |  | 38.2
Материалы для строительных работ | [8 empty] | 43293
Земляные работы, выполняемые по другим видам работ (подготовительным, сопутствующим, укрепительным) | [8 empty] | 298 |  |  |  |  | 11.14
Скважины | [8 empty] | 26020 |  |  |  |  | 34.76 |  | 43.43
Материалы | [8 empty] | 303
Сантехнические работы - внутренние (трубопроводы, водопровод, канализация, отопление, газоснабжение, вентиляция и кондиционирование воздуха) | [8 empty] | 562 |  |  |  |  | 10.14 |  | 0.08
Погрузо-разгрузочные работы | [8 empty] | 22
Перевозка грузов автотранспортом | [8 empty] | 78
Итого | [8 empty] | 98056 |  |  |  |  | 430.31 |  | 125.75
Письмо №12661-ДВ/09 от 10.04.2019 г. 98 056 * 5,69 | [8 empty] | 557939
Справочно, в базисных ценах:
Материалы | [8 empty] | 51123
Машины и механизмы | [8 empty] | 33626
ФОТ | [8 empty] | 5440
Накладные расходы | [8 empty] | 6270
Сметная прибыль | [8 empty] | 3278
НДС 20% | [8 empty] | 111587.8
ВСЕГО по смете | [8 empty] | 669526.8 |  |  |  |  | 430.31 |  | 125.75
Составил: инженер-сметчик___________________________Шестакова Г.П.
(должность, подпись, расшифровка)
Проверил: главный инженер___________________________Арефьев А.П.
(должность, подпись, расшифровка)