## ЛСР 17 граф
СОГЛАСОВАНО: | [11 empty] | УТВЕРЖДАЮ:
МУП БВКХ "Водоканал"
Директор
_________________ | [11 empty] | _________________Алешина А.А.
" _____ " ________________ 2019 г. | [11 empty] | "____" ______________2019 г.
Свердловская обл., г. Березовский
(наименование стройки)
ЛОКАЛЬНЫЙ СМЕТНЫЙ РАСЧЕТ № №27-02/2019
(локальная смета)
|  | на | Капитальный ремонт водопроводной сети Шиловского водовода от котельной по жилому сектору совхоза (12.2) на участке по ул. Ленина от №1 до №41. D=110 мм, L=485 м.
(наименование работ и затрат, наименование объекта)
Основание: Техническое задание
|  |  | Сметная стоимость строительных работ _______________________________________________________________________________________________ | [5 empty] | ___________________________3124960,8 |  | руб.
|  |  | Средства на оплату труда _______________________________________________________________________________________________ | [5 empty] | ___________________________17142 |  | руб.
|  |  | Сметная трудоемкость _______________________________________________________________________________________________ | [5 empty] | _______________________________________________________________________________________________954,78 |  | чел.час
Составлен(а) в текущих (прогнозных) ценах по состоянию на 2 квартал 2019 г.
№ пп | Обосно- вание | Наименование | Ед. изм. | Кол. | Стоимость единицы, руб. |  |  |  | Общая стоимость, руб. |  |  |  | Т/з осн. раб.на ед. | Т/з осн. раб. Всего | Т/з мех. на ед. | Т/з мех. Всего
[5 empty] | Всего | В том числе |  |  | Всего | В том числе
[6 empty] | Осн.З/п | Эк.Маш | З/пМех |  | Осн.З/п | Эк.Маш | З/пМех
1 | 2 | 3 | 4 | 5 | 6 | 7 | 8 | 9 | 10 | 11 | 12 | 13 | 14 | 15 | 16 | 17
Раздел 1. Земляные работы
1 | ФЕР01-01-003-09 Приказ Минстроя России от 30.12.2016 №1039/пр | Разработка грунта в отвал экскаваторами "драглайн" или "обратная лопата" с ковшом вместимостью: 0,65 (0,5-1) м3, группа грунтов 3 | 1000 м3 | 1,247 1247 / 1000 | 3435.58 | 103.12 | 3332.46 | 390.29 | 4284 | 129 | 4155 | 487 | 13.22 | 16.49 | 28.91 | 36.05
2 | ФЕР01-02-057-03 Приказ Минстроя России от 30.12.2016 №1039/пр | Разработка грунта вручную в траншеях глубиной до 2 м без креплений с откосами, группа грунтов: 3 (Прил.1.12 п.3.185 Разработка и обратная засыпка вручную сильно налипающего на инструменты грунта: 3 группы ОЗП=1,2; ТЗ=1,2) | 100 м3 | 0,39 39 / 100 | 2321.28 | 2321.28 |  |  | 905 | 905 |  |  | 297.6 | 116.06
3 | ФЕР01-02-061-02 Приказ Минстроя России от 30.12.2016 №1039/пр | Засыпка вручную траншей, пазух котлованов и ям, группа грунтов: 2 | 100 м3 | 0,39 39 / 100 | 729 | 729 |  |  | 284 | 284 |  |  | 97.2 | 37.91
4 | ФЕР01-01-003-08 Приказ Минстроя России от 30.12.2016 №1039/пр | Разработка грунта в отвал экскаваторами "драглайн" или "обратная лопата" с ковшом вместимостью: 0,65 (0,5-1) м3, группа грунтов 2 (обратная засыпка) | 1000 м3 | 1,247 1247 / 1000 | 2706.44 | 81.74 | 2624.7 | 307.4 | 3375 | 102 | 3273 | 383 | 10.48 | 13.07 | 22.77 | 28.39
5 | ФЕР01-01-013-08 Приказ Минстроя России от 30.12.2016 №1039/пр | Разработка грунта с погрузкой на автомобили-самосвалы экскаваторами с ковшом вместимостью: 0,65 (0,5-1) м3, группа грунтов 2 (вытесненный грунт) | 1000 м3 | 0,0463 (37+9,3) / 1000 | 3623.82 | 89 | 3530.48 | 446.72 | 168 | 4 | 163 | 21 | 11.41 | 0.53 | 33.09 | 1.53
6 | ФССЦпг-03-21-01-003 Приказ Минстроя России от 30.12.2016 №1039/пр | Перевозка грузов автомобилями-самосвалами грузоподъемностью 10 т работающих вне карьера на расстояние: I класс груза до 3 км | 1 т груза | 90,285 46,3*1,95 | 4.8 |  | 4.8 |  | 433 |  | 433
7 | ФЕР01-01-036-02 Приказ Минстроя России от 30.12.2016 №1039/пр | Планировка площадей бульдозерами мощностью: 79 кВт (108 л.с.) | 1000 м2 | 0,735 735 / 1000 | 19.77 |  | 19.77 | 3.38 | 15 |  | 15 | 2 |  |  | 0.25 | 0.18
Раздел 2. Трубопровод
Укладка трубы открытым способом
8 | ФЕР23-01-001-01 Приказ Минстроя России от 30.12.2016 №1039/пр | Устройство основания под трубопроводы и защитного слоя: песчаного | 10 м3 | 3,7 37 / 10 | 114.83 | 83.33 | 31.5 | 3.52 | 425 | 308 | 117 | 13 | 10.2 | 37.74 | 0.35 | 1.3
9 | ФССЦ-02.3.01.02-0033 Приказ Минстроя России от 30.12.2016 №1039/пр | Песок природный для строительных работ средний | м3 | 40.7 | 70.6 |  |  |  | 2873
10 | ФЕР22-01-021-03 Приказ Минстроя России от 30.12.2016 №1039/пр | Укладка трубопроводов из полиэтиленовых труб диаметром: 100 мм | км | 0.245 | 5367.25 | 2090.62 | 3250.94 | 406.3 | 1315 | 512 | 796 | 100 | 225.04 | 55.13 | 30.29 | 7.42
11 | цена поставщика | Труба напорная из полиэтилена PE 100 питьевая: ПЭ100 SDR17, размером 110х6,6 мм (ГОСТ 18599-2001, ГОСТ Р 52134-2003) МАТ=604,8/1,2/5,69*1,02*1,003 | м | 246.96 | 90,62 604,8/1,2/5,69*1,02*1,003 |  |  |  | 22380
Укладка трубы бестраншейным способом
12 | ФЕР04-01-080-01 Приказ Минстроя России от 15.06.2017 №886/пр | Демонтаж установки горизонтально направленного бурения: с тяговым усилием 20 тс (200 кН) | шт | 5 | 279.33 | 2.5 | 276.83 | 3.51 | 1397 | 13 | 1384 | 18 | 0.26 | 1.3 | 0.26 | 1.3
13 | ФЕР04-01-079-01 Приказ Минстроя России от 15.06.2017 №886/пр | Монтаж установки горизонтально направленного бурения: с тяговым усилием 20 тс (200 кН) | шт | 5 | 300.72 | 2.6 | 298.12 | 3.78 | 1504 | 13 | 1491 | 19 | 0.27 | 1.35 | 0.28 | 1.4
14 | ФЕР04-01-085-02 Приказ Минстроя России от 15.06.2017 №886/пр | Устройство закрытого подземного перехода методом ГНБ с поэтапным расширением скважины для полиэтиленовых труб в грунтах I-III группы установками с тяговым усилием 20 тс (200 кН): для труб Dy=225 мм длиной до 300 м | м | 240 | 830.22 | 14.06 | 812.98 | 21.29 | 199253 | 3374 | 195115 | 5110 | 1.32 | 316.8 | 1.56 | 374.4
15 | ФССЦ-01.4.03.01-0001 Приказ Минстроя России от 30.12.2016 №1039/пр | Бентонит | кг | 7790 | 9.87 |  |  |  | 76887
16 | цена поставщика | Труба напорная из полиэтилена PE 100 питьевая: ПЭ100 SDR17, размером 110х6,6 мм (ГОСТ 18599-2001, ГОСТ Р 52134-2003) МАТ=604,8/1,2/5,69*1,02*1,003 | м | 256.8 | 90,62 604,8/1,2/5,69*1,02*1,003 |  |  |  | 23271
17 | ФЕР24-02-001-10 Приказ Минстроя России от 30.12.2016 №1039/пр | Сварка <встык> полиэтиленовых труб нагревательным элементом при автоматическом управлении процессом сварки, диаметр труб свыше 63 до 110 мм | соединение | 23 | 33.8 | 11.31 | 22.49 |  | 777 | 260 | 517 |  | 1.02 | 23.46
18 | ФЕР24-02-002-03 Приказ Минстроя России от 30.12.2016 №1039/пр | Сварка при помощи соединительных деталей с закладными нагревателями полиэтиленовых труб диаметром свыше 63 до 110 мм | соединение | 5 | 56.35 | 21.96 | 31.28 |  | 282 | 110 | 156 |  | 1.98 | 9.9
19 | цена поставщика | Муфты полиэтиленовые: с закладными электронагревателями для труб диаметром 110 мм МАТ=1038/1,2/5,69*1,02*1,003 | шт | 5 | 155,53 1038/1,2/5,69*1,02*1,003 |  |  |  | 778
Промывка трубопровода
20 | ФЕР22-06-001-03 Приказ Минстроя России от 30.12.2016 №1039/пр | Промывка с дезинфекцией трубопроводов диаметром: 100 мм | км | 0.485 | 603.38 | 483.65 |  |  | 293 | 235 |  |  | 56.7 | 27.5
21 | ФЕР01-02-068-01 Приказ Минстроя России от 30.12.2016 №1039/пр | Водоотлив: из траншей | 100 м3 | 0,228 22,8 / 100 | 1637.84 | 765.88 | 871.96 |  | 373 | 175 | 198 |  | 98.19 | 22.39
Раздел 3. Колодцы
ВК1. Монтаж элементов ж/бетонного колодца
22 | ФЕР22-04-001-01 Приказ Минстроя России от 30.12.2016 №1039/пр | Устройство круглых колодцев из сборного железобетона в грунтах: сухих 4 624,57 = 10 087,03 - 3,95 x 1 382,90 | 10 м3 | 0,01 ((0,1)) / 10 | 4624.57 | 929.06 | 2819.67 | 369.37 | 46 | 9 | 28 | 4 | 106.3 | 1.06 | 28.54 | 0.29
23 | ФССЦ-05.1.01.08-0091 Приказ Минстроя России от 30.12.2016 №1039/пр | Крышки колодцев КЦП 1-10-1 /бетон В15 (М200), объем 0,1 м3, расход ар-ры 7,70 кг/ (серия 3.900-3 вып.7) | шт | 1 | 188.68 |  |  |  | 189
24 | цена поставщика | Люк ПП МАТ=1000/1,2/5,69*1,02*1,003 | шт | 1 | 149,83 1000/1,2/5,69*1,02*1,003 |  |  |  | 150
Колодец ВК 1. Монтаж запорной арматуры.
25 | ФЕР24-02-007-02 Приказ Минстроя России от 30.12.2016 №1039/пр | Установка седелок крановых полиэтиленовых с закладными нагревателями на водопроводе из полиэтиленовых труб , диаметры соединяемых труб: 110х25 мм | соединение | 1 | 23.08 | 14.49 | 7.03 |  | 23 | 14 | 7 |  | 1.4 | 1.4
26 | цена поставщика | Седелка полимерная сборно-разборная с резьбовым отводом, диаметром 110x1" МАТ=217,12/1,2/5,69*1,02*1,003 | шт | 1 | 32,53 217,12/1,2/5,69*1,02*1,003 |  |  |  | 33
27 | ФЕР22-03-002-01 Приказ Минстроя России от 30.12.2016 №1039/пр | Установка полиэтиленовых фасонных частей: отводов, колен, патрубков, переходов | 10 шт | 0,1 1 / 10 | 305.58 | 43.54 | 262.04 | 35.36 | 31 | 4 | 27 | 4 | 4.8 | 0.48 | 2.62 | 0.26
28 | цена поставщика | Заглушка полиэтиленовая электросварная SDR 17, диаметр: 110 мм МАТ=3522/1,2/5,69*1,02*1,003 | шт | 1 | 527,71 3522/1,2/5,69*1,02*1,003 |  |  |  | 528
29 | ФЕР16-03-002-02 Приказ Минстроя России от 30.12.2016 №1039/пр | Прокладка трубопроводов водоснабжения из многослойных металлополимерных труб диаметром: 20 мм | 100 м | 0.03 | 1037.56 | 1005.28 | 31.13 | 5.24 | 31 | 30 | 1 |  | 103 | 3.09 | 0.44 | 0.01
30 | ФССЦ-24.2.02.02-0002 Приказ Минстроя России от 30.12.2016 №1039/пр | Трубы металлополимерные многослойные для холодного водоснабжения, давлением 1 МПа (10 кгс/см2), для температуры до 30 градусов С, диаметром 20 мм | м | 3 | 21.1 |  |  |  | 63
31 | ФССЦ-18.1.09.06-0052 Приказ Минстроя России от 30.12.2016 №1039/пр | Кран шаровый муфтовый 11Б41п для воды, давлением 1,6 МПа (16 кгс/см2), диаметром 20 мм | шт | 2 | 36.52 |  |  |  | 73
32 | ФССЦ-23.8.01.13-0005 Приказ Минстроя России от 30.12.2016 №1039/пр | Соединение универсальное разъемное ИГЛ БИР ПЕКС (Eagle BP) с накидной гайкой прямое, с внутренней и наружной резьбой, размером 3/4" | 10 шт | 0,1 1 / 10 | 599.3 |  |  |  | 60
33 | ФССЦ-24.2.06.01-0003 Приказ Минстроя России от 30.12.2016 №1039/пр | Соединение прямое с наружней резьбой 32х1" для металлополимерных труб | 10 шт | 0,1 1 / 10 | 534.4 |  |  |  | 53
34 | ФССЦ-23.8.01.14-0001 Приказ Минстроя России от 30.12.2016 №1039/пр | Соединитель компрессионный прямой ИГЛ БИР ПЕКС "Лайт" (Eagle BP) с внутренней резьбой, размером 1"х25 (2,3) мм | 10 шт | 0,1 1 / 10 | 502.9 |  |  |  | 50
35 | ФССЦ-23.8.01.20-0034 Приказ Минстроя России от 30.12.2016 №1039/пр | Угольник компрессионный ИГЛ БИР ПЕКС "Стандарт" (Eagle BP) с наружной резьбой, размером 3/4"х20 (2,8) мм | 10 шт | 0,2 2 / 10 | 332 |  |  |  | 66
36 | ФССЦ-24.3.05.07-0033 Приказ Минстроя России от 30.12.2016 №1039/пр | Муфта полипропиленовая комбинированная, с внутренней резьбой диаметром 20х3/4" | 10 шт | 0,2 2 / 10 | 85.9 |  |  |  | 17
37 | цена поставщика | Резьба 25 мм МАТ=13,4/1,2/5,69*1,02*1,003 | шт | 1 | 2,01 13,4/1,2/5,69*1,02*1,003 |  |  |  | 2
38 | цена поставщика | Резьба 20 мм МАТ=8,8/1,2/5,69*1,02*1,003 | шт | 2 | 1,32 8,8/1,2/5,69*1,02*1,003 |  |  |  | 3
ВК2. Монтаж элементов ж/бетонного колодца
39 | ФЕР22-04-001-01 Приказ Минстроя России от 30.12.2016 №1039/пр | Демонтаж элементов круглых колодцев из сборного железобетона в грунтах: сухих (Приказ от 29.12.2016 № 1028/пр Табл.2, п.1 Демонтаж (разборка) сборных бетонных и железобетонных строительных конструкций ОЗП=0,8; ЭМ=0,8 к расх.; ЗПМ=0,8; МАТ=0 к расх.; ТЗ=0,8; ТЗМ=0,8) | 10 м3 | 0,082 ((0,24*3+0,1)) / 10 | 2998.98 | 743.25 | 2255.73 | 295.5 | 246 | 61 | 185 | 24 | 85.04 | 6.97 | 22.832 | 1.87
40 | ФЕР22-04-001-01 Приказ Минстроя России от 30.12.2016 №1039/пр | Устройство круглых колодцев из сборного железобетона в грунтах: сухих 4 624,57 = 10 087,03 - 3,95 x 1 382,90 | 10 м3 | 0,0985 ((0,24*3+0,1+0,165)) / 10 | 4624.57 | 929.06 | 2819.67 | 369.37 | 456 | 92 | 278 | 36 | 106.3 | 10.47 | 28.54 | 2.81
41 | ФССЦ-05.1.01.09-0056 Приказ Минстроя России от 30.12.2016 №1039/пр | Кольцо стеновое смотровых колодцев КС10.9 /бетон В15 (М200), объем 0,24 м3, расход арматуры 5,66 кг/ (серия 3.900.1-14) | шт | 3 | 362.1 |  |  |  | 1086
42 | ФССЦ-05.1.01.08-0091 Приказ Минстроя России от 30.12.2016 №1039/пр | Крышки колодцев КЦП 1-10-1 /бетон В15 (М200), объем 0,1 м3, расход ар-ры 7,70 кг/ (серия 3.900-3 вып.7) | шт | 1 | 188.68 |  |  |  | 189
43 | ФССЦ-06.1.01.05-0014 Приказ Минстроя России от 30.12.2016 №1039/пр | Кирпич керамический лицевой, размером 250х120х65 мм, марка: 75 | 1000 шт | 0.066 | 1536.1 |  |  |  | 101
44 | цена поставщика | Люк ПП МАТ=1000/1,2/5,69*1,02*1,003 | шт | 1 | 149,83 1000/1,2/5,69*1,02*1,003 |  |  |  | 150
45 | ФССЦ-01.7.15.10-0067 Приказ Минстроя России от 30.12.2016 №1039/пр | Скобы ходовые | шт | 7 | 6.55 |  |  |  | 46
Колодец ВК 2. Монтаж запорной арматуры.
46 | ФЕР24-02-007-02 Приказ Минстроя России от 30.12.2016 №1039/пр | Установка седелок крановых полиэтиленовых с закладными нагревателями на водопроводе из полиэтиленовых труб , диаметры соединяемых труб: 110х3/4 мм | соединение | 1 | 23.08 | 14.49 | 7.03 |  | 23 | 14 | 7 |  | 1.4 | 1.4
47 | цена поставщика | Седелка полимерная сборно-разборная с резьбовым отводом, диаметром 110x3/4" МАТ=207,3/1,2/5,69*1,02*1,003 | шт | 1 | 31,06 207,3/1,2/5,69*1,02*1,003 |  |  |  | 31
48 | ФЕР16-03-002-02 Приказ Минстроя России от 30.12.2016 №1039/пр | Прокладка трубопроводов водоснабжения из многослойных металлополимерных труб диаметром: 20 мм | 100 м | 0.02 | 1037.56 | 1005.28 | 31.13 | 5.24 | 21 | 20 | 1 |  | 103 | 2.06 | 0.44 | 0.01
49 | ФССЦ-24.2.02.02-0002 Приказ Минстроя России от 30.12.2016 №1039/пр | Трубы металлополимерные многослойные для холодного водоснабжения, давлением 1 МПа (10 кгс/см2), для температуры до 30 градусов С, диаметром 20 мм | м | 2 | 21.1 |  |  |  | 42
50 | ФССЦ-18.1.09.06-0052 Приказ Минстроя России от 30.12.2016 №1039/пр | Кран шаровый муфтовый 11Б41п для воды, давлением 1,6 МПа (16 кгс/см2), диаметром 20 мм | шт | 1 | 36.52 |  |  |  | 37
51 | ФССЦ-23.8.01.13-0005 Приказ Минстроя России от 30.12.2016 №1039/пр | Соединение универсальное разъемное ИГЛ БИР ПЕКС (Eagle BP) с накидной гайкой прямое, с внутренней и наружной резьбой, размером 3/4" | 10 шт | 0,1 1 / 10 | 599.3 |  |  |  | 60
52 | ФССЦ-23.8.01.20-0034 Приказ Минстроя России от 30.12.2016 №1039/пр | Угольник компрессионный ИГЛ БИР ПЕКС "Стандарт" (Eagle BP) с наружной резьбой, размером 3/4"х20 (2,8) мм | 10 шт | 0,2 2 / 10 | 332 |  |  |  | 66
Колодец ВК 3. Монтаж запорной арматуры.
53 | ФЕР24-02-007-02 Приказ Минстроя России от 30.12.2016 №1039/пр | Установка седелок крановых полиэтиленовых с закладными нагревателями на водопроводе из полиэтиленовых труб , диаметры соединяемых труб: 110х1" мм | соединение | 1 | 23.08 | 14.49 | 7.03 |  | 23 | 14 | 7 |  | 1.4 | 1.4
54 | цена поставщика | Седелка полимерная сборно-разборная с резьбовым отводом, диаметром 110x1" МАТ=217,12/1,2/5,69*1,02*1,003 | шт | 1 | 32,53 217,12/1,2/5,69*1,02*1,003 |  |  |  | 33
55 | ФЕР16-03-002-03 Приказ Минстроя России от 30.12.2016 №1039/пр | Прокладка трубопроводов водоснабжения из многослойных металлополимерных труб диаметром: 25 мм | 100 м | 0.01 | 1038.23 | 1005.28 | 31.13 | 5.24 | 10 | 10 |  |  | 103 | 1.03 | 0.44
56 | ФССЦ-24.2.02.02-0003 Приказ Минстроя России от 30.12.2016 №1039/пр | Трубы металлополимерные многослойные для холодного водоснабжения, давлением 1 МПа (10 кгс/см2), для температуры до 30 градусов С, диаметром 25 мм | м | 1 | 27.95 |  |  |  | 28
57 | ФССЦ-18.1.09.06-0053 Приказ Минстроя России от 30.12.2016 №1039/пр | Кран шаровый муфтовый 11Б41п для воды, давлением 1,6 МПа (16 кгс/см2), диаметром 25 мм | шт | 1 | 69.93 |  |  |  | 70
58 | ФССЦ-24.3.05.07-0034 Приказ Минстроя России от 30.12.2016 №1039/пр | Муфта полипропиленовая комбинированная, с внутренней резьбой диаметром: 25х1" | 10 шт | 0,1 1 / 10 | 126.1 |  |  |  | 13
59 | ФССЦ-23.8.01.20-0029 Приказ Минстроя России от 30.12.2016 №1039/пр | Угольник компрессионный ИГЛ БИР ПЕКС "Стандарт" (Eagle BP) с наружной резьбой, размером 1"х25 (3,5) мм | 10 шт | 0,1 1 / 10 | 712 |  |  |  | 71
ВК4. Монтаж элементов ж/бетонного колодца
60 | ФЕР22-04-001-01 Приказ Минстроя России от 30.12.2016 №1039/пр | Демонтаж элементов круглых колодцев из сборного железобетона в грунтах: сухих (Приказ от 29.12.2016 № 1028/пр Табл.2, п.1 Демонтаж (разборка) сборных бетонных и железобетонных строительных конструкций ОЗП=0,8; ЭМ=0,8 к расх.; ЗПМ=0,8; МАТ=0 к расх.; ТЗ=0,8; ТЗМ=0,8) | 10 м3 | 0,082 ((0,24*3+0,1)) / 10 | 2998.98 | 743.25 | 2255.73 | 295.5 | 246 | 61 | 185 | 24 | 85.04 | 6.97 | 22.832 | 1.87
61 | ФЕР22-04-001-01 Приказ Минстроя России от 30.12.2016 №1039/пр | Устройство круглых колодцев из сборного железобетона в грунтах: сухих 4 624,57 = 10 087,03 - 3,95 x 1 382,90 | 10 м3 | 0,097 ((0,24*3+0,1+0,15)) / 10 | 4624.57 | 929.06 | 2819.67 | 369.37 | 449 | 90 | 274 | 36 | 106.3 | 10.31 | 28.54 | 2.77
62 | ФССЦ-05.1.01.09-0056 Приказ Минстроя России от 30.12.2016 №1039/пр | Кольцо стеновое смотровых колодцев КС10.9 /бетон В15 (М200), объем 0,24 м3, расход арматуры 5,66 кг/ (серия 3.900.1-14) | шт | 3 | 362.1 |  |  |  | 1086
63 | ФССЦ-05.1.01.08-0091 Приказ Минстроя России от 30.12.2016 №1039/пр | Крышки колодцев КЦП 1-10-1 /бетон В15 (М200), объем 0,1 м3, расход ар-ры 7,70 кг/ (серия 3.900-3 вып.7) | шт | 1 | 188.68 |  |  |  | 189
64 | ФССЦ-06.1.01.05-0014 Приказ Минстроя России от 30.12.2016 №1039/пр | Кирпич керамический лицевой, размером 250х120х65 мм, марка: 75 | 1000 шт | 0.06 | 1536.1 |  |  |  | 92
65 | цена поставщика | Люк ПП МАТ=1000/1,2/5,69*1,02*1,003 | шт | 1 | 149,83 1000/1,2/5,69*1,02*1,003 |  |  |  | 150
66 | ФССЦ-01.7.15.10-0067 Приказ Минстроя России от 30.12.2016 №1039/пр | Скобы ходовые | шт | 7 | 6.55 |  |  |  | 46
Колодец ВК 4. Монтаж запорной арматуры.
67 | ФЕР24-02-007-02 Приказ Минстроя России от 30.12.2016 №1039/пр | Установка седелок крановых полиэтиленовых с закладными нагревателями на водопроводе из полиэтиленовых труб , диаметры соединяемых труб: 110х1" мм | соединение | 1 | 23.08 | 14.49 | 7.03 |  | 23 | 14 | 7 |  | 1.4 | 1.4
68 | цена поставщика | Седелка полимерная сборно-разборная с резьбовым отводом, диаметром 110x1" МАТ=217,12/1,2/5,69*1,02*1,003 | шт | 1 | 32,53 217,12/1,2/5,69*1,02*1,003 |  |  |  | 33
69 | ФЕР16-03-002-02 Приказ Минстроя России от 30.12.2016 №1039/пр | Прокладка трубопроводов водоснабжения из многослойных металлополимерных труб диаметром: 20 мм | 100 м | 0.02 | 1037.56 | 1005.28 | 31.13 | 5.24 | 21 | 20 | 1 |  | 103 | 2.06 | 0.44 | 0.01
70 | ФССЦ-24.2.02.02-0002 Приказ Минстроя России от 30.12.2016 №1039/пр | Трубы металлополимерные многослойные для холодного водоснабжения, давлением 1 МПа (10 кгс/см2), для температуры до 30 градусов С, диаметром: 20 мм | м | 2 | 21.1 |  |  |  | 42
71 | ФССЦ-18.1.09.06-0052 Приказ Минстроя России от 30.12.2016 №1039/пр | Кран шаровый муфтовый 11Б41п для воды, давлением 1,6 МПа (16 кгс/см2), диаметром: 20 мм | шт | 2 | 36.52 |  |  |  | 73
72 | ФССЦ-24.2.06.01-0005 Приказ Минстроя России от 30.12.2016 №1039/пр | Соединение труба-труба диаметром 20 мм для металлополимерных труб | 10 шт | 0,1 1 / 10 | 195.65 |  |  |  | 20
73 | ФССЦ-24.2.06.01-0003 Приказ Минстроя России от 30.12.2016 №1039/пр | Соединение прямое с наружней резьбой 25х1" для металлополимерных труб | 10 шт | 0,1 1 / 10 | 534.4 |  |  |  | 53
74 | ФССЦ-23.8.01.20-0034 Приказ Минстроя России от 30.12.2016 №1039/пр | Угольник компрессионный ИГЛ БИР ПЕКС "Стандарт" (Eagle BP): с наружной резьбой, размером 3/4"х20 (2,8) мм | 10 шт | 0,4 4 / 10 | 332 |  |  |  | 133
75 | цена поставщика | Резьба 25 мм МАТ=13,4/1,2/5,69*1,02*1,003 | шт | 1 | 2,01 13,4/1,2/5,69*1,02*1,003 |  |  |  | 2
76 | цена поставщика | Резьба 20 мм МАТ=8,8/1,2/5,69*1,02*1,003 | шт | 2 | 1,32 8,8/1,2/5,69*1,02*1,003 |  |  |  | 3
Колодец ВК 5. Монтаж запорной арматуры.
77 | ФЕР24-02-007-02 Приказ Минстроя России от 30.12.2016 №1039/пр | Установка седелок крановых полиэтиленовых с закладными нагревателями на водопроводе из полиэтиленовых труб , диаметры соединяемых труб: 110х3/4 мм | соединение | 1 | 23.08 | 14.49 | 7.03 |  | 23 | 14 | 7 |  | 1.4 | 1.4
78 | цена поставщика | Седелка полимерная сборно-разборная с резьбовым отводом, диаметром 110x3/4" МАТ=207,3/1,2/5,69*1,02*1,003 | шт | 1 | 31,06 207,3/1,2/5,69*1,02*1,003 |  |  |  | 31
79 | ФЕР16-03-002-02 Приказ Минстроя России от 30.12.2016 №1039/пр | Прокладка трубопроводов водоснабжения из многослойных металлополимерных труб диаметром: 20 мм | 100 м | 0.01 | 1037.56 | 1005.28 | 31.13 | 5.24 | 10 | 10 |  |  | 103 | 1.03 | 0.44
80 | ФССЦ-24.2.02.02-0002 Приказ Минстроя России от 30.12.2016 №1039/пр | Трубы металлополимерные многослойные для холодного водоснабжения, давлением 1 МПа (10 кгс/см2), для температуры до 30 градусов С, диаметром 20 мм | м | 1 | 21.1 |  |  |  | 21
81 | ФССЦ-18.1.09.06-0052 Приказ Минстроя России от 30.12.2016 №1039/пр | Кран шаровый муфтовый 11Б41п для воды, давлением 1,6 МПа (16 кгс/см2), диаметром 20 мм | шт | 1 | 36.52 |  |  |  | 37
82 | цена поставщика | Муфта компрессионная 20х3/4" мм МАТ=62,40/1,2/5,69*1,02*1,003 | шт | 3 | 9,35 62,40/1,2/5,69*1,02*1,003 |  |  |  | 28
Колодец ВК 6. Монтаж запорной арматуры.
83 | ФЕР24-02-007-02 Приказ Минстроя России от 30.12.2016 №1039/пр | Установка седелок крановых полиэтиленовых с закладными нагревателями на газопроводе из полиэтиленовых труб , диаметры соединяемых труб: 110х3/4 мм | соединение | 1 | 23.08 | 14.49 | 7.03 |  | 23 | 14 | 7 |  | 1.4 | 1.4
84 | цена поставщика | Седелка полимерная сборно-разборная с резьбовым отводом, диаметром 110x3/4" МАТ=207,3/1,2/5,69*1,02*1,003 | шт | 1 | 31,06 207,3/1,2/5,69*1,02*1,003 |  |  |  | 31
85 | ФЕР16-03-002-02 Приказ Минстроя России от 30.12.2016 №1039/пр | Прокладка трубопроводов водоснабжения из многослойных металлополимерных труб диаметром: 20 мм | 100 м | 0.02 | 1037.56 | 1005.28 | 31.13 | 5.24 | 21 | 20 | 1 |  | 103 | 2.06 | 0.44 | 0.01
86 | ФССЦ-24.2.02.02-0002 Приказ Минстроя России от 30.12.2016 №1039/пр | Трубы металлополимерные многослойные для холодного водоснабжения, давлением 1 МПа (10 кгс/см2), для температуры до 30 градусов С, диаметром 20 мм | м | 2 | 21.1 |  |  |  | 42
87 | ФССЦ-18.1.09.06-0052 Приказ Минстроя России от 30.12.2016 №1039/пр | Кран шаровый муфтовый 11Б41п для воды, давлением 1,6 МПа (16 кгс/см2), диаметром 20 мм | шт | 1 | 36.52 |  |  |  | 37
88 | ФССЦ-24.2.06.01-0003 Приказ Минстроя России от 30.12.2016 №1039/пр | Соединение прямое с наружней резьбой 25х1" для металлополимерных труб | 10 шт | 0,1 1 / 10 | 534.4 |  |  |  | 53
89 | ФССЦ-23.8.01.20-0034 Приказ Минстроя России от 30.12.2016 №1039/пр | Угольник компрессионный ИГЛ БИР ПЕКС "Стандарт" (Eagle BP): с наружной резьбой, размером 3/4"х20 (2,8) мм | 10 шт | 0,2 2 / 10 | 332 |  |  |  | 66
90 | ФССЦ-23.8.03.05-0003 Приказ Минстроя России от 30.12.2016 №1039/пр | Соединения на сгоне стальные: переходы, диаметром: до 25 мм | шт | 1 | 5.31 |  |  |  | 5
ВК7. Монтаж элементов ж/бетонного колодца
91 | ФЕР22-04-001-01 Приказ Минстроя России от 30.12.2016 №1039/пр | Устройство круглых колодцев из сборного железобетона в грунтах: сухих 4 624,57 = 10 087,03 - 3,95 x 1 382,90 | 10 м3 | 0,0995 ((0,24*3+0,1+0,175)) / 10 | 4624.57 | 929.06 | 2819.67 | 369.37 | 460 | 92 | 281 | 37 | 106.3 | 10.58 | 28.54 | 2.84
92 | ФССЦ-05.1.01.09-0056 Приказ Минстроя России от 30.12.2016 №1039/пр | Кольцо стеновое смотровых колодцев КС10.9 /бетон В15 (М200), объем 0,24 м3, расход арматуры 5,66 кг/ (серия 3.900.1-14) | шт | 3 | 362.1 |  |  |  | 1086
93 | ФССЦ-05.1.01.08-0091 Приказ Минстроя России от 30.12.2016 №1039/пр | Крышки колодцев КЦП 1-10-1 /бетон В15 (М200), объем 0,1 м3, расход ар-ры 7,70 кг/ (серия 3.900-3 вып.7) | шт | 1 | 188.68 |  |  |  | 189
94 | ФССЦ-06.1.01.05-0014 Приказ Минстроя России от 30.12.2016 №1039/пр | Кирпич керамический лицевой, размером 250х120х65 мм, марка: 75 | 1000 шт | 0.07 | 1536.1 |  |  |  | 108
95 | цена поставщика | Люк ПП МАТ=1000/1,2/5,69*1,02*1,003 | шт | 1 | 149,83 1000/1,2/5,69*1,02*1,003 |  |  |  | 150
96 | ФССЦ-01.7.15.10-0067 Приказ Минстроя России от 30.12.2016 №1039/пр | Скобы ходовые | шт | 7 | 6.55 |  |  |  | 46
Колодец ВК 7. Монтаж запорной арматуры.
97 | ФЕР24-02-007-02 Приказ Минстроя России от 30.12.2016 №1039/пр | Установка седелок крановых полиэтиленовых с закладными нагревателями на водопроводе из полиэтиленовых труб , диаметры соединяемых труб: 110х3/4 мм | соединение | 1 | 23.08 | 14.49 | 7.03 |  | 23 | 14 | 7 |  | 1.4 | 1.4
98 | цена поставщика | Седелка полимерная сборно-разборная с резьбовым отводом, диаметром 110x3/4" МАТ=207,3/1,2/5,69*1,02*1,003 | шт | 1 | 31,06 207,3/1,2/5,69*1,02*1,003 |  |  |  | 31
99 | ФЕР16-03-002-02 Приказ Минстроя России от 30.12.2016 №1039/пр | Прокладка трубопроводов водоснабжения из многослойных металлополимерных труб диаметром: 20 мм | 100 м | 0.01 | 1037.56 | 1005.28 | 31.13 | 5.24 | 10 | 10 |  |  | 103 | 1.03 | 0.44
100 | ФССЦ-24.2.02.02-0002 Приказ Минстроя России от 30.12.2016 №1039/пр | Трубы металлополимерные многослойные для холодного водоснабжения, давлением 1 МПа (10 кгс/см2), для температуры до 30 градусов С, диаметром 20 мм | м | 1 | 21.1 |  |  |  | 21
101 | ФССЦ-18.1.09.06-0052 Приказ Минстроя России от 30.12.2016 №1039/пр | Кран шаровый муфтовый 11Б41п для воды, давлением 1,6 МПа (16 кгс/см2), диаметром 20 мм | шт | 1 | 36.52 |  |  |  | 37
102 | ФССЦ-23.8.03.05-0002 Приказ Минстроя России от 30.12.2016 №1039/пр | Соединения на сгоне стальные: переходы, диаметром: до 20 мм | шт | 1 | 4.08 |  |  |  | 4
103 | ФССЦ-24.3.05.07-0033 Приказ Минстроя России от 30.12.2016 №1039/пр | Муфта полипропиленовая комбинированная, с внутренней резьбой диаметром 20х3/4" | 10 шт | 0,2 2 / 10 | 85.9 |  |  |  | 17
ВК8. Монтаж элементов ж/бетонного колодца
104 | ФЕР22-04-001-01 Приказ Минстроя России от 30.12.2016 №1039/пр | Демонтаж элементов круглых колодцев из сборного железобетона в грунтах: сухих (Приказ от 29.12.2016 № 1028/пр Табл.2, п.1 Демонтаж (разборка) сборных бетонных и железобетонных строительных конструкций ОЗП=0,8; ЭМ=0,8 к расх.; ЗПМ=0,8; МАТ=0 к расх.; ТЗ=0,8; ТЗМ=0,8) | 10 м3 | 0,082 ((0,24*3+0,1)) / 10 | 2998.98 | 743.25 | 2255.73 | 295.5 | 246 | 61 | 185 | 24 | 85.04 | 6.97 | 22.832 | 1.87
105 | ФЕР22-04-001-01 Приказ Минстроя России от 30.12.2016 №1039/пр | Устройство круглых колодцев из сборного железобетона в грунтах: сухих 4 624,57 = 10 087,03 - 3,95 x 1 382,90 | 10 м3 | 0,0995 ((0,24*3+0,1+0,175)) / 10 | 4624.57 | 929.06 | 2819.67 | 369.37 | 460 | 92 | 281 | 37 | 106.3 | 10.58 | 28.54 | 2.84
106 | ФССЦ-05.1.01.09-0056 Приказ Минстроя России от 30.12.2016 №1039/пр | Кольцо стеновое смотровых колодцев КС10.9 /бетон В15 (М200), объем 0,24 м3, расход арматуры 5,66 кг/ (серия 3.900.1-14) | шт | 3 | 362.1 |  |  |  | 1086
107 | ФССЦ-05.1.01.08-0091 Приказ Минстроя России от 30.12.2016 №1039/пр | Крышки колодцев КЦП 1-10-1 /бетон В15 (М200), объем 0,1 м3, расход ар-ры 7,70 кг/ (серия 3.900-3 вып.7) | шт | 1 | 188.68 |  |  |  | 189
108 | ФССЦ-06.1.01.05-0014 Приказ Минстроя России от 30.12.2016 №1039/пр | Кирпич керамический лицевой, размером 250х120х65 мм, марка: 75 | 1000 шт | 0.07 | 1536.1 |  |  |  | 108
109 | цена поставщика | Люк ПП МАТ=1000/1,2/5,69*1,02*1,003 | шт | 1 | 149,83 1000/1,2/5,69*1,02*1,003 |  |  |  | 150
110 | ФССЦ-01.7.15.10-0067 Приказ Минстроя России от 30.12.2016 №1039/пр | Скобы ходовые | шт | 7 | 6.55 |  |  |  | 46
Колодец ВК 8. Монтаж запорной арматуры.
111 | ФЕР24-02-007-02 Приказ Минстроя России от 30.12.2016 №1039/пр | Установка седелок крановых полиэтиленовых с закладными нагревателями на водопроводе из полиэтиленовых труб , диаметры соединяемых труб: 110х1" мм | соединение | 1 | 23.08 | 14.49 | 7.03 |  | 23 | 14 | 7 |  | 1.4 | 1.4
112 | цена поставщика | Седелка полимерная сборно-разборная с резьбовым отводом, диаметром 110x1" МАТ=217,12/1,2/5,69*1,02*1,003 | шт | 1 | 32,53 217,12/1,2/5,69*1,02*1,003 |  |  |  | 33
113 | ФЕР16-03-002-02 Приказ Минстроя России от 30.12.2016 №1039/пр | Прокладка трубопроводов водоснабжения из многослойных металлополимерных труб диаметром: 20 мм | 100 м | 0.02 | 1037.56 | 1005.28 | 31.13 | 5.24 | 21 | 20 | 1 |  | 103 | 2.06 | 0.44 | 0.01
114 | ФССЦ-24.2.02.02-0002 Приказ Минстроя России от 30.12.2016 №1039/пр | Трубы металлополимерные многослойные для холодного водоснабжения, давлением 1 МПа (10 кгс/см2), для температуры до 30 градусов С, диаметром: 20 мм | м | 2 | 21.1 |  |  |  | 42
115 | ФССЦ-18.1.09.06-0052 Приказ Минстроя России от 30.12.2016 №1039/пр | Кран шаровый муфтовый 11Б41п для воды, давлением 1,6 МПа (16 кгс/см2), диаметром: 20 мм | шт | 2 | 36.52 |  |  |  | 73
116 | ФССЦ-24.2.06.01-0005 Приказ Минстроя России от 30.12.2016 №1039/пр | Соединение труба-труба диаметром 20 мм для металлополимерных труб | 10 шт | 0,1 1 / 10 | 195.65 |  |  |  | 20
117 | ФССЦ-23.8.01.20-0034 Приказ Минстроя России от 30.12.2016 №1039/пр | Угольник компрессионный ИГЛ БИР ПЕКС "Стандарт" (Eagle BP): с наружной резьбой, размером 3/4"х20 (2,8) мм | 10 шт | 0,4 4 / 10 | 332 |  |  |  | 133
118 | цена поставщика | Резьба 25 мм МАТ=13,4/1,2/5,69*1,02*1,003 | шт | 1 | 2,01 13,4/1,2/5,69*1,02*1,003 |  |  |  | 2
119 | цена поставщика | Резьба 20 мм МАТ=8,8/1,2/5,69*1,02*1,003 | шт | 2 | 1,32 8,8/1,2/5,69*1,02*1,003 |  |  |  | 3
ВК9. Монтаж элементов ж/бетонного колодца
120 | ФЕР22-04-001-01 Приказ Минстроя России от 30.12.2016 №1039/пр | Устройство круглых колодцев из сборного железобетона в грунтах: сухих 4 624,57 = 10 087,03 - 3,95 x 1 382,90 | 10 м3 | 0,097 ((0,24*3+0,1+0,15)) / 10 | 4624.57 | 929.06 | 2819.67 | 369.37 | 449 | 90 | 274 | 36 | 106.3 | 10.31 | 28.54 | 2.77
121 | ФССЦ-05.1.01.09-0056 Приказ Минстроя России от 30.12.2016 №1039/пр | Кольцо стеновое смотровых колодцев КС10.9 /бетон В15 (М200), объем 0,24 м3, расход арматуры 5,66 кг/ (серия 3.900.1-14) | шт | 3 | 362.1 |  |  |  | 1086
122 | ФССЦ-05.1.01.08-0091 Приказ Минстроя России от 30.12.2016 №1039/пр | Крышки колодцев КЦП 1-10-1 /бетон В15 (М200), объем 0,1 м3, расход ар-ры 7,70 кг/ (серия 3.900-3 вып.7) | шт | 1 | 188.68 |  |  |  | 189
123 | ФССЦ-06.1.01.05-0014 Приказ Минстроя России от 30.12.2016 №1039/пр | Кирпич керамический лицевой, размером 250х120х65 мм, марка: 75 | 1000 шт | 0.06 | 1536.1 |  |  |  | 92
124 | цена поставщика | Люк ПП МАТ=1000/1,2/5,69*1,02*1,003 | шт | 1 | 149,83 1000/1,2/5,69*1,02*1,003 |  |  |  | 150
125 | ФССЦ-01.7.15.10-0067 Приказ Минстроя России от 30.12.2016 №1039/пр | Скобы ходовые | шт | 7 | 6.55 |  |  |  | 46
Колодец ВК 9. Монтаж запорной арматуры.
126 | ФЕР24-02-007-02 Приказ Минстроя России от 30.12.2016 №1039/пр | Установка седелок крановых полиэтиленовых с закладными нагревателями на водопроводе из полиэтиленовых труб , диаметры соединяемых труб: 110х1" мм | соединение | 1 | 23.08 | 14.49 | 7.03 |  | 23 | 14 | 7 |  | 1.4 | 1.4
127 | цена поставщика | Седелка полимерная сборно-разборная с резьбовым отводом, диаметром 110x1" МАТ=217,12/1,2/5,69*1,02*1,003 | шт | 1 | 32,53 217,12/1,2/5,69*1,02*1,003 |  |  |  | 33
128 | ФЕР16-03-002-02 Приказ Минстроя России от 30.12.2016 №1039/пр | Прокладка трубопроводов водоснабжения из многослойных металлополимерных труб диаметром: 20 мм | 100 м | 0.03 | 1037.56 | 1005.28 | 31.13 | 5.24 | 31 | 30 | 1 |  | 103 | 3.09 | 0.44 | 0.01
129 | ФССЦ-24.2.02.02-0002 Приказ Минстроя России от 30.12.2016 №1039/пр | Трубы металлополимерные многослойные для холодного водоснабжения, давлением 1 МПа (10 кгс/см2), для температуры до 30 градусов С, диаметром: 20 мм | м | 3 | 21.1 |  |  |  | 63
130 | ФССЦ-18.1.09.06-0052 Приказ Минстроя России от 30.12.2016 №1039/пр | Кран шаровый муфтовый 11Б41п для воды, давлением 1,6 МПа (16 кгс/см2), диаметром: 20 мм | шт | 2 | 36.52 |  |  |  | 73
131 | ФССЦ-24.2.06.01-0006 Приказ Минстроя России от 30.12.2016 №1039/пр | Соединение труба-труба диаметром 25 мм для металлополимерных труб | 10 шт | 0,1 1 / 10 | 241.39 |  |  |  | 24
132 | цена поставщика | Резьба 25 мм МАТ=13,4/1,2/5,69*1,02*1,003 | шт | 1 | 2,01 13,4/1,2/5,69*1,02*1,003 |  |  |  | 2
133 | цена поставщика | Резьба 20 мм МАТ=8,8/1,2/5,69*1,02*1,003 | шт | 2 | 1,32 8,8/1,2/5,69*1,02*1,003 |  |  |  | 3
134 | ФССЦ-24.3.05.07-0033 Приказ Минстроя России от 30.12.2016 №1039/пр | Муфта полипропиленовая комбинированная, с внутренней резьбой диаметром 20х3/4" | 10 шт | 0,4 4 / 10 | 85.9 |  |  |  | 34
135 | ФССЦ-23.8.03.05-0003 Приказ Минстроя России от 30.12.2016 №1039/пр | Соединения на сгоне стальные: переходы, диаметром: до 25 мм | шт | 1 | 5.31 |  |  |  | 5
136 | цена поставщика | Футорка15х20 мм МАТ=46,52/1,2/5,69*1,02*1,003 | шт | 1 | 6,97 46,52/1,2/5,69*1,02*1,003 |  |  |  | 7
ВК10. Монтаж элементов ж/бетонного колодца
137 | ФЕР22-04-001-01 Приказ Минстроя России от 30.12.2016 №1039/пр | Устройство круглых колодцев из сборного железобетона в грунтах: сухих 4 624,57 = 10 087,03 - 3,95 x 1 382,90 | 10 м3 | 0,0995 ((0,24*3+0,1+0,175)) / 10 | 4624.57 | 929.06 | 2819.67 | 369.37 | 460 | 92 | 281 | 37 | 106.3 | 10.58 | 28.54 | 2.84
138 | ФССЦ-05.1.01.09-0056 Приказ Минстроя России от 30.12.2016 №1039/пр | Кольцо стеновое смотровых колодцев КС10.9 /бетон В15 (М200), объем 0,24 м3, расход арматуры 5,66 кг/ (серия 3.900.1-14) | шт | 3 | 362.1 |  |  |  | 1086
139 | ФССЦ-05.1.01.08-0091 Приказ Минстроя России от 30.12.2016 №1039/пр | Крышки колодцев КЦП 1-10-1 /бетон В15 (М200), объем 0,1 м3, расход ар-ры 7,70 кг/ (серия 3.900-3 вып.7) | шт | 1 | 188.68 |  |  |  | 189
140 | ФССЦ-06.1.01.05-0014 Приказ Минстроя России от 30.12.2016 №1039/пр | Кирпич керамический лицевой, размером 250х120х65 мм, марка: 75 | 1000 шт | 0.07 | 1536.1 |  |  |  | 108
141 | цена поставщика | Люк ПП МАТ=1000/1,2/5,69*1,02*1,003 | шт | 1 | 149,83 1000/1,2/5,69*1,02*1,003 |  |  |  | 150
142 | ФССЦ-01.7.15.10-0067 Приказ Минстроя России от 30.12.2016 №1039/пр | Скобы ходовые | шт | 7 | 6.55 |  |  |  | 46
Колодец ВК 10. Монтаж запорной арматуры.
143 | ФЕР24-02-007-02 Приказ Минстроя России от 30.12.2016 №1039/пр | Установка седелок крановых полиэтиленовых с закладными нагревателями на водопроводе из полиэтиленовых труб , диаметры соединяемых труб: 110х3/4 мм | соединение | 1 | 23.08 | 14.49 | 7.03 |  | 23 | 14 | 7 |  | 1.4 | 1.4
144 | цена поставщика | Седелка полимерная сборно-разборная с резьбовым отводом, диаметром 110x3/4" МАТ=207,3/1,2/5,69*1,02*1,003 | шт | 1 | 31,06 207,3/1,2/5,69*1,02*1,003 |  |  |  | 31
145 | ФЕР16-03-002-02 Приказ Минстроя России от 30.12.2016 №1039/пр | Прокладка трубопроводов водоснабжения из многослойных металлополимерных труб диаметром: 20 мм | 100 м | 0.01 | 1037.56 | 1005.28 | 31.13 | 5.24 | 10 | 10 |  |  | 103 | 1.03 | 0.44
146 | ФССЦ-24.2.02.02-0002 Приказ Минстроя России от 30.12.2016 №1039/пр | Трубы металлополимерные многослойные для холодного водоснабжения, давлением 1 МПа (10 кгс/см2), для температуры до 30 градусов С, диаметром 20 мм | м | 1 | 21.1 |  |  |  | 21
147 | ФССЦ-18.1.09.06-0052 Приказ Минстроя России от 30.12.2016 №1039/пр | Кран шаровый муфтовый 11Б41п для воды, давлением 1,6 МПа (16 кгс/см2), диаметром 20 мм | шт | 1 | 36.52 |  |  |  | 37
148 | ФССЦ-23.8.01.20-0034 Приказ Минстроя России от 30.12.2016 №1039/пр | Угольник компрессионный ИГЛ БИР ПЕКС "Стандарт" (Eagle BP): с наружной резьбой, размером 3/4"х20 (2,8) мм | 10 шт | 0,2 2 / 10 | 332 |  |  |  | 66
ВК11. Монтаж элементов ж/бетонного колодца
149 | ФЕР22-04-001-01 Приказ Минстроя России от 30.12.2016 №1039/пр | Демонтаж элементов круглых колодцев из сборного железобетона в грунтах: сухих (Приказ от 29.12.2016 № 1028/пр Табл.2, п.1 Демонтаж (разборка) сборных бетонных и железобетонных строительных конструкций ОЗП=0,8; ЭМ=0,8 к расх.; ЗПМ=0,8; МАТ=0 к расх.; ТЗ=0,8; ТЗМ=0,8) | 10 м3 | 0,082 ((0,24*3+0,1)) / 10 | 2998.98 | 743.25 | 2255.73 | 295.5 | 246 | 61 | 185 | 24 | 85.04 | 6.97 | 22.832 | 1.87
150 | ФЕР22-04-001-01 Приказ Минстроя России от 30.12.2016 №1039/пр | Устройство круглых колодцев из сборного железобетона в грунтах: сухих 4 624,57 = 10 087,03 - 3,95 x 1 382,90 | 10 м3 | 0,097 ((0,24*3+0,1+0,15)) / 10 | 4624.57 | 929.06 | 2819.67 | 369.37 | 449 | 90 | 274 | 36 | 106.3 | 10.31 | 28.54 | 2.77
151 | ФССЦ-05.1.01.09-0056 Приказ Минстроя России от 30.12.2016 №1039/пр | Кольцо стеновое смотровых колодцев КС10.9 /бетон В15 (М200), объем 0,24 м3, расход арматуры 5,66 кг/ (серия 3.900.1-14) | шт | 3 | 362.1 |  |  |  | 1086
152 | ФССЦ-05.1.01.08-0091 Приказ Минстроя России от 30.12.2016 №1039/пр | Крышки колодцев КЦП 1-10-1 /бетон В15 (М200), объем 0,1 м3, расход ар-ры 7,70 кг/ (серия 3.900-3 вып.7) | шт | 1 | 188.68 |  |  |  | 189
153 | ФССЦ-06.1.01.05-0014 Приказ Минстроя России от 30.12.2016 №1039/пр | Кирпич керамический лицевой, размером 250х120х65 мм, марка: 75 | 1000 шт | 0.06 | 1536.1 |  |  |  | 92
154 | цена поставщика | Люк ПП МАТ=1000/1,2/5,69*1,02*1,003 | шт | 1 | 149,83 1000/1,2/5,69*1,02*1,003 |  |  |  | 150
155 | ФССЦ-01.7.15.10-0067 Приказ Минстроя России от 30.12.2016 №1039/пр | Скобы ходовые | шт | 7 | 6.55 |  |  |  | 46
Колодец ВК 11. Монтаж запорной арматуры.
156 | ФЕР24-02-007-02 Приказ Минстроя России от 30.12.2016 №1039/пр | Установка седелок крановых полиэтиленовых с закладными нагревателями на водопроводе из полиэтиленовых труб , диаметры соединяемых труб: 110х1" мм | соединение | 1 | 23.08 | 14.49 | 7.03 |  | 23 | 14 | 7 |  | 1.4 | 1.4
157 | цена поставщика | Седелка полимерная сборно-разборная с резьбовым отводом, диаметром 110x1" МАТ=217,12/1,2/5,69*1,02*1,003 | шт | 1 | 32,53 217,12/1,2/5,69*1,02*1,003 |  |  |  | 33
158 | ФЕР16-03-002-02 Приказ Минстроя России от 30.12.2016 №1039/пр | Прокладка трубопроводов водоснабжения из многослойных металлополимерных труб диаметром: 20 мм | 100 м | 0.04 | 1037.56 | 1005.28 | 31.13 | 5.24 | 42 | 40 | 1 |  | 103 | 4.12 | 0.44 | 0.02
159 | ФССЦ-24.2.02.02-0002 Приказ Минстроя России от 30.12.2016 №1039/пр | Трубы металлополимерные многослойные для холодного водоснабжения, давлением 1 МПа (10 кгс/см2), для температуры до 30 градусов С, диаметром: 20 мм | м | 4 | 21.1 |  |  |  | 84
160 | ФССЦ-18.1.09.06-0052 Приказ Минстроя России от 30.12.2016 №1039/пр | Кран шаровый муфтовый 11Б41п для воды, давлением 1,6 МПа (16 кгс/см2), диаметром: 20 мм | шт | 3 | 36.52 |  |  |  | 110
161 | цена поставщика | Резьба 25 мм МАТ=13,4/1,2/5,69*1,02*1,003 | шт | 1 | 2,01 13,4/1,2/5,69*1,02*1,003 |  |  |  | 2
162 | цена поставщика | Резьба 20 мм МАТ=8,8/1,2/5,69*1,02*1,003 | шт | 3 | 1,32 8,8/1,2/5,69*1,02*1,003 |  |  |  | 4
163 | ФССЦ-24.3.05.07-0033 Приказ Минстроя России от 30.12.2016 №1039/пр | Муфта полипропиленовая комбинированная, с внутренней резьбой диаметром 20х3/4" | 10 шт | 0,1 1 / 10 | 85.9 |  |  |  | 9
164 | ФССЦ-24.2.06.01-0006 Приказ Минстроя России от 30.12.2016 №1039/пр | Соединение труба-труба диаметром 25 мм для металлополимерных труб | 10 шт | 0,1 1 / 10 | 241.39 |  |  |  | 24
165 | ФССЦ-24.2.06.01-0002 Приказ Минстроя России от 30.12.2016 №1039/пр | Соединение прямое с наружней резьбой 20х3/4" для металлополимерных труб | 10 шт | 0,1 1 / 10 | 298.2 |  |  |  | 30
166 | ФССЦ-23.8.01.20-0034 Приказ Минстроя России от 30.12.2016 №1039/пр | Угольник компрессионный ИГЛ БИР ПЕКС "Стандарт" (Eagle BP): с наружной резьбой, размером 3/4"х20 (2,8) мм | 10 шт | 0,6 6 / 10 | 332 |  |  |  | 199
ВК12. Монтаж элементов ж/бетонного колодца
167 | ФЕР22-04-001-01 Приказ Минстроя России от 30.12.2016 №1039/пр | Устройство круглых колодцев из сборного железобетона в грунтах: сухих 4 624,57 = 10 087,03 - 3,95 x 1 382,90 | 10 м3 | 0,027 ((0,27)) / 10 | 4624.57 | 929.06 | 2819.67 | 369.37 | 125 | 25 | 76 | 10 | 106.3 | 2.87 | 28.54 | 0.77
168 | ФССЦ-05.1.01.08-0092 Приказ Минстроя России от 30.12.2016 №1039/пр | Крышки колодцев: КЦП 1-15-1 /бетон В15 (М200), объем 0,27 м3, расход арматуры 26,70 кг/ (серия 3.900-3 вып.7) | шт | 1 | 469.14 |  |  |  | 469
169 | цена поставщика | Люк ПП МАТ=1000/1,2/5,69*1,02*1,003 | шт | 1 | 149,83 1000/1,2/5,69*1,02*1,003 |  |  |  | 150
Колодец ВК 12. Монтаж запорной арматуры.
170 | ФЕР24-02-007-02 Приказ Минстроя России от 30.12.2016 №1039/пр | Установка седелок крановых полиэтиленовых с закладными нагревателями на водопроводе из полиэтиленовых труб , диаметры соединяемых труб: 110х1" мм | соединение | 1 | 23.08 | 14.49 | 7.03 |  | 23 | 14 | 7 |  | 1.4 | 1.4
171 | цена поставщика | Седелка полимерная сборно-разборная с резьбовым отводом, диаметром 110x1" МАТ=217,12/1,2/5,69*1,02*1,003 | шт | 1 | 32,53 217,12/1,2/5,69*1,02*1,003 |  |  |  | 33
172 | ФЕР16-03-002-02 Приказ Минстроя России от 30.12.2016 №1039/пр | Прокладка трубопроводов водоснабжения из многослойных металлополимерных труб диаметром: 20 мм | 100 м | 0.01 | 1037.56 | 1005.28 | 31.13 | 5.24 | 10 | 10 |  |  | 103 | 1.03 | 0.44
173 | ФССЦ-24.2.02.02-0002 Приказ Минстроя России от 30.12.2016 №1039/пр | Трубы металлополимерные многослойные для холодного водоснабжения, давлением 1 МПа (10 кгс/см2), для температуры до 30 градусов С, диаметром: 20 мм | м | 1 | 21.1 |  |  |  | 21
174 | ФССЦ-18.1.09.06-0052 Приказ Минстроя России от 30.12.2016 №1039/пр | Кран шаровый муфтовый 11Б41п для воды, давлением 1,6 МПа (16 кгс/см2), диаметром: 20 мм | шт | 2 | 36.52 |  |  |  | 73
175 | цена поставщика | Резьба 25 мм МАТ=13,4/1,2/5,69*1,02*1,003 | шт | 1 | 2,01 13,4/1,2/5,69*1,02*1,003 |  |  |  | 2
176 | цена поставщика | Резьба 20 мм МАТ=8,8/1,2/5,69*1,02*1,003 | шт | 2 | 1,32 8,8/1,2/5,69*1,02*1,003 |  |  |  | 3
177 | ФССЦ-24.3.05.07-0033 Приказ Минстроя России от 30.12.2016 №1039/пр | Муфта полипропиленовая комбинированная, с внутренней резьбой диаметром 20х3/4" | 10 шт | 0,1 1 / 10 | 85.9 |  |  |  | 9
178 | ФССЦ-24.2.06.01-0005 Приказ Минстроя России от 30.12.2016 №1039/пр | Соединение труба-труба диаметром 20 мм для металлополимерных труб | 10 шт | 0,1 1 / 10 | 195.65 |  |  |  | 20
179 | ФССЦ-23.8.01.20-0034 Приказ Минстроя России от 30.12.2016 №1039/пр | Угольник компрессионный ИГЛ БИР ПЕКС "Стандарт" (Eagle BP): с наружной резьбой, размером 3/4"х20 (2,8) мм | 10 шт | 0,4 4 / 10 | 332 |  |  |  | 133
ВК13. Монтаж элементов ж/бетонного колодца
180 | ФЕР22-04-001-01 Приказ Минстроя России от 30.12.2016 №1039/пр | Устройство круглых колодцев из сборного железобетона в грунтах: сухих 4 624,57 = 10 087,03 - 3,95 x 1 382,90 | 10 м3 | 0,01 ((0,1)) / 10 | 4624.57 | 929.06 | 2819.67 | 369.37 | 46 | 9 | 28 | 4 | 106.3 | 1.06 | 28.54 | 0.29
181 | ФССЦ-05.1.01.08-0091 Приказ Минстроя России от 30.12.2016 №1039/пр | Крышки колодцев КЦП 1-10-1 /бетон В15 (М200), объем 0,1 м3, расход ар-ры 7,70 кг/ (серия 3.900-3 вып.7) | шт | 1 | 188.68 |  |  |  | 189
182 | цена поставщика | Люк ПП МАТ=1000/1,2/5,69*1,02*1,003 | шт | 1 | 149,83 1000/1,2/5,69*1,02*1,003 |  |  |  | 150
Колодец ВК 13. Монтаж запорной арматуры.
183 | ФЕР24-02-007-02 Приказ Минстроя России от 30.12.2016 №1039/пр | Установка седелок крановых полиэтиленовых с закладными нагревателями на газопроводе из полиэтиленовых труб , диаметры соединяемых труб: 110х3/4 мм | соединение | 1 | 23.08 | 14.49 | 7.03 |  | 23 | 14 | 7 |  | 1.4 | 1.4
184 | цена поставщика | Седелка полимерная сборно-разборная с резьбовым отводом, диаметром 110x3/4" МАТ=207,3/1,2/5,69*1,02*1,003 | шт | 1 | 31,06 207,3/1,2/5,69*1,02*1,003 |  |  |  | 31
185 | ФЕР16-03-002-02 Приказ Минстроя России от 30.12.2016 №1039/пр | Прокладка трубопроводов водоснабжения из многослойных металлополимерных труб диаметром: 20 мм | 100 м | 0.01 | 1037.56 | 1005.28 | 31.13 | 5.24 | 10 | 10 |  |  | 103 | 1.03 | 0.44
186 | ФССЦ-24.2.02.02-0002 Приказ Минстроя России от 30.12.2016 №1039/пр | Трубы металлополимерные многослойные для холодного водоснабжения, давлением 1 МПа (10 кгс/см2), для температуры до 30 градусов С, диаметром: 20 мм | м | 1 | 21.1 |  |  |  | 21
187 | ФССЦ-18.1.09.06-0052 Приказ Минстроя России от 30.12.2016 №1039/пр | Кран шаровый муфтовый 11Б41п для воды, давлением 1,6 МПа (16 кгс/см2), диаметром 20 мм | шт | 1 | 36.52 |  |  |  | 37
188 | ФССЦ-23.8.01.20-0034 Приказ Минстроя России от 30.12.2016 №1039/пр | Угольник компрессионный ИГЛ БИР ПЕКС "Стандарт" (Eagle BP): с наружной резьбой, размером 3/4"х20 (2,8) мм | 10 шт | 0,2 2 / 10 | 332 |  |  |  | 66
189 | ФССЦ-23.8.03.05-0003 Приказ Минстроя России от 30.12.2016 №1039/пр | Соединения на сгоне стальные: переходы, диаметром: до 25 мм | шт | 1 | 5.31 |  |  |  | 5
190 | цена поставщика | Резьба 25 мм МАТ=13,4/1,2/5,69*1,02*1,003 | шт | 1 | 2,01 13,4/1,2/5,69*1,02*1,003 |  |  |  | 2
Колодец ВК 14. Монтаж запорной арматуры.
191 | ФЕР22-03-002-01 Приказ Минстроя России от 30.12.2016 №1039/пр | Установка полиэтиленовых фасонных частей: отводов, колен, патрубков, переходов | 10 шт | 0,3 (1+2) / 10 | 305.58 | 43.54 | 262.04 | 35.36 | 92 | 13 | 79 | 11 | 4.8 | 1.44 | 2.62 | 0.79
192 | цена поставщика | Втулка полиэтиленовая с удлиненным хвостовиком под фланец SDR 17, диаметр: 100 мм МАТ=357,6/1,2/5,69*1,02*1,003 | шт | 1 | 53,58 357,6/1,2/5,69*1,02*1,003 |  |  |  | 54
193 | цена поставщика | Отвод 90° полиэтиленовый электросварной, диаметр 110 мм МАТ=3199,2/1,2/5,69*1,02*1,003 | шт | 2 | 479,35 3199,2/1,2/5,69*1,02*1,003 |  |  |  | 959
194 | ФЕР22-03-014-03 Приказ Минстроя России от 30.12.2016 №1039/пр | Установка фланцев к трубопроводам диаметром: 100 мм | шт | 1 | 63 | 7.76 | 52.25 | 5.27 | 63 | 8 | 52 | 5 | 0.7 | 0.7 | 0.39 | 0.39
195 | ФССЦ-23.8.03.11-0131 Приказ Минстроя России от 30.12.2016 №1039/пр | Фланцы из стали марок ВСт3сп2, ВСт3сп3 для трубопроводов, с соединительным выступом на условное давление: Ру 1 МПа (10 кгс/см2), диаметром условного прохода 100 мм | шт | 1 | 84.41 |  |  |  | 84
196 | ФЕР24-02-002-03 Приказ Минстроя России от 30.12.2016 №1039/пр | Сварка при помощи соединительных деталей с закладными нагревателями полиэтиленовых труб диаметром свыше 63 до 110 мм | соединение | 1 | 56.35 | 21.96 | 31.28 |  | 56 | 22 | 31 |  | 1.98 | 1.98
197 | цена поставщика | Муфты полиэтиленовые: с закладными электронагревателями для труб диаметром 110 мм МАТ=1038/1,2/5,69*1,02*1,003 | шт | 1 | 155,53 1038/1,2/5,69*1,02*1,003 |  |  |  | 156
Итого прямые затраты по смете в базисных ценах | [8 empty] | 363868 | 7818 | 210915 | 6542 |  | 833.16 |  | 481.96
Итого прямые затраты по смете с учетом коэффициентов к итогам | [8 empty] | 417586 | 8964 | 263487 | 8178 |  | 954.78 |  | 602.46
В том числе, справочно:
Приказ от 29.12.2016 № 1028/пр п.8.7.1 При ремонтно-строительных работах и работах по реконструкции объектов капитального строительства (аналогичных технологическим процессам в новом строительстве, в том числе по возведению новых конструктивных элементов) ОЗП=1,15; ЭМ=1,25; ЗПМ=1,25; ТЗ=1,15; ТЗМ=1,25 (Поз. 1, 4-5, 7, 2-3, 8, 10, 17-20, 22, 24-25, 27, 39-40, 46, 53, 60-61, 67, 77, 83, 91, 97, 104-105, 111, 120, 126, 137, 143, 149-150, 156, 167, 169-170, 180, 183, 191, 194, 196, 12-14, 29, 48, 55, 69, 79, 85, 99, 113, 128, 145, 158, 172, 185) | [8 empty] | 53718 | 1146 | 52571 | 1636 |  | 121.6155 |  | 120.49
Накладные расходы | [8 empty] | 19161
Сметная прибыль | [8 empty] | 8577
Итоги по смете:
Земляные работы, выполняемые механизированным способом | [8 empty] | 11685 |  |  |  |  | 34.6 |  | 82.69
Земляные работы, выполняемые ручным способом | [8 empty] | 2984 |  |  |  |  | 177.07
Перевозка грузов автотранспортом | [8 empty] | 433
Наружные сети водопровода, канализации, теплоснабжения, газопровода | [8 empty] | 18043 |  |  |  |  | 324.92 |  | 48.29
Материалы для строительных работ | [8 empty] | 79990
Материалы | [8 empty] | 62544
Скважины | [8 empty] | 268231 |  |  |  |  | 367.37 |  | 471.38
Земляные работы, выполняемые по другим видам работ (подготовительным, сопутствующим, укрепительным) | [8 empty] | 580 |  |  |  |  | 22.39
Сантехнические работы - внутренние (трубопроводы, водопровод, канализация, отопление, газоснабжение, вентиляция и кондиционирование воздуха) | [8 empty] | 834 |  |  |  |  | 28.43 |  | 0.1
Итого | [8 empty] | 445324 |  |  |  |  | 954.78 |  | 602.46
Письмо №12661-ДВ/09 от 10.04.2019 г. 445 324 * 5,69 | [8 empty] | 2533894
Справочно, в базисных ценах:
Материалы | [8 empty] | 145135
Машины и механизмы | [8 empty] | 263487
ФОТ | [8 empty] | 17142
Накладные расходы | [8 empty] | 19161
Сметная прибыль | [8 empty] | 8577
Зимние удорожания 2,772% | [8 empty] | 70240
Итого | [8 empty] | 2604134
НДС 20% | [8 empty] | 520826.8
ВСЕГО по смете | [8 empty] | 3124960.8 |  |  |  |  | 954.78 |  | 602.46
Составил: инженер-сметчик___________________________Шестакова Г.П.
(должность, подпись, расшифровка)
Проверил: Главный инженер___________________________Арефьев А.П.
(должность, подпись, расшифровка)