## ЛСР 17 граф
СОГЛАСОВАНО: | [11 empty] | УТВЕРЖДАЮ:
МУП БВКХ "Водоканал"
Директор
_________________ | [11 empty] | _________________Алешина А.А.
" _____ " ________________ 2020 г. | [11 empty] | "____" ______________2020 г.
Свердловская обл., г. Березовский, тер. Овощное отделение 16
(наименование стройки)
ЛОКАЛЬНЫЙ СМЕТНЫЙ РАСЧЕТ № 34-03/2020
(локальная смета)
|  | на | Ввод водопровода от внутриквартальной водопроводной сети р-н Южный до границы земельного участка с кадастровым номером 66:35:0110001:583, расположенного по адресу: Свердловская обл., г. Березовский, тер. Овощное отделение 16. D=110 мм, L=27 м
(наименование работ и затрат, наименование объекта)
Основание: Техническое задание
|  |  | Сметная стоимость строительных работ _______________________________________________________________________________________________ | [5 empty] | ___________________________364984,80 |  | руб.
|  |  | Средства на оплату труда _______________________________________________________________________________________________ | [5 empty] | ___________________________1151 |  | руб.
|  |  | Сметная трудоемкость _______________________________________________________________________________________________ | [5 empty] | _______________________________________________________________________________________________52,7 |  | чел.час
Составлен(а) в текущих (прогнозных) ценах.
№ пп | Обосно- вание | Наименование | Ед. изм. | Кол. | Стоимость единицы, руб. |  |  |  | Общая стоимость, руб. |  |  |  | Т/з осн. раб.на ед. | Т/з осн. раб. Всего | Т/з мех. на ед. | Т/з мех. Всего
[5 empty] | Всего | В том числе |  |  | Всего | В том числе
[6 empty] | Осн.З/п | Эк.Маш | З/пМех |  | Осн.З/п | Эк.Маш | З/пМех
1 | 2 | 3 | 4 | 5 | 6 | 7 | 8 | 9 | 10 | 11 | 12 | 13 | 14 | 15 | 16 | 17
Раздел 1. Земляные работы
1 | ТЕР01-01-003-09 Приказ Минстроя России от 13.03.15 №171/пр | Разработка грунта в отвал экскаваторами "драглайн" или "обратная лопата" с ковшом вместимостью: 0,65 (0,5-1) м3, группа грунтов 3 | 1000 м3 грунта | 0,064 64 / 1000 | 4796.33 | 145.29 | 4651.04 | 550.16 | 307 | 9 | 298 | 35 | 13.22 | 0.85 | 28.91 | 1.85
2 | ТЕР01-02-057-03 Приказ Минстроя России от 13.03.15 №171/пр | Разработка грунта вручную в траншеях глубиной до 2 м без креплений с откосами, группа грунтов: 3 | 100 м3 грунта | 0,02 2 / 100 | 2725.52 | 2725.52 |  |  | 55 | 55 |  |  | 248 | 4.96
3 | ТЕР01-02-061-02 Приказ Минстроя России от 13.03.15 №171/пр | Засыпка вручную траншей, пазух котлованов и ям, группа грунтов: 2 | 100 м3 грунта | 0,02 2 / 100 | 1027.4 | 1027.4 |  |  | 21 | 21 |  |  | 97.2 | 1.94
4 | ТЕР01-01-003-08 Приказ Минстроя России от 13.03.15 №171/пр | Разработка грунта в отвал экскаваторами "драглайн" или "обратная лопата" с ковшом вместимостью: 0,65 (0,5-1) м3, группа грунтов 2 (обратная засыпка) | 1000 м3 грунта | 0,064 64 / 1000 | 3778.42 | 115.18 | 3663.24 | 433.31 | 242 | 7 | 235 | 28 | 10.48 | 0.67 | 22.77 | 1.46
5 | ТЕР01-01-036-02 Приказ Минстроя России от 13.03.15 №171/пр | Планировка площадей бульдозерами мощностью: 79 кВт (108 л.с.) | 1000 м2 спланированной поверхности за 1 проход бульдозера | 0,04 40 / 1000 | 26.66 |  | 26.66 | 4.76 | 1 |  | 1 |  |  |  | 0.25 | 0.01
Итого по разделу 1 Земляные работы | [8 empty] | 4983 |  |  |  |  | 8.42 |  | 3.32
Раздел 2. Трубопровод.
Открытый способ прокладки
6 | ТЕР22-01-021-03 Приказ Минстроя России от 13.03.15 №171/пр | Укладка трубопроводов из полиэтиленовых труб диаметром: 100 мм 6 427,71 = 74 764,31 - 101 x 676,60 | 1 км трубопровода | 0,015 15/1000 | 6427.71 | 2945.77 | 3391.38 | 572.59 | 96 | 44 | 51 | 9 | 225.04 | 3.38 | 30.28 | 0.45
7 | цена поставщика | Труба напорная из полиэтилена Мультипайп питьевая: ПЭ100 SDR17/PN10, размером 110х6,6 мм МАТ=648/1,2/5,96*1.03*1.012 | м | 15.15 | 94,44 648/1,2/5,96*1.03*1.012 |  |  |  | 1431
8 | ТЕР22-03-002-01 Приказ Минстроя России от 13.03.15 №171/пр | Установка полиэтиленовых фасонных частей: отводов, колен, патрубков, переходов 344,53 = 430,50 - 1 x 85,97 | 10 фасонных частей | 0,1 1 / 10 | 344.53 | 61.34 | 283.19 | 49.67 | 34 | 6 | 28 | 5 | 4.8 | 0.48 | 2.61 | 0.26
9 | цена поставщика | Заглушка полиэтиленовая ПЭ100 SDR17, диаметр: 110 мм МАТ=4182/1,2/5,96*1.03*1.012 | шт | 1 | 609,5 4182/1,2/5,96*1.03*1.012 |  |  |  | 610
Закрытый способ прокладки
10 | ЭСН04-01-095-3д | Бестраншейная прокладка трубопровода из полиэтиленовых труб методом горизонтально-направленного бурения установкой Навигатор (ГНБ) с тяговым усилием 221 (22,5) кН (тс) в грунтах 3 группы диаметром 225 мм (пилотная скважина) | 100м | 0,12 12/100 | 193397.46 | 1106.99 | 134620.71 | 1556.1 | 23208 | 133 | 16154 | 187
11 | цена поставщика | Труба напорная из полиэтилена Мультипайп питьевая: ПЭ100 SDR11/PN10, размером 225х13.4 мм МАТ=2682/1,2/5,96*1.03*1.012 | м | 12.12 | 390,89 2682/1,2/5,96*1.03*1.012 |  |  |  | 4738
12 | ТЕР22-05-003-01 Приказ Минстроя России от 13.03.15 №171/пр | Протаскивание в футляр стальных труб диаметром: 100 мм | 100 м трубы, уложенной в футляр | 0,12 12 / 100 | 2376.06 | 1143.62 | 57.16 |  | 285 | 137 | 7 |  | 84.4 | 10.13
13 | цена поставщика | Труба напорная из полиэтилена Мультипайп питьевая: ПЭ100 SDR17/PN10, размером 110х6,6 мм МАТ=648/1,2/5,96*1.03*1.012 | м | 12.12 | 94,44 648/1,2/5,96*1.03*1.012 |  |  |  | 1145
Промывка
14 | ТЕР22-06-001-03 Приказ Минстроя России от 13.03.15 №171/пр | Промывка с дезинфекцией трубопроводов диаметром: 100 мм 686,56 = 915,92 - 47 x 4,88 | 1 км трубопровода | 0,027 (15+12)/1000 | 686.56 | 680.97 |  |  | 19 | 18 |  |  | 56.7 | 1.53
15 | ТЕР01-02-068-01 Приказ Минстроя России от 13.03.15 №171/пр | Водоотлив: из траншей | 100 м3 мокрого грунта | 0,01269 1,269 / 100 | 2285.94 |  | 2285.94 |  | 29 |  | 29
Итого по разделу 2 Трубопровод. | [8 empty] | 194272 |  |  |  |  | 15.52 |  | 0.71
Раздел 3. Колодцы
ВК7
16 | ТЕР22-04-001-01 Приказ Минстроя России от 13.03.15 №171/пр | Устройство круглых колодцев из сборного железобетона в грунтах: сухих 10 838,10 = 31 271,98 - 5,8 x 321,90 - 9,6 x 872,46 - 3,95 x 2 580,06 | 10 м3 железобетонных и бетонных конструкций колодца | 0,1645 (0,38+0,32*2+0,265+0,27+0,05+0,02*2) / 10 | 10838.1 | 1309.62 | 3470.03 | 393.59 | 1783 | 215 | 571 | 65 | 106.3 | 17.49 | 20.77 | 3.42
17 | ТССЦ-403-8242 Приказ Минстроя России от 13.03.15 №171/пр | Плита днища ПН15 /бетон В15 (М200), объем 0,38 м3, расход ар-ры 33,13 кг / (серия 3.900.1-14) | шт. | 1 | 922.66 |  |  |  | 923
18 | ТССЦ-403-8289 Приказ Минстроя России от 13.03.15 №171/пр | Кольцо стеновое смотровых колодцев КС15.9Б /бетон В15 (М200), объем 0,32 м3, расход арматуры 26,56 кг/ (серия 3.900.1-14) | шт. | 2 | 725.07 |  |  |  | 1450
19 | ТССЦ-403-8274 Приказ Минстроя России от 13.03.15 №171/пр | Кольцо стеновое смотровых колодцев КС15.6 /бетон В15 (М200), объем 0,265 м3, расход арматуры 4,94 кг/ (серия 3.900.1-14) | шт. | 1 | 515.31 |  |  |  | 515
20 | ТССЦ-403-8658 Приказ Минстроя России от 13.03.15 №171/пр | Крышки колодцев КЦП 1-15-2 /бетон В15 (М200), объем 0,27 м3, расход ар-ры 35,80 кг/ (серия 3.900-3 вып.7) | шт. | 1 | 642.72 |  |  |  | 643
21 | ТССЦ-403-8268 Приказ Минстроя России от 13.03.15 №171/пр | Кольцо стеновое смотровых колодцев КС7.3 /бетон В15 (М200), объем 0,05 м3, расход арматуры 1,64 кг/ (серия 3.900.1-14) | шт. | 1 | 104.76 |  |  |  | 105
22 | ТССЦ-403-8296 Приказ Минстроя России от 13.03.15 №171/пр | Кольцо опорное КО-6 /бетон В15 (М200), объем 0,02 м3, расход ар-ры 1,10 кг/ (серия 3.900.1-14) | шт. | 2 | 37.91 |  |  |  | 76
23 | цена поставщика | Люк канализационный Т-2 на шарнире МАТ=7650/1,2/5.96*1.03*1.012 | шт | 1 | 1114,94 7650/1,2/5.96*1.03*1.012 |  |  |  | 1115
24 | ТССЦ-509-3906 Приказ Минстроя России от 13.03.15 №171/пр | Скобы ходовые | шт. | 7 | 5.18 |  |  |  | 36
25 | ТЕР08-01-003-07 Приказ Минстроя России от 13.03.15 №171/пр | Гидроизоляция боковая обмазочная битумная в 2 слоя по выровненной поверхности бутовой кладки, кирпичу, бетону | 100 м2 изолируемой поверхности | 0,12 12 / 100 | 1496.69 | 284.08 | 104.01 |  | 180 | 34 | 12 |  | 21.2 | 2.54
26 | ТЕР22-03-002-02 Приказ Минстроя России от 13.03.15 №171/пр | Установка полиэтиленовых фасонных частей: тройников 507,75 = 897,59 - 1 x 389,84 | 10 фасонных частей | 0,1 1 / 10 | 507.75 | 90.61 | 417.14 | 73.08 | 51 | 9 | 42 | 7 | 7.09 | 0.71 | 3.84 | 0.38
27 | цена поставщика | Тройник 90° редукционный, электросварной , диаметр: 160х110х160 мм GF(Georg Fischer) МАТ=30132/1,2/5,96*1.03*1.012 | шт | 1 | 4391,55 30132/1,2/5,96*1.03*1.012 |  |  |  | 4392
28 | ТЕР22-03-002-01 Приказ Минстроя России от 13.03.15 №171/пр | Установка полиэтиленовых фасонных частей: отводов, колен, патрубков, переходов 344,53 = 430,50 - 1 x 85,97 | 10 фасонных частей | 0,2 2 / 10 | 344.53 | 61.34 | 283.19 | 49.67 | 69 | 12 | 57 | 10 | 4.8 | 0.96 | 2.61 | 0.52
29 | цена поставщика | Втулка полиэтиленовая с удлиненным хвостовиком под фланец ПЭ100 SDR17, диаметр: 110 мм МАТ=357,60/1,2/5,96*1.03*1.012 | шт | 2 | 52,12 357,60/1,2/5,96*1.03*1.012 |  |  |  | 104
30 | ТЕР22-03-014-03 Приказ Минстроя России от 13.03.15 №171/пр | Установка фланцев к трубопроводам диаметром: 100 мм 100,19 = 157,17 - 0,39 x 138,27 - 0,00029 x 10 504,65 | 1 фланец | 2 | 100.19 | 10.93 |  |  | 200 | 22 |  |  | 0.7 | 1.4 | 0.39 | 0.78
31 | ТЕР24-02-002-03 Приказ Минстроя России от 13.03.15 №171/пр | Сварка полиэтиленовых труб при помощи соединительных деталей с закладными нагревателями, диаметр труб: 110 мм 139,80 = 480,94 - 1 x 341,14 | 1 соединение | 2 | 139.8 | 30.93 | 102.07 |  | 280 | 62 | 204 |  | 1.98 | 3.96
32 | цена поставщика | Муфты полиэтиленовые: с закладными электронагревателями ПЭ100 SDR17 для труб диаметром 110 мм МАТ=1160.40/1,2/5,96*1.03*1.012 | шт | 2 | 169,12 1160.40/1,2/5,96*1.03*1.012 |  |  |  | 338
33 | ТЕР22-03-006-03 Приказ Минстроя России от 13.03.15 №171/пр | Установка задвижек или клапанов обратных чугунных диаметром: 100 мм 56,96 = 592,46 - 1 x 535,50 | 1 задвижка (или клапан обратный) | 1 | 56.96 | 21.22 | 3.28 |  | 57 | 21 | 3 |  | 1.7 | 1.7
34 | цена поставщика | 2111 Задвижка фланцевая DN100 PN 16 EN-GJS-400-15 EPDM JAFAR МАТ=15585,79/1,2/5,96*1.03*1.012 | шт | 1 | 2271,53 15585,79/1,2/5,96*1.03*1.012 |  |  |  | 2272
35 | цена поставщика | 9301 Штурвал для задвижек S=19 DN0100 - 150 JAFAR МАТ=1579,53/1,2/5,96*1.03*1.012 | шт | 1 | 230,21 1579,53/1,2/5,96*1.03*1.012 |  |  |  | 230
Итого по разделу 3 Колодцы | [8 empty] | 94245 |  |  |  |  | 28.76 |  | 5.1
ИТОГИ ПО СМЕТЕ:
Итого прямые затраты по смете в базисных ценах | [8 empty] | 47040 | 805 | 17692 | 346 |  | 52.7 |  | 9.13
Накладные расходы | [8 empty] | 1370
Сметная прибыль | [8 empty] | 835
Итоги по смете:
Земляные работы, выполняемые механизированным способом | [8 empty] | 665 |  |  |  |  | 1.52 |  | 3.32
Земляные работы, выполняемые ручным способом | [8 empty] | 171 |  |  |  |  | 6.9
Наружные сети водопровода, канализации, теплоснабжения, газопровода | [8 empty] | 23252 |  |  |  |  | 41.74 |  | 5.81
Скважины | [8 empty] | 23729
Земляные работы, выполняемые по другим видам работ (подготовительным, сопутствующим, укрепительным) | [8 empty] | 29
Материалы для строительных работ | [8 empty] | 1151
Конструкции из кирпича и блоков | [8 empty] | 248 |  |  |  |  | 2.54
Итого | [8 empty] | 49245 |  |  |  |  | 52.7 |  | 9.13
Письмо №44016-ИФ/09 от 02.11.2020 г. Внешние инженернын сети водопровода 49 245 * 5,96 | [8 empty] | 293500
Справочно, в базисных ценах:
Материалы | [8 empty] | 28543
Машины и механизмы | [8 empty] | 17692
ФОТ | [8 empty] | 1151
Накладные расходы | [8 empty] | 1370
Сметная прибыль | [8 empty] | 835
Производство работ в зимнее время 3,63% | [8 empty] | 10654
Итого | [8 empty] | 304154
НДС 20% | [8 empty] | 60830.8
ВСЕГО по смете | [8 empty] | 364984.8 |  |  |  |  | 52.7 |  | 9.13
Составил: инженер-сметчик___________________________Шестакова Г.П.
(должность, подпись, расшифровка)
Проверил: главный инженер___________________________Арефьев А.П.
(должность, подпись, расшифровка)