## ЛСР 17 граф
СОГЛАСОВАНО: | [11 empty] | УТВЕРЖДАЮ:
МУП БВКХ "Водоканал"
Директор
_________________ | [11 empty] | _________________Алешина А.А.
" _____ " ________________ 2020 г. | [11 empty] | "____" ______________2020 г.
г. Березовский, ул. Красных Героев.
(наименование стройки)
ЛОКАЛЬНЫЙ СМЕТНЫЙ РАСЧЕТ № 40-03-2020
(локальная смета)
|  | на | Строительство канализационной сети от границы земельного участка, расположенного по адресу г. Березовский, ул. Красных Героев до уличного канализационного коллектора по ул. Февральская. D=160 мм; L=55 м.
(наименование работ и затрат, наименование объекта)
Основание: Техническое задание
|  |  | Сметная стоимость строительных работ _______________________________________________________________________________________________ | [5 empty] | ___________________________265057,20 |  | руб.
|  |  | Средства на оплату труда _______________________________________________________________________________________________ | [5 empty] | ___________________________1578 |  | руб.
|  |  | Сметная трудоемкость _______________________________________________________________________________________________ | [5 empty] | _______________________________________________________________________________________________94,09 |  | чел.час
Составлен(а) в текущих (прогнозных) ценах по состоянию на 2 квартал 2020 г.
№ пп | Обосно- вание | Наименование | Ед. изм. | Кол. | Стоимость единицы, руб. |  |  |  | Общая стоимость, руб. |  |  |  | Т/з осн. раб.на ед. | Т/з осн. раб. Всего | Т/з мех. на ед. | Т/з мех. Всего
[5 empty] | Всего | В том числе |  |  | Всего | В том числе
[6 empty] | Осн.З/п | Эк.Маш | З/пМех |  | Осн.З/п | Эк.Маш | З/пМех
1 | 2 | 3 | 4 | 5 | 6 | 7 | 8 | 9 | 10 | 11 | 12 | 13 | 14 | 15 | 16 | 17
Раздел 1. Земляные работы
1 | ТЕР01-01-003-09 Приказ Минстроя России от 13.03.15 №171/пр | Разработка грунта в отвал экскаваторами "драглайн" или "обратная лопата" с ковшом вместимостью: 0,65 (0,5-1) м3, группа грунтов 3 | 1000 м3 грунта | 0,131 131 / 1000 | 4796.33 | 145.29 | 4651.04 | 550.16 | 628 | 19 | 609 | 72 | 13.22 | 1.73 | 28.91 | 3.79
2 | ТЕР01-01-013-08 Приказ Минстроя России от 13.03.15 №171/пр | Разработка грунта с погрузкой на автомобили-самосвалы экскаваторами с ковшом вместимостью: 0,65 (0,5-1) м3, группа грунтов 2 | 1000 м3 грунта | 0,03 30 / 1000 | 5028.78 | 125.4 | 4898.28 | 629.7 | 151 | 4 | 147 | 19 | 11.41 | 0.34 | 33.09 | 0.99
3 | ТССЦпг-03-21-01-003 Приказ Минстроя России от 13.03.15 №171/пр | Перевозка грузов автомобилями-самосвалами грузоподъемностью 10 т работающих вне карьера на расстояние: I класс груза до 3 км | 1 т груза | 58,5 30*1,95 | 5.88 |  | 5.88 |  | 344 |  | 344
4 | ТЕР01-02-057-03 Приказ Минстроя России от 13.03.15 №171/пр | Разработка грунта вручную в траншеях глубиной до 2 м без креплений с откосами, группа грунтов: 3 | 100 м3 грунта | 0,04 4 / 100 | 2725.52 | 2725.52 |  |  | 109 | 109 |  |  | 248 | 9.92
5 | ТЕР01-02-061-02 Приказ Минстроя России от 13.03.15 №171/пр | Засыпка вручную траншей, пазух котлованов и ям, группа грунтов: 2 | 100 м3 грунта | 0,04 4 / 100 | 1027.4 | 1027.4 |  |  | 41 | 41 |  |  | 97.2 | 3.89
6 | ТЕР01-01-003-08 Приказ Минстроя России от 13.03.15 №171/пр | Разработка грунта в отвал экскаваторами "драглайн" или "обратная лопата" с ковшом вместимостью: 0,65 (0,5-1) м3, группа грунтов 2 (обратная засыпка) | 1000 м3 грунта | 0,131 131 / 1000 | 3778.42 | 115.18 | 3663.24 | 433.31 | 495 | 15 | 480 | 57 | 10.48 | 1.37 | 22.77 | 2.98
7 | ТЕР01-02-005-01 Приказ Минстроя России от 13.03.15 №171/пр | Уплотнение грунта пневматическими трамбовками, группа грунтов: 1-2 | 100 м3 уплотненного грунта | 1,35 135 / 100 | 543.94 | 150.49 | 393.45 | 43.08 | 734 | 203 | 531 | 58 | 12.53 | 16.92 | 3.04 | 4.1
8 | ТЕР01-02-027-02 Приказ Минстроя России от 13.03.15 №171/пр | Планировка площадей: механизированным способом, группа грунтов 2 | 1000 м2 спланированной площади | 0,11 110 / 1000 | 143.23 |  | 143.23 | 20.93 | 16 |  | 16 | 2 |  |  | 1.1 | 0.12
Благоустройство
9 | ТЕР27-04-001-04 Приказ Минстроя России от 13.03.15 №171/пр | Устройство подстилающих и выравнивающих слоев оснований: из щебня | 100 м3 материала основания (в плотном теле) | 0,205 20,5 / 100 | 4139.32 | 275.77 | 3829.39 | 393.05 | 849 | 57 | 785 | 81 | 24.19 | 4.96 | 20.6 | 4.22
10 | ТССЦ-408-0019 Приказ Минстроя России от 13.03.15 №171/пр | Щебень из природного камня для строительных работ марка 600, фракция 20-40 мм | м3 | 23.58 | 122.26 |  |  |  | 2883
11 | ТЕР27-06-020-01 Приказ Минстроя России от 13.03.15 №171/пр | Устройство покрытия толщиной 4 см из горячих асфальтобетонных смесей плотных мелкозернистых типа АБВ, плотность каменных материалов: 2,5-2,9 т/м3 3 756,77 = 55 602,96 - 96,6 x 536,71 | 1000 м2 покрытия | 0,102 102 / 1000 | 3756.77 | 518.97 | 2984 | 370.53 | 383 | 53 | 304 | 38 | 38.3 | 3.91 | 19.08 | 1.95
12 | ТЕР27-06-021-01 Приказ Минстроя России от 13.03.15 №171/пр | На каждые 0,5 см изменения толщины покрытия добавлять или исключать: к расценке 27-06-020-01 7,37 = 6 501,56 - 12,1 x 536,71 (ПЗ=6 (ОЗП=6; ЭМ=6 к расх.; ЗПМ=6; МАТ=6 к расх.; ТЗ=6; ТЗМ=6)) | 1000 м2 покрытия | 0,102 102 / 1000 | 44.22 | 7.32 | 19.92 |  | 5 | 1 | 2 |  | 0.54 | 0.06
13 | ТССЦ-410-0006 Приказ Минстроя России от 13.03.15 №171/пр | Смеси асфальтобетонные дорожные, аэродромные и асфальтобетон (горячие для плотного асфальтобетона мелко и крупнозернистые, песчаные), марка: II, тип Б | т | 17,258 9,853+7,405 | 502.39 |  |  |  | 8670
Итого по разделу 1 Земляные работы | [8 empty] | 141398 |  |  |  |  | 43.1 |  | 18.15
Раздел 2. Трубопровод
14 | ТЕР23-01-001-01 Приказ Минстроя России от 13.03.15 №171/пр | Устройство основания под трубопроводы: песчаного | 10 м3 основания | 0,11 1,1 / 10 | 1636.02 | 117.4 | 26.91 | 4.96 | 180 | 13 | 3 | 1 | 10.2 | 1.12 | 0.35 | 0.04
15 | ТЕР23-01-020-01 Приказ Минстроя России от 13.03.15 №171/пр | Укладка канализационных безнапорных раструбных труб из поливинилхлорида (ПВХ) диаметром: 160 мм | 100 м трубопроводов | 0,55 55 / 100 | 824.57 | 350.93 | 449.73 | 66.14 | 454 | 193 | 247 | 36 | 27.12 | 14.92 | 4.05 | 2.23
16 | цена поставщика | Трубы безнапорные муфтовые из полиэтилена "КОРСИС" SN 8 диаметром 160 мм МАТ=529,20/1,2/8,47*1,02*1,012 | м | 7 | 53,74 529,20/1,2/8,47*1,02*1,012 |  |  |  | 376
17 | цена поставщика | Муфты для полиэтиленовых труб "КОРСИС" SN 8 диаметром 160 мм МАТ=194,40/1,2/8,47*1,02*1,012 | шт | 10 | 19,74 194,40/1,2/8,47*1,02*1,012 |  |  |  | 197
18 | цена поставщика | Уплотнительные кольца для полиэтиленовых труб "КОРСИС" SN 8 диаметром 160 мм МАТ=70,80/1,2/8,47*1,02*1,012 | шт | 20 10*2 | 7,19 70,80/1,2/8,47*1,02*1,012 |  |  |  | 144
19 | ТЕР23-04-008-01 Приказ Минстроя России от 13.03.15 №171/пр | Присоединение канализационных трубопроводов к существующей сети в грунтах: сухих | 1 врезка | 1 | 279.29 | 215.22 |  |  | 279 | 215 |  |  | 16.84 | 16.84
20 | ТЕРр66-30-1 Приказ Минстроя России от 13.03.15 №171/пр | Телевизионное инспекционное обследование трубопровода | 100 м трубопровода | 0,55 55 / 100 | 371.8 | 66.79 | 305.01 | 10.59 | 204 | 37 | 167 | 6 | 3.67 | 2.02 | 1 | 0.55
Итого по разделу 2 Трубопровод | [8 empty] | 24665 |  |  |  |  | 34.9 |  | 2.82
Раздел 3. Колодцы
21 | ТЕР23-03-001-03 Приказ Минстроя России от 13.03.15 №171/пр | Устройство круглых сборных железобетонных канализационных колодцев диаметром: 1 м в сухих грунтах 8 089,59 = 20 216,39 - 15,07 x 472,56 - 1,94 x 2 580,06 | 10 м3 железобетонных и бетонных конструкций колодца | 0,116 (0,24*2*2+0,1*2) / 10 | 8089.59 | 1772.46 | 2930.56 | 364.22 | 938 | 206 | 340 | 42 | 138.69 | 16.09 | 19.21 | 2.23
22 | ТССЦ-403-8272 Приказ Минстроя России от 13.03.15 №171/пр | Кольцо стеновое смотровых колодцев КС10.9 /бетон В15 (М200), объем 0,24 м3, расход арматуры 5,66 кг/ (серия 3.900.1-14) | шт. | 4 2*2 | 382.7 |  |  |  | 1531
23 | ТССЦ-403-8656 Приказ Минстроя России от 13.03.15 №171/пр | Крышки колодцев КЦП 1-10-1 /бетон В15 (М200), объем 0,1 м3, расход ар-ры 7,70 кг/ (серия 3.900-3 вып.7) | шт. | 2 1*2 | 192.68 |  |  |  | 385
24 | ТССЦ-101-2536 Приказ Минстроя России от 13.03.15 №171/пр | Люки чугунные тяжелые | шт. | 2 1*2 | 611.67 |  |  |  | 1223
25 | ТССЦ-509-3906 Приказ Минстроя России от 13.03.15 №171/пр | Скобы ходовые | шт. | 14 7*2 | 5.18 |  |  |  | 73
Итого по разделу 3 Колодцы | [8 empty] | 39750 |  |  |  |  | 16.09 |  | 2.23
Раздел 4. Геодезические работы
26 | цена поставщика | Вынос в натуру отметок коридора под строительство (8 геодезические отметки) ПЗ=12000/1,2/5,62 | комплекс работ | 1 | 1779,36 12000/1,2/5,62 |  |  |  | 1779
Итого по разделу 4 Геодезические работы | [8 empty] | 15068
ИТОГИ ПО СМЕТЕ:
Итого прямые затраты по смете в базисных ценах | [8 empty] | 23071 | 1166 | 3975 | 412 |  | 94.09 |  | 23.2
Накладные расходы | [8 empty] | 1838
Сметная прибыль | [8 empty] | 1169
Итоги по смете:
Земляные работы, выполняемые механизированным способом | [8 empty] | 2657 |  |  |  |  | 20.36 |  | 11.86
Перевозка грузов автотранспортом | [8 empty] | 344
Земляные работы, выполняемые ручным способом | [8 empty] | 338 |  |  |  |  | 13.81
Земляные работы, выполняемые по другим видам работ (подготовительным, сопутствующим, укрепительным) | [8 empty] | 19 | [6 empty] | 0.12
Автомобильные дороги | [8 empty] | 10453 |  |  |  |  | 8.93 |  | 6.17
Материалы для строительных работ | [8 empty] | 6354
Наружные сети водопровода, канализации, теплоснабжения, газопровода | [8 empty] | 3855 |  |  |  |  | 48.97 |  | 4.5
Наружные инженерные сети: другие работы (ремонтно-строительные) | [8 empty] | 279 |  |  |  |  | 2.02 |  | 0.55
Материалы | [8 empty] | 1779
Итого | [8 empty] | 26078 |  |  |  |  | 94.09 |  | 23.2
Письмо №19271 - ИФ/09 от 21.05.2020 г. 26 078 * 8,47 | [8 empty] | 220881
Справочно, в базисных ценах:
Материалы | [8 empty] | 16151
Машины и механизмы | [8 empty] | 3975
ФОТ | [8 empty] | 1578
Накладные расходы | [8 empty] | 1838
Сметная прибыль | [8 empty] | 1169
НДС 20% | [8 empty] | 44176.2
ВСЕГО по смете | [8 empty] | 265057.2 |  |  |  |  | 94.09 |  | 23.2
Составил: инженер-сметчик___________________________Шестакова Г.П.
(должность, подпись, расшифровка)
Проверил: главный инженер___________________________Арефьев А.П.
(должность, подпись, расшифровка)