## ЛСР 17 граф
СОГЛАСОВАНО: | [11 empty] | УТВЕРЖДАЮ:
МУП БВКХ "Водоканал"
Директор
_________________ | [11 empty] | _________________Алешина А.А.
" _____ " ________________ 2019 г. | [11 empty] | "____" ______________2019 г.
Свердловская обл., г. Березовский, п. Монетный
(наименование стройки)
ЛОКАЛЬНЫЙ СМЕТНЫЙ РАСЧЕТ № 41-02/2019
(локальная смета)
|  | на | Капитальный ремонт сети водопровода п. Монетный, от котельной до ВК 1 ч/з ТВ 1, от ТВ 1 до ул. Весенней 3, от ВК 1 до ул. Почтовой 1 Лит. 2 (п.1.) D = 110 мм, L = 279м; D = 63 мм, L = 52 м.
(наименование работ и затрат, наименование объекта)
Основание: Техническое задание
|  |  | Сметная стоимость строительных работ _______________________________________________________________________________________________ | [5 empty] | ___________________________543507,6 |  | руб.
|  |  | Средства на оплату труда _______________________________________________________________________________________________ | [5 empty] | ___________________________8321 |  | руб.
|  |  | Сметная трудоемкость _______________________________________________________________________________________________ | [5 empty] | _______________________________________________________________________________________________439,29 |  | чел.час
Составлен(а) в текущих (прогнозных) ценах по состоянию на 2019 г.
№ пп | Обосно- вание | Наименование | Ед. изм. | Кол. | Стоимость единицы, руб. |  |  |  | Общая стоимость, руб. |  |  |  | Т/з осн. раб.на ед. | Т/з осн. раб. Всего | Т/з мех. на ед. | Т/з мех. Всего
[5 empty] | Всего | В том числе |  |  | Всего | В том числе
[6 empty] | Осн.З/п | Эк.Маш | З/пМех |  | Осн.З/п | Эк.Маш | З/пМех
1 | 2 | 3 | 4 | 5 | 6 | 7 | 8 | 9 | 10 | 11 | 12 | 13 | 14 | 15 | 16 | 17
Раздел 1. Земляные работы
1 | ТЕР01-01-004-03 Приказ Минстроя России от 13.03.15 №171/пр | Разработка грунта в отвал экскаваторами «драглайн» или «обратная лопата» с ковшом вместимостью: 0,4 (0,3-0,45) м3, группа грунтов 3 | 1000 м3 грунта | 1,341 1341 / 1000 | 5865.54 | 125.51 | 5740.03 | 945.41 | 7866 | 168 | 7698 | 1268 | 11.42 | 15.31 | 49.68 | 66.62
2 | ТЕР01-02-057-03 Приказ Минстроя России от 13.03.15 №171/пр | Разработка грунта вручную в траншеях глубиной до 2 м без креплений с откосами, группа грунтов: 3 (Прил.1.12 п.3.187 Доработка вручную, зачистка дна и стенок с выкидкой грунта в котлованах и траншеях, разработанных механизированным способом ОЗП=1,2; ТЗ=1,2) | 100 м3 грунта | 0,41 41 / 100 | 3270.62 | 3270.62 |  |  | 1341 | 1341 |  |  | 297.6 | 122.02
3 | ТЕР01-02-061-02 Приказ Минстроя России от 13.03.15 №171/пр | Засыпка вручную траншей, пазух котлованов и ям, группа грунтов: 2 | 100 м3 грунта | 0,41 41 / 100 | 1027.4 | 1027.4 |  |  | 421 | 421 |  |  | 97.2 | 39.85
4 | ТЕР01-01-004-02 Приказ Минстроя России от 13.03.15 №171/пр | Разработка грунта в отвал экскаваторами «драглайн» или «обратная лопата» с ковшом вместимостью: 0,4 (0,3-0,45) м3, группа грунтов 2 (обратная засыпка) | 1000 м3 грунта | 1,341 1341 / 1000 | 4388.47 | 93.85 | 4294.62 | 707.35 | 5885 | 126 | 5759 | 949 | 8.54 | 11.45 | 37.17 | 49.85
5 | ТЕР01-01-036-02 Приказ Минстроя России от 13.03.15 №171/пр | Планировка площадей бульдозерами мощностью: 79 кВт (108 л.с.) | 1000 м2 спланированной поверхности за 1 проход бульдозера | 0,11 110 / 1000 | 26.66 |  | 26.66 | 4.76 | 3 |  | 3 | 1 |  |  | 0.25 | 0.03
Итого по разделу 1 Земляные работы | [8 empty] | 128804 |  |  |  |  | 216.92 |  | 145.63
Раздел 2. Трубопроводы
6 | ТЕР23-01-001-01 Приказ Минстроя России от 13.03.15 №171/пр | Устройство основания под трубопроводы: песчаного (основание и защитный слой) | 10 м3 основания | 5,9 59 / 10 | 1636.02 | 117.4 | 26.91 | 4.96 | 9653 | 693 | 159 | 29 | 10.2 | 60.18 | 0.35 | 2.07
7 | ТЕР22-01-021-02 Приказ Минстроя России от 13.03.15 №171/пр | Укладка трубопроводов из полиэтиленовых труб диаметром: 65 мм 5 411,63 = 31 824,14 - 101 x 261,51 | 1 км трубопровода | 0,055 55/1000 | 5411.63 | 2718.01 | 2653.22 | 454.7 | 298 | 149 | 146 | 25 | 207.64 | 11.42 | 24.02 | 1.32
8 | цена поставщика | Труба ПЭ 100 SDR 17, наружный диаметр 63 мм МАТ=200/1,2/4,91*1,02*1,012 | м | 55.55 | 35,04 200/1,2/4,91*1,02*1,012 |  |  |  | 1946
9 | ТЕР24-02-002-02 Приказ Минстроя России от 13.03.15 №171/пр | Сварка полиэтиленовых труб при помощи соединительных деталей с закладными нагревателями, диаметр труб: 63 мм 79,59 = 316,59 - 1 x 237,00 | 1 соединение | 1 | 79.59 | 19.68 | 53.96 |  | 80 | 20 | 54 |  | 1.26 | 1.26
10 | цена поставщика | Муфты полиэтиленовые: с закладными электронагревателями ПЭ100 SDR17 для труб диаметром 63 мм МАТ=460,80/1,2/4,91*1,02*1,012 | шт | 1 | 80,73 460,80/1,2/4,91*1,02*1,012 |  |  |  | 81
11 | ТЕР22-01-021-03 Приказ Минстроя России от 13.03.15 №171/пр | Укладка трубопроводов из полиэтиленовых труб диаметром: 100 мм 6 427,71 = 74 764,31 - 101 x 676,60 | 1 км трубопровода | 0.285 | 6427.71 | 2945.77 | 3391.38 | 572.59 | 1832 | 840 | 967 | 163 | 225.04 | 64.14 | 30.28 | 8.63
12 | цена поставщика | Труба ПЭ 100 SDR 17, наружный диаметр 110 мм МАТ=604,80/1,2/4,91*1,02*1,012 | м | 287.85 | 105,96 604,80/1,2/4,91*1,02*1,012 |  |  |  | 30501
13 | ТЕР24-02-002-03 Приказ Минстроя России от 13.03.15 №171/пр | Сварка полиэтиленовых труб при помощи соединительных деталей с закладными нагревателями, диаметр труб: 110 мм 139,80 = 480,94 - 1 x 341,14 | 1 соединение | 3 | 139.8 | 30.93 | 102.07 |  | 419 | 93 | 306 |  | 1.98 | 5.94
14 | цена поставщика | Муфты полиэтиленовые: с закладными электронагревателями ПЭ100 SDR17 для труб диаметром 110 мм МАТ=1038/1,2/4,91*1,02*1,012 | шт | 3 | 181,85 1038/1,2/4,91*1,02*1,012 |  |  |  | 546
15 | ТЕР22-06-001-03 Приказ Минстроя России от 13.03.15 №171/пр | Промывка с дезинфекцией трубопроводов диаметром: 100 мм | 1 км трубопровода | 0,285 285/1000 | 915.92 | 680.97 |  |  | 261 | 194 |  |  | 56.7 | 16.16
16 | ТЕР22-06-001-01 Приказ Минстроя России от 13.03.15 №171/пр | Промывка с дезинфекцией трубопроводов диаметром: 50-65 мм | 1 км трубопровода | 0.055 | 739.96 | 680.97 |  |  | 41 | 37 |  |  | 56.7 | 3.12
17 | ТЕР01-02-068-01 Приказ Минстроя России от 13.03.15 №171/пр | Водоотлив: из траншей | 100 м3 мокрого грунта | 0,1405 (13,4+0,65) / 100 | 2285.94 |  | 2285.94 |  | 321 |  | 321
Итого по разделу 2 Трубопроводы | [8 empty] | 257613 |  |  |  |  | 186.55 |  | 15.03
Раздел 3. Колодцы
ВК 1
18 | ТЕР22-03-002-01 Приказ Минстроя России от 13.03.15 №171/пр | Установка полиэтиленовых фасонных частей: отводов, колен, патрубков, переходов 344,53 = 430,50 - 1 x 85,97 | 10 фасонных частей | 0,5 (1+2+2) / 10 | 344.53 | 61.34 | 283.19 | 49.67 | 172 | 31 | 141 | 25 | 4.8 | 2.4 | 2.61 | 1.31
19 | цена поставщика | Втулка полиэтиленовая с удлиненным хвостовиком под фланец SDR 17, диаметр 110 мм МАТ=357,6/1,2/4,91*1,02*1,012 | шт | 1 | 62,65 357,6/1,2/4,91*1,02*1,012 |  |  |  | 63
20 | цена поставщика | Втулка полиэтиленовая с удлиненным хвостовиком под фланец SDR 17, диаметр 63 мм МАТ=120/1,2/4,91*1,02*1,012 | шт | 2 | 21,02 120/1,2/4,91*1,02*1,012 |  |  |  | 42
21 | цена поставщика | Отвод 90 град. электросварной ПЭ100 SDR 17 Д=110 мм МАТ=3199,20/1,2/4,91*1,02*1,012 | шт | 2 | 560,48 3199,20/1,2/4,91*1,02*1,012 |  |  |  | 1121
22 | ТЕР22-03-014-03 Приказ Минстроя России от 13.03.15 №171/пр | Установка фланцев к трубопроводам диаметром: 100 мм 100,19 = 157,17 - 0,39 x 138,27 - 0,00029 x 10 504,65 | 1 фланец | 1 | 100.19 | 10.93 |  |  | 100 | 11 |  |  | 0.7 | 0.7 | 0.39 | 0.39
23 | ТЕР22-03-014-01 Приказ Минстроя России от 13.03.15 №171/пр | Установка фланцев к трубопроводам диаметром: 50 мм 49,81 = 85,43 - 0,25 x 138,27 - 0,0001 x 10 504,65 | 1 фланец | 2 | 49.81 | 5.78 |  |  | 100 | 12 |  |  | 0.37 | 0.74 | 0.25 | 0.5
24 | ТЕР24-02-002-02 Приказ Минстроя России от 13.03.15 №171/пр | Сварка полиэтиленовых труб при помощи соединительных деталей с закладными нагревателями, диаметр труб: 63 мм 79,59 = 316,59 - 1 x 237,00 | 1 соединение | 1 | 79.59 | 19.68 | 53.96 |  | 80 | 20 | 54 |  | 1.26 | 1.26
25 | ТЕР24-02-002-03 Приказ Минстроя России от 13.03.15 №171/пр | Сварка полиэтиленовых труб при помощи соединительных деталей с закладными нагревателями, диаметр труб: 110 мм 139,80 = 480,94 - 1 x 341,14 | 1 соединение | 1 | 139.8 | 30.93 | 102.07 |  | 140 | 31 | 102 |  | 1.98 | 1.98
26 | цена поставщика | Муфты полиэтиленовые: с закладными электронагревателями ПЭ100 SDR17 для труб диаметром 63 мм МАТ=460,80/1,2/4,91*1,02*1,012 | шт | 1 | 80,73 460,80/1,2/4,91*1,02*1,012 |  |  |  | 81
27 | цена поставщика | Муфты полиэтиленовые: с закладными электронагревателями ПЭ100 SDR17 для труб диаметром 110 мм МАТ=1038/1,2/4,91*1,02*1,012 | шт | 1 | 181,85 1038/1,2/4,91*1,02*1,012 |  |  |  | 182
28 | ТЕР22-03-006-01 Приказ Минстроя России от 13.03.15 №171/пр | Установка задвижек или клапанов обратных чугунных диаметром: 50 мм 30,92 = 328,42 - 1 x 297,50 | 1 задвижка (или клапан обратный) | 1 | 30.92 | 12.6 | 1.09 |  | 31 | 13 | 1 |  | 1.01 | 1.01
29 | ТЕР22-03-006-03 Приказ Минстроя России от 13.03.15 №171/пр | Установка задвижек или клапанов обратных чугунных диаметром: 100 мм 56,96 = 592,46 - 1 x 535,50 | 1 задвижка (или клапан обратный) | 1 | 56.96 | 21.22 | 3.28 |  | 57 | 21 | 3 |  | 1.7 | 1.7
30 | цена поставщика | Задвижка фланцева с обрезиненным клином PN 16 диам. 50 мм Hawle 4000Е0 (или аналог) МАТ=6800/1,2/4,91*1,02*1,012 | шт | 1 | 1191,32 6800/1,2/4,91*1,02*1,012 |  |  |  | 1191
31 | цена поставщика | Задвижка фланцева с обрезиненным клином PN 16 диам. 100 мм Hawle 4000Е0 (или аналог) МАТ=8900/1,2/4,91*1,02*1,012 | шт | 1 | 1559,22 8900/1,2/4,91*1,02*1,012 |  |  |  | 1559
32 | ТЕР24-02-007-02 Приказ Минстроя России от 13.03.15 №171/пр | Установка седелок крановых полиэтиленовых с закладными нагревателями на газопроводе из полиэтиленовых труб , диаметры соединяемых труб: 110х32, 110х63 мм | 1 соединение | 1 | 51.67 | 20.43 | 27.84 |  | 52 | 20 | 28 |  | 1.4 | 1.4
33 | цена поставщика | Седелочный отвод с ответной частью электросварной ПЭ100 SDR 11 110х63 мм МАТ=1722/1.2/4,91*1.02*1.012 | шт | 1 | 301,68 1722/1.2/4,91*1.02*1.012 |  |  |  | 302
ВК 2
34 | ТЕРр66-23-1 Приказ Минстроя России от 13.03.15 №171/пр | Замена люков колодцев и камер | 1 люк | 1 | 871.33 | 43.84 | 10.92 |  | 871 | 44 | 11 |  | 3.65 | 3.65
35 | ТЕР22-04-001-01 Приказ Минстроя России от 13.03.15 №171/пр | Демонтаж элементов круглых колодцев из сборного железобетона в грунтах: сухих (Приказ от 29.12.2016 № 1028/пр Табл.2, п.5 Демонтаж (разборка) сетей инженерно-технического обеспечения ОЗП=0,6; ЭМ=0,6 к расх.; ЗПМ=0,6; МАТ=0 к расх.; ТЗ=0,6; ТЗМ=0,6) | 10 м3 железобетонных и бетонных конструкций колодца | 0.0265 | 2867.79 | 785.77 | 2082.02 | 236.15 | 76 | 21 | 55 | 6 | 63.78 | 1.69 | 12.462 | 0.33
36 | ТЕР22-04-001-01 Приказ Минстроя России от 13.03.15 №171/пр | Устройство круглых колодцев из сборного железобетона в грунтах: сухих 5 973,02 = 31 271,98 - 0,64 x 7 601,69 - 5,8 x 321,90 - 9,6 x 872,46 - 3,95 x 2 580,06 | 10 м3 железобетонных и бетонных конструкций колодца | 0,0265 ((0,1+0,165)) / 10 | 5973.02 | 1309.62 | 3470.03 | 393.59 | 158 | 35 | 92 | 10 | 106.3 | 2.82 | 20.77 | 0.55
37 | ТССЦ-403-0867 Приказ Минстроя России от 13.03.15 №171/пр | Плиты перекрытия безбалочные с отверстиями и без отверстий из бетона В 22,5 (М300), размером до 9 м2 | м3 | 0.1 | 2054.55 |  |  |  | 205
38 | ТССЦ-404-0003 Приказ Минстроя России от 13.03.15 №171/пр | Кирпич керамический одинарный, размером 250х120х65 мм, марка 50 | 1000 шт. | 0.066 | 674.6 |  |  |  | 45
39 | ТЕР22-03-002-01 Приказ Минстроя России от 13.03.15 №171/пр | Установка полиэтиленовых фасонных частей: отводов, колен, патрубков, переходов 344,53 = 430,50 - 1 x 85,97 | 10 фасонных частей | 0,6 (3+3) / 10 | 344.53 | 61.34 | 283.19 | 49.67 | 207 | 37 | 170 | 30 | 4.8 | 2.88 | 2.61 | 1.57
40 | цена поставщика | Втулка полиэтиленовая с удлиненным хвостовиком под фланец SDR 17, диаметр 63 мм МАТ=120/1,2/4,91*1,02*1,012 | шт | 3 | 21,02 120/1,2/4,91*1,02*1,012 |  |  |  | 63
41 | цена поставщика | Отвод 90 град. электросварной ПЭ100 SDR 17 Д=63 мм МАТ=1244,40/1,2/4,91*1,02*1,012 | шт | 3 | 218,01 1244,40/1,2/4,91*1,02*1,012 |  |  |  | 654
42 | ТЕР22-03-014-01 Приказ Минстроя России от 13.03.15 №171/пр | Установка фланцев к трубопроводам диаметром: 50 мм 49,81 = 85,43 - 0,25 x 138,27 - 0,0001 x 10 504,65 | 1 фланец | 3 | 49.81 | 5.78 |  |  | 149 | 17 |  |  | 0.37 | 1.11 | 0.25 | 0.75
43 | ТЕР24-02-002-02 Приказ Минстроя России от 13.03.15 №171/пр | Сварка полиэтиленовых труб при помощи соединительных деталей с закладными нагревателями, диаметр труб: 63 мм 79,59 = 316,59 - 1 x 237,00 | 1 соединение | 2 | 79.59 | 19.68 | 53.96 |  | 159 | 39 | 108 |  | 1.26 | 2.52
44 | цена поставщика | Муфты полиэтиленовые: с закладными электронагревателями ПЭ100 SDR17 для труб диаметром 63 мм МАТ=460,8/1,2/4,91*1,02*1,012 | шт | 2 | 80,73 460,8/1,2/4,91*1,02*1,012 |  |  |  | 161
45 | ТЕР22-03-006-01 Приказ Минстроя России от 13.03.15 №171/пр | Установка задвижек или клапанов обратных чугунных диаметром: 50 мм 30,92 = 328,42 - 1 x 297,50 | 1 задвижка (или клапан обратный) | 1 | 30.92 | 12.6 | 1.09 |  | 31 | 13 | 1 |  | 1.01 | 1.01
46 | цена поставщика | Задвижка фланцева с обрезиненным клином PN 16 диам. 100 мм Hawle 4000Е0 (или аналог) МАТ=6800/1,2/4,91*1,02*1,012 | шт | 1 | 1191,32 6800/1,2/4,91*1,02*1,012 |  |  |  | 1191
47 | ТЕР24-02-007-02 Приказ Минстроя России от 13.03.15 №171/пр | Установка седелок крановых полиэтиленовых с закладными нагревателями на газопроводе из полиэтиленовых труб , диаметры соединяемых труб: 110х32, 110х63 мм | 1 соединение | 1 | 51.67 | 20.43 | 27.84 |  | 52 | 20 | 28 |  | 1.4 | 1.4
48 | цена поставщика | Седелочный отвод с ответной частью электросварной ПЭ100 SDR 11 110х63 мм МАТ=1722/1.2/4,91*1.02*1.012 | шт | 1 | 301,68 1722/1.2/4,91*1.02*1.012 |  |  |  | 302
ВК3
49 | ТЕР24-02-007-02 Приказ Минстроя России от 13.03.15 №171/пр | Установка седелок крановых полиэтиленовых с закладными нагревателями на газопроводе из полиэтиленовых труб , диаметры соединяемых труб: 110х25 мм | 1 соединение | 1 | 51.67 | 20.43 | 27.84 |  | 52 | 20 | 28 |  | 1.4 | 1.4
50 | ТССЦ-507-3579 Приказ Минстроя России от 13.03.15 №171/пр | Седелка полимерная сборно-разборная с резьбовым отводом, диаметром 110x1" | шт. | 1 | 55.06 |  |  |  | 55
51 | ТЕР22-03-002-01 Приказ Минстроя России от 13.03.15 №171/пр | Установка полиэтиленовых фасонных частей: отводов, колен, патрубков, переходов 344,53 = 430,50 - 1 x 85,97 | 10 фасонных частей | 0,1 1 / 10 | 344.53 | 61.34 | 283.19 | 49.67 | 34 | 6 | 28 | 5 | 4.8 | 0.48 | 2.61 | 0.26
52 | цена поставщика | Заглушка электросварная ПЭ100 SDR 11, диаметр 110 мм МАТ=3522/1,2/4,91*1,02*1,012 | шт | 1 | 617,03 3522/1,2/4,91*1,02*1,012 |  |  |  | 617
53 | ТЕР16-05-001-01 Приказ Минстроя России от 13.03.15 №171/пр | Установка вентилей, задвижек, затворов, клапанов обратных, кранов проходных на трубопроводах из стальных труб диаметром: до 25 мм 23,02 = 84,10 - 0,00014 x 11 130,07 - 0,0011 x 16 456,01 - 2 x 19,28 - 0,002 x 1 428,00 | 1 шт. | 1 | 23.02 | 18.79 | 4.23 |  | 23 | 19 | 4 |  | 1.47 | 1.47
54 | ТССЦ-302-0078 Приказ Минстроя России от 13.03.15 №171/пр | Кран шаровый муфтовый Valtec для воды диаметром 20 мм со сгоном | шт. | 2 | 57.58 |  |  |  | 115
Итого по разделу 3 Колодцы | [8 empty] | 59008 |  |  |  |  | 35.82 |  | 7.08
Раздел 4. Геодезические работы
55 | цена поставщика | Исполнительная геодезическая съемка (6 геодезических отметок) ПЗ=9000/1,2/4,91 | комплекс работ | 1 | 1527,49 9000/1,2/4,91 |  |  |  | 1527
Итого по разделу 4 Геодезические работы | [8 empty] | 7498
ИТОГИ ПО СМЕТЕ:
Итого прямые затраты по смете в базисных ценах | [8 empty] | 73515 | 4512 | 16267 | 2511 |  | 382.47 |  | 134.18
Итого прямые затраты по смете с учетом коэффициентов к итогам | [8 empty] | 78249 | 5182 | 20331 | 3139 |  | 439.29 |  | 167.73
В том числе, справочно:
Приказ от 29.12.2016 № 1028/пр п.8.7.1 При ремонтно-строительных работах и работах по реконструкции объектов капитального строительства (аналогичных технологическим процессам в новом строительстве, в том числе по возведению новых конструктивных элементов) ОЗП=1,15; ЭМ=1,25; ЗПМ=1,25; ТЗ=1,15; ТЗМ=1,25 (Поз. 1, 4-5, 2-3, 6-7, 9, 11, 13, 15-16, 18, 22-25, 28-29, 32, 35-36, 39, 42-43, 45, 47, 49-51, 17, 53-54) | [8 empty] | 4734 | 670 | 4064 | 628 |  | 56.823 |  | 33.545
Накладные расходы | [8 empty] | 8705
Сметная прибыль | [8 empty] | 5291
Итоги по смете:
Земляные работы, выполняемые механизированным способом | [8 empty] | 21674 |  |  |  |  | 30.77 |  | 145.63
Земляные работы, выполняемые ручным способом | [8 empty] | 4559 |  |  |  |  | 186.15
Наружные сети водопровода, канализации, теплоснабжения, газопровода | [8 empty] | 22094 |  |  |  |  | 217.03 |  | 22.1
Материалы для строительных работ | [8 empty] | 40853
Земляные работы, выполняемые по другим видам работ (подготовительным, сопутствующим, укрепительным) | [8 empty] | 401
Наружные инженерные сети: другие работы (ремонтно-строительные) | [8 empty] | 949 |  |  |  |  | 3.65
Сантехнические работы - внутренние (трубопроводы, водопровод, канализация, отопление, газоснабжение, вентиляция и кондиционирование воздуха) | [8 empty] | 188 |  |  |  |  | 1.69
Материалы | [8 empty] | 1527
Итого | [8 empty] | 92245 |  |  |  |  | 439.29 |  | 167.73
Письмо №12661-ДВ/09 от 10 апреля 2019 г. 92 245 * 4,91 | [8 empty] | 452923
Справочно, в базисных ценах:
Материалы | [8 empty] | 51209
Машины и механизмы | [8 empty] | 20331
ФОТ | [8 empty] | 8321
Накладные расходы | [8 empty] | 8705
Сметная прибыль | [8 empty] | 5291
НДС 20% | [8 empty] | 90584.6
ВСЕГО по смете | [8 empty] | 543507.6 |  |  |  |  | 439.29 |  | 167.73
Составил: инженер-сметчик___________________________Шестакова Г.П.
(должность, подпись, расшифровка)
Проверил: главный инженер___________________________Арефьев А.П.
(должность, подпись, расшифровка)