## ЛСР 17 граф
СОГЛАСОВАНО: | [11 empty] | УТВЕРЖДАЮ:
МУП БВКХ "Водоканал"
Директор
_________________ | [11 empty] | _________________Алешина А.А.
" _____ " ________________ 2020 г. | [11 empty] | "____" ______________2020 г.
Свердловская обл., г. Березовский
(наименование стройки)
ЛОКАЛЬНЫЙ СМЕТНЫЙ РАСЧЕТ № 44-02/2019
(локальная смета)
|  | на | Капитальный ремонт Южно-Березовского водовода уличной водопроводной сети по ул. Мичурина от ул. Вайнера до ул.Жильцова (п. 5.17) на участке от ул. Маяковского до жд №13 по ул. Мичурина. D=160 мм; L=300 м.
(наименование работ и затрат, наименование объекта)
Основание: Техническое задание
|  |  | Сметная стоимость строительных работ _______________________________________________________________________________________________ | [5 empty] | ___________________________4393630,80 |  | руб.
|  |  | Средства на оплату труда _______________________________________________________________________________________________ | [5 empty] | ___________________________23525 |  | руб.
|  |  | Сметная трудоемкость _______________________________________________________________________________________________ | [5 empty] | _______________________________________________________________________________________________1163,6 |  | чел.час
Составлен(а) в текущих (прогнозных) ценах по состоянию на 2019 г.
№ пп | Обосно- вание | Наименование | Ед. изм. | Кол. | Стоимость единицы, руб. |  |  |  | Общая стоимость, руб. |  |  |  | Т/з осн. раб.на ед. | Т/з осн. раб. Всего | Т/з мех. на ед. | Т/з мех. Всего
[5 empty] | Всего | В том числе |  |  | Всего | В том числе
[6 empty] | Осн.З/п | Эк.Маш | З/пМех |  | Осн.З/п | Эк.Маш | З/пМех
1 | 2 | 3 | 4 | 5 | 6 | 7 | 8 | 9 | 10 | 11 | 12 | 13 | 14 | 15 | 16 | 17
Раздел 1. Земляные работы
1 | ТЕР01-01-003-09 Приказ Минстроя России от 13.03.15 №171/пр | Разработка грунта в отвал экскаваторами "драглайн" или "обратная лопата" с ковшом вместимостью: 0,65 (0,5-1) м3, группа грунтов 3 | 1000 м3 грунта | 0,332 (30+175+127) / 1000 | 4796.33 | 145.29 | 4651.04 | 550.16 | 1592 | 48 | 1544 | 183 | 13.22 | 4.39 | 28.91 | 9.6
2 | ТЕР01-02-057-03 Приказ Минстроя России от 13.03.15 №171/пр | Разработка грунта вручную в траншеях глубиной до 2 м без креплений с откосами, группа грунтов: 3 (Прил.1.12 п.3.187 Доработка вручную, зачистка дна и стенок с выкидкой грунта в котлованах и траншеях, разработанных механизированным способом ОЗП=1,2; ТЗ=1,2) | 100 м3 грунта | 0,2 (10+5+5) / 100 | 3270.62 | 3270.62 |  |  | 654 | 654 |  |  | 297.6 | 59.52
3 | ТЕР01-02-061-02 Приказ Минстроя России от 13.03.15 №171/пр | Засыпка вручную траншей, пазух котлованов и ям, группа грунтов: 2 | 100 м3 грунта | 0,2 (10+5+5) / 100 | 1027.4 | 1027.4 |  |  | 205 | 205 |  |  | 97.2 | 19.44
4 | ТЕР01-01-003-08 Приказ Минстроя России от 13.03.15 №171/пр | Разработка грунта в отвал экскаваторами "драглайн" или "обратная лопата" с ковшом вместимостью: 0,65 (0,5-1) м3, группа грунтов 2 (обратная засыпка) | 1000 м3 грунта | 0,332 (30+175+127) / 1000 | 3778.42 | 115.18 | 3663.24 | 433.31 | 1254 | 38 | 1216 | 144 | 10.48 | 3.48 | 22.77 | 7.56
5 | ТЕР01-01-036-02 Приказ Минстроя России от 13.03.15 №171/пр | Планировка площадей бульдозерами мощностью: 79 кВт (108 л.с.) | 1000 м2 спланированной поверхности за 1 проход бульдозера | 0,185 (50+60+75) / 1000 | 26.66 |  | 26.66 | 4.76 | 5 |  | 5 | 1 |  |  | 0.25 | 0.05
Итого по разделу 1 Земляные работы | [8 empty] | 34635 |  |  |  |  | 109.84 |  | 23.66
Раздел 2. Трубопровод способом горизонтально-направленного бурения
6 | ФЕР04-01-079-01 Приказ Минстроя России от 15.06.2017 №886/пр | Монтаж установки горизонтально направленного бурения: с тяговым усилием 20 тс (200 кН) | шт | 5 | 300.72 | 2.6 | 298.12 | 3.78 | 1504 | 13 | 1491 | 19 | 0.27 | 1.35 | 0.28 | 1.4
7 | ФЕР04-01-080-01 Приказ Минстроя России от 15.06.2017 №886/пр | Демонтаж установки горизонтально направленного бурения: с тяговым усилием 20 тс (200 кН) | шт | 5 | 279.33 | 2.5 | 276.83 | 3.51 | 1397 | 13 | 1384 | 18 | 0.26 | 1.3 | 0.26 | 1.3
8 | ФЕР04-01-085-02 Приказ Минстроя России от 15.06.2017 №886/пр | Устройство закрытого подземного перехода методом ГНБ с поэтапным расширением скважины для полиэтиленовых труб в грунтах I-III группы установками с тяговым усилием 20 тс (200 кН): для труб Dy=225 мм длиной до 300 м | м | 300 | 830.22 | 14.06 | 812.98 | 21.29 | 249066 | 4218 | 243894 | 6387 | 1.32 | 396 | 1.56 | 468
9 | ФССЦ-01.4.03.01-0001 Приказ Минстроя России от 30.12.2016 №1039/пр | Бентонит | кг | 9744 | 9.87 |  |  |  | 96173
10 | цена поставщика | Труба напорная из полиэтилена PE 100 питьевая: ПЭ100 SDR17, размером 160х6,6 мм (ГОСТ 18599-2001, ГОСТ Р 52134-2003) МАТ=1262,40/1,2/5,69*1,02*1,012 | м | 303 | 190,85 1262,40/1,2/5,69*1,02*1,012 |  |  |  | 57828
11 | ФЕР24-02-001-11 Приказ Минстроя России от 30.12.2016 №1039/пр | Сварка <встык> полиэтиленовых труб нагревательным элементом при автоматическом управлении процессом сварки, диаметр труб свыше 110 до 160 мм | соединение | 25 | 51.72 | 16.86 | 34.86 |  | 1293 | 422 | 871 |  | 1.52 | 38
12 | ФЕР24-02-002-04 Приказ Минстроя России от 30.12.2016 №1039/пр | Сварка при помощи соединительных деталей с закладными нагревателями полиэтиленовых труб диаметром свыше 110 до 160 мм | соединение | 3 | 106.4 | 34.6 | 67.91 |  | 319 | 104 | 204 |  | 3.12 | 9.36
13 | цена поставщика | Муфта электросварная ПЭ100 SDR 17 Д=160 мм МАТ=1683,60/1,2/5,69*1,02*1,012 | шт | 3 | 254,52 1683,60/1,2/5,69*1,02*1,012 |  |  |  | 764
14 | ФЕР22-06-001-05 Приказ Минстроя России от 30.12.2016 №1039/пр | Промывка с дезинфекцией трубопроводов диаметром: 150 мм | км | 0,3 300/1000 | 828.71 | 553.6 |  |  | 249 | 166 |  |  | 64.9 | 19.47
15 | ФЕР01-02-068-01 Приказ Минстроя России от 30.12.2016 №1039/пр | Водоотлив: из траншей | 100 м3 | 0,324 32,4 / 100 | 1637.84 | 765.88 | 871.96 |  | 531 | 248 | 283 |  | 98.19 | 31.81
Итого по разделу 2 Трубопровод способом горизонтально-направленного бурения | [8 empty] | 3003080 |  |  |  |  | 629.08 |  | 647.22
Раздел 3. Колодцы. Железобетонные конструкции
16 | ТЕР22-04-001-01 Приказ Минстроя России от 13.03.15 №171/пр | Демонтаж элементов круглых колодцев из сборного железобетона в грунтах: сухих (Приказ от 29.12.2016 № 1028/пр Табл.2, п.5 Демонтаж (разборка) сетей инженерно-технического обеспечения ОЗП=0,6; ЭМ=0,6 к расх.; ЗПМ=0,6; МАТ=0 к расх.; ТЗ=0,6; ТЗМ=0,6) | 10 м3 железобетонных и бетонных конструкций колодца | 0,164 1,64 / 10 | 2867.79 | 785.77 | 2082.02 | 236.15 | 470 | 129 | 341 | 39 | 63.78 | 10.46 | 12.462 | 2.04
17 | ТЕРр66-3-1 Приказ Минстроя России от 13.03.15 №171/пр | Разборка кирпичной кладки камер, каналов, компенсаторных ниш, углов поворота вручную: без очистки кирпича | 1 м3 кладки | 11,5 2,3*5 | 70.78 | 70.78 |  |  | 814 | 814 |  |  | 6.44 | 74.06
18 | ТЕРр66-16-13 Приказ Минстроя России от 13.03.15 №171/пр | Демонтаж металлических элементов колодцев из труб: до 1000 мм (применительно) | 100 м трубопровода | 0.06 | 4667.02 | 2810.34 | 1327.15 | 189.92 | 280 | 169 | 80 | 11 | 234 | 14.04 | 9.98 | 0.6
19 | ТЕР22-04-001-01 Приказ Минстроя России от 13.03.15 №171/пр | Устройство круглых колодцев из сборного железобетона в грунтах: сухих (диам. 1 м) 5 973,02 = 31 271,98 - 0,64 x 7 601,69 - 5,8 x 321,90 - 9,6 x 872,46 - 3,95 x 2 580,06 | 10 м3 железобетонных и бетонных конструкций колодца | 0,4925 (0,24*15+0,1*5+0,825) / 10 | 5973.02 | 1309.62 | 3470.03 | 393.59 | 2942 | 645 | 1709 | 194 | 106.3 | 52.35 | 20.77 | 10.23
20 | ТССЦ-403-8272 Приказ Минстроя России от 13.03.15 №171/пр | Кольцо стеновое смотровых колодцев КС10.9 /бетон В15 (М200), объем 0,24 м3, расход арматуры 5,66 кг/ (серия 3.900.1-14) | шт. | 15 | 382.7 |  |  |  | 5741
21 | ТССЦ-403-3120 Приказ Минстроя России от 13.03.15 №171/пр | Плиты железобетонные покрытий, перекрытий и днищ | м3 | 0,5 0,1*5 | 2580.06 |  |  |  | 1290
22 | ТССЦ-404-0003 Приказ Минстроя России от 13.03.15 №171/пр | Кирпич керамический одинарный, размером 250х120х65 мм, марка 50 | 1000 шт. | 0,395 395 / 1000 | 674.6 |  |  |  | 266
23 | ТССЦ-101-2536 Приказ Минстроя России от 13.03.15 №171/пр | Люки чугунные тяжелые | шт. | 5 | 611.67 |  |  |  | 3058
24 | ТССЦ-509-3906 Приказ Минстроя России от 13.03.15 №171/пр | Скобы ходовые | шт. | 35 | 5.18 |  |  |  | 181
25 | ТЕР22-04-001-01 Приказ Минстроя России от 13.03.15 №171/пр | Устройство круглых колодцев из сборного железобетона в грунтах: сухих (диам. 1,5 м) 5 973,02 = 31 271,98 - 0,64 x 7 601,69 - 5,8 x 321,90 - 9,6 x 872,46 - 3,95 x 2 580,06 | 10 м3 железобетонных и бетонных конструкций колодца | 0,368 (0,4*6+0,27*2+0,74) / 10 | 5973.02 | 1309.62 | 3470.03 | 393.59 | 2198 | 482 | 1277 | 145 | 106.3 | 39.12 | 20.77 | 7.64
26 | ТССЦ-403-8275 Приказ Минстроя России от 13.03.15 №171/пр | Кольцо стеновое смотровых колодцев КС15.9 /бетон В15 (М200), объем 0,40 м3, расход арматуры 7,02 кг/ (серия 3.900.1-14) | шт. | 6 | 706.66 |  |  |  | 4240
27 | ТССЦ-403-3120 Приказ Минстроя России от 13.03.15 №171/пр | Плиты железобетонные покрытий, перекрытий и днищ | м3 | 0,54 0,27*2 | 2580.06 |  |  |  | 1393
28 | ТССЦ-404-0003 Приказ Минстроя России от 13.03.15 №171/пр | Кирпич керамический одинарный, размером 250х120х65 мм, марка 50 | 1000 шт. | 0,297 297 / 1000 | 674.6 |  |  |  | 200
29 | ТССЦ-101-2536 Приказ Минстроя России от 13.03.15 №171/пр | Люки чугунные тяжелые | шт. | 2 | 611.67 |  |  |  | 1223
30 | ТССЦ-509-3906 Приказ Минстроя России от 13.03.15 №171/пр | Скобы ходовые | шт. | 14 | 5.18 |  |  |  | 73
31 | ТЕР22-04-001-01 Приказ Минстроя России от 13.03.15 №171/пр | Устройство круглых колодцев из сборного железобетона в грунтах: сухих (диам. 2,0 м) 5 973,02 = 31 271,98 - 0,64 x 7 601,69 - 5,8 x 321,90 - 9,6 x 872,46 - 3,95 x 2 580,06 | 10 м3 железобетонных и бетонных конструкций колодца | 0,261 (0,59*3+0,51+0,33) / 10 | 5973.02 | 1309.62 | 3470.03 | 393.59 | 1559 | 342 | 906 | 103 | 106.3 | 27.74 | 20.77 | 5.42
32 | ТССЦ-403-8278 Приказ Минстроя России от 13.03.15 №171/пр | Кольцо стеновое смотровых колодцев КС20.9 /бетон В15 (М200), объем 0,59 м3, расход арматуры 19,88 кг/ (серия 3.900.1-14) | шт. | 3 | 940.73 |  |  |  | 2822
33 | ТССЦ-403-3120 Приказ Минстроя России от 13.03.15 №171/пр | Плиты железобетонные покрытий, перекрытий и днищ | м3 | 0.51 | 2580.06 |  |  |  | 1316
34 | ТССЦ-404-0003 Приказ Минстроя России от 13.03.15 №171/пр | Кирпич керамический одинарный, размером 250х120х65 мм, марка 50 | 1000 шт. | 0,157 157 / 1000 | 674.6 |  |  |  | 106
35 | ТССЦ-101-2536 Приказ Минстроя России от 13.03.15 №171/пр | Люки чугунные тяжелые | шт. | 1 | 611.67 |  |  |  | 612
36 | ТССЦ-509-3906 Приказ Минстроя России от 13.03.15 №171/пр | Скобы ходовые | шт. | 7 | 5.18 |  |  |  | 36
Итого по разделу 3 Колодцы. Железобетонные конструкции | [8 empty] | 195978 |  |  |  |  | 260.94 |  | 35.49
Раздел 4. Колодцы. Установка запорной и соединительной арматуры.
ВК 1
37 | ТЕР22-03-002-01 Приказ Минстроя России от 13.03.15 №171/пр | Установка полиэтиленовых фасонных частей: отводов, колен, патрубков, переходов 344,53 = 430,50 - 1 x 85,97 | 10 фасонных частей | 0,4 (1+3) / 10 | 344.53 | 61.34 | 283.19 | 49.67 | 138 | 25 | 113 | 20 | 4.8 | 1.92 | 2.61 | 1.04
38 | цена поставщика | Втулка полиэтиленовая с удлиненным хвостовиком под фланец ПЭ100 SDR 17, диаметр: 160 мм МАТ=704,40/1,2/4,91*1,02*1,012 | шт | 1 | 123,41 704,40/1,2/4,91*1,02*1,012 |  |  |  | 123
39 | цена поставщика | Отвод 90° полиэтиленовый электросварной ПЭ100 SDR 17, диаметр 160 мм МАТ=5786,4/1,2/4,91*1,02*1,012 | шт | 3 | 1013,74 5786,4/1,2/4,91*1,02*1,012 |  |  |  | 3041
40 | ТЕР24-02-002-04 Приказ Минстроя России от 13.03.15 №171/пр | Сварка полиэтиленовых труб при помощи соединительных деталей с закладными нагревателями, диаметр труб: 160 мм 234,43 = 734,53 - 1 x 500,10 | 1 соединение | 2 | 234.43 | 48.73 | 177.2 |  | 469 | 97 | 354 |  | 3.12 | 6.24
41 | цена поставщика | Муфта электросварная ПЭ100 SDR 17 Д=160 мм МАТ=1683,6/1,2/4,91*1,02*1,012 | шт | 2 | 294,96 1683,6/1,2/4,91*1,02*1,012 |  |  |  | 590
42 | ТЕР22-03-014-05 Приказ Минстроя России от 13.03.15 №171/пр | Установка фланцев к трубопроводам диаметром: 150 мм 151,82 = 235,25 - 0,57 x 138,27 - 0,00044 x 10 504,65 | 1 фланец | 1 | 151.82 | 16.24 | 1.1 |  | 152 | 16 | 1 |  | 1.04 | 1.04 | 0.57 | 0.57
ВК 2
43 | ТЕР24-02-007-03 Приказ Минстроя России от 13.03.15 №171/пр | Установка седелок крановых полиэтиленовых с закладными нагревателями на газопроводе из полиэтиленовых труб , диаметры соединяемых труб: 160х32, 160х63 мм | 1 соединение | 1 | 75.19 | 29.18 | 41.76 |  | 75 | 29 | 42 |  | 2 | 2
44 | цена поставщика | Седелочный отвод с ответной частью электросварной ПЭ100 SDR 11 Д=160х63 мм МАТ=3464,40/1,2/4,91*1,02*1,012 | шт | 1 | 606,94 3464,40/1,2/4,91*1,02*1,012 |  |  |  | 607
45 | ТЕР22-03-002-01 Приказ Минстроя России от 13.03.15 №171/пр | Установка полиэтиленовых фасонных частей: отводов, колен, патрубков, переходов 344,53 = 430,50 - 1 x 85,97 | 10 фасонных частей | 0,6 (3+3) / 10 | 344.53 | 61.34 | 283.19 | 49.67 | 207 | 37 | 170 | 30 | 4.8 | 2.88 | 2.61 | 1.57
46 | цена поставщика | Втулка полиэтиленовая с удлиненным хвостовиком под фланец ПЭ100 SDR 17, диаметр: 160 мм МАТ=704,40/1,2/4,91*1,02*1,012 | шт | 3 | 123,41 704,40/1,2/4,91*1,02*1,012 |  |  |  | 370
47 | цена поставщика | Отвод 90° полиэтиленовый электросварной ПЭ100 SDR 17, диаметр 160 мм МАТ=5786,4/1,2/4,91*1,02*1,012 | шт | 3 | 1013,74 5786,4/1,2/4,91*1,02*1,012 |  |  |  | 3041
48 | ТЕР22-03-014-01 Приказ Минстроя России от 13.03.15 №171/пр | Установка фланцев к трубопроводам диаметром: 50 мм 49,81 = 85,43 - 0,25 x 138,27 - 0,0001 x 10 504,65 | 1 фланец | 3 | 49.81 | 5.78 |  |  | 149 | 17 |  |  | 0.37 | 1.11 | 0.25 | 0.75
49 | ТЕР22-01-021-02 Приказ Минстроя России от 13.03.15 №171/пр | Укладка трубопроводов из полиэтиленовых труб диаметром: 65 мм 5 411,63 = 31 824,14 - 101 x 261,51 | 1 км трубопровода | 0,002 2/1000 | 5411.63 | 2718.01 | 2653.22 | 454.7 | 11 | 5 | 5 | 1 | 207.64 | 0.42 | 24.02 | 0.05
50 | цена поставщика | Труба ПЭ 100 SDR 17, наружный диаметр 63 мм МАТ=200/1,2/4,91*1,02*1,012 | м | 2 | 35,04 200/1,2/4,91*1,02*1,012 |  |  |  | 70
51 | ТЕР22-03-006-01 Приказ Минстроя России от 13.03.15 №171/пр | Установка задвижек или клапанов обратных чугунных диаметром: 50 мм 30,92 = 328,42 - 1 x 297,50 | 1 задвижка (или клапан обратный) | 1 | 30.92 | 12.6 | 1.09 |  | 31 | 13 | 1 |  | 1.01 | 1.01
52 | цена поставщика | Задвижка фланцева с обрезиненным клином PN 16 диам. 50 мм Hawle 4000Е0 (или аналог) МАТ=6800/1,2/4,91*1,02*1,012 | шт | 1 | 1191,32 6800/1,2/4,91*1,02*1,012 |  |  |  | 1191
53 | ТЕР22-03-001-01 Приказ Минстроя России от 13.03.15 №171/пр | Установка фасонных частей чугунных диаметром: 50-100 мм 1 438,94 = 12 098,88 - 1 x 10 659,94 | 1 т фасонных частей | 0.004 | 1438.94 | 564.47 | 114.63 |  | 6 | 2 |  |  | 47 | 0.19
54 | цена поставщика | Муфта сталь-чугун DN 050 (57-72) мм PN16 EN-GJS-500-7 EPDM JAFAR МАТ=11700/1,2/4,91*1,02*1,012 | шт | 1 | 2049,76 11700/1,2/4,91*1,02*1,012 |  |  |  | 2050
55 | ТЕР24-02-007-03 Приказ Минстроя России от 13.03.15 №171/пр | Установка седелок крановых полиэтиленовых с закладными нагревателями на газопроводе из полиэтиленовых труб , диаметры соединяемых труб: 160х32, 160х63 мм | 1 соединение | 1 | 75.19 | 29.18 | 41.76 |  | 75 | 29 | 42 |  | 2 | 2
56 | ТССЦ-507-3583 Приказ Минстроя России от 13.03.15 №171/пр | Седелка полимерная сборно-разборная с резьбовым отводом, диаметром 160 х 1" | шт. | 1 | 144.93 |  |  |  | 145
57 | ТЕР16-03-002-02 Приказ Минстроя России от 13.03.15 №171/пр | Прокладка трубопроводов водоснабжения из многослойных металлополимерных труб диаметром: 20 мм | 100 м трубопровода | 0.015 | 8111.59 | 1417.28 | 67.5 | 1.33 | 122 | 21 | 1 |  | 103 | 1.55 | 0.07
58 | ТССЦ-302-1910 Приказ Минстроя России от 13.03.15 №171/пр | Кран шаровый муфтовый 11Б41п для воды, давлением 1,6 МПа (16 кгс/см2), диаметром 20 мм | шт. | 1 | 50.29 |  |  |  | 50
59 | ТССЦ-301-8584 Приказ Минстроя России от 13.03.15 №171/пр | Футорка универсальная ИГЛ БИР ПЕКС (Eagle BP), размером 1"х3/4" | шт. | 1 | 10.81 |  |  |  | 11
60 | ТССЦ-507-4520 Приказ Минстроя России от 13.03.15 №171/пр | Соединитель компрессионный прямой ИГЛ БИР ПЕКС "Лайт" (Eagle BP) с наружной резьбой, размером 3/4"х25 (2,3) мм | шт. | 1 | 43.85 |  |  |  | 44
61 | ТССЦ-507-4335 Приказ Минстроя России от 13.03.15 №171/пр | Соединение прямое с наружней резьбой 20х3/4" для металлополимерных труб | шт. | 2 | 31.39 |  |  |  | 63
ВК 3
62 | ТЕР22-01-021-03 Приказ Минстроя России от 13.03.15 №171/пр | Укладка трубопроводов из полиэтиленовых труб диаметром: 100 мм 6 427,71 = 74 764,31 - 101 x 676,60 | 1 км трубопровода | 0,002 2/1000 | 6427.71 | 2945.77 | 3391.38 | 572.59 | 13 | 6 | 7 | 1 | 225.04 | 0.45 | 30.28 | 0.06
63 | цена поставщика | Труба ПЭ 100 SDR 17, наружный диаметр 110 мм МАТ=604,8/1,2/4,91*1,02*1,012 | м | 2 | 105,96 604,8/1,2/4,91*1,02*1,012 |  |  |  | 212
64 | ТЕР24-02-007-03 Приказ Минстроя России от 13.03.15 №171/пр | Установка седелок крановых полиэтиленовых с закладными нагревателями на газопроводе из полиэтиленовых труб , диаметры соединяемых труб: 160х110 мм | 1 соединение | 1 | 75.19 | 29.18 | 41.76 |  | 75 | 29 | 42 |  | 2 | 2
65 | цена поставщика | Седелочный отвод с ответной частью электросварной ПЭ100 SDR 11 Д=160х110 мм МАТ=8232/1,2/4,91*1,02*1,012 | шт | 1 | 1442,19 8232/1,2/4,91*1,02*1,012 |  |  |  | 1442
66 | ТЕР22-03-002-01 Приказ Минстроя России от 13.03.15 №171/пр | Установка полиэтиленовых фасонных частей: отводов, колен, патрубков, переходов 344,53 = 430,50 - 1 x 85,97 | 10 фасонных частей | 0,6 (3+3) / 10 | 344.53 | 61.34 | 283.19 | 49.67 | 207 | 37 | 170 | 30 | 4.8 | 2.88 | 2.61 | 1.57
67 | цена поставщика | Втулка полиэтиленовая с удлиненным хвостовиком под фланец ПЭ100 SDR 17, диаметр: 110 мм МАТ=357,6/1,2/4,91*1,02*1,012 | шт | 3 | 62,65 357,6/1,2/4,91*1,02*1,012 |  |  |  | 188
68 | цена поставщика | Отвод 90° полиэтиленовый электросварной ПЭ100 SDR 17, диаметр 110 мм МАТ=3199,2/1,2/4,91*1,02*1,012 | шт | 3 | 560,48 3199,2/1,2/4,91*1,02*1,012 |  |  |  | 1681
69 | ТЕР22-03-014-03 Приказ Минстроя России от 13.03.15 №171/пр | Установка фланцев к трубопроводам диаметром: 100 мм 100,19 = 157,17 - 0,39 x 138,27 - 0,00029 x 10 504,65 | 1 фланец | 3 | 100.19 | 10.93 |  |  | 301 | 33 |  |  | 0.7 | 2.1 | 0.39 | 1.17
70 | ТЕР22-03-006-03 Приказ Минстроя России от 13.03.15 №171/пр | Установка задвижек или клапанов обратных чугунных диаметром: 100 мм 56,96 = 592,46 - 1 x 535,50 | 1 задвижка (или клапан обратный) | 1 | 56.96 | 21.22 | 3.28 |  | 57 | 21 | 3 |  | 1.7 | 1.7
71 | цена поставщика | Задвижка фланцева с обрезиненным клином PN 16 диам. 100 мм Hawle 4000Е0 (или аналог) МАТ=8900/1,2/4,91*1,02*1,012 | шт | 1 | 1559,22 8900/1,2/4,91*1,02*1,012 |  |  |  | 1559
72 | ТЕР22-03-001-01 Приказ Минстроя России от 13.03.15 №171/пр | Установка фасонных частей чугунных диаметром: 50-100 мм 1 438,94 = 12 098,88 - 1 x 10 659,94 | 1 т фасонных частей | 0.0075 | 1438.94 | 564.47 | 114.63 |  | 11 | 4 | 1 |  | 47 | 0.35
73 | цена поставщика | 9122 Муфта сталь-чугун DN 100 (103-116) мм PN16 EN-GJS-500-7 EPDM JAFAR МАТ=17821,3/1,2/4,91*1,02*1,012 | шт | 1 | 3122,18 17821,3/1,2/4,91*1,02*1,012 |  |  |  | 3122
ВК 4
74 | ТЕР24-02-007-03 Приказ Минстроя России от 13.03.15 №171/пр | Установка седелок крановых полиэтиленовых с закладными нагревателями на газопроводе из полиэтиленовых труб , диаметры соединяемых труб: 160х25 мм | 1 соединение | 2 | 75.19 | 29.18 | 41.76 |  | 150 | 58 | 84 |  | 2 | 4
75 | ТССЦ-507-3583 Приказ Минстроя России от 13.03.15 №171/пр | Седелка полимерная сборно-разборная с резьбовым отводом, диаметром 160 х 1" | шт. | 2 | 144.93 |  |  |  | 290
76 | ТЕР16-03-002-02 Приказ Минстроя России от 13.03.15 №171/пр | Прокладка трубопроводов водоснабжения из многослойных металлополимерных труб диаметром: 20 мм | 100 м трубопровода | 0.03 | 8111.59 | 1417.28 | 67.5 | 1.33 | 243 | 43 | 2 |  | 103 | 3.09 | 0.07
77 | ТССЦ-302-1910 Приказ Минстроя России от 13.03.15 №171/пр | Кран шаровый муфтовый 11Б41п для воды, давлением 1,6 МПа (16 кгс/см2), диаметром 20 мм | шт. | 2 | 50.29 |  |  |  | 101
78 | ТССЦ-507-4676 Приказ Минстроя России от 13.03.15 №171/пр | Соединитель напрессовочный прямой ИГЛ БИР ПЕКС "Стандарт" (Eagle BP) с наружной резьбой, размером 3/4"х20 мм | шт. | 3 | 42.77 |  |  |  | 128
79 | ТССЦ-507-4036 Приказ Минстроя России от 13.03.15 №171/пр | Соединение труба-труба диаметром 20 мм для металлополимерных труб | шт. | 1 | 45.31 |  |  |  | 45
80 | ТССЦ-301-8584 Приказ Минстроя России от 13.03.15 №171/пр | Футорка универсальная ИГЛ БИР ПЕКС (Eagle BP), размером 1"х3/4" | шт. | 2 | 10.81 |  |  |  | 22
81 | ТССЦ-302-1382 Приказ Минстроя России от 13.03.15 №171/пр | Соединительные детали «Vestol» размером 3/4" | шт. | 1 | 81.57 |  |  |  | 82
ВК 5
82 | ТЕР24-02-007-03 Приказ Минстроя России от 13.03.15 №171/пр | Установка седелок крановых полиэтиленовых с закладными нагревателями на газопроводе из полиэтиленовых труб , диаметры соединяемых труб: 160х32, 160х63 мм | 1 соединение | 2 | 75.19 | 29.18 | 41.76 |  | 150 | 58 | 84 |  | 2 | 4
83 | цена поставщика | Седелочный отвод с ответной частью электросварной ПЭ100 SDR 11 Д=160х63 мм МАТ=3464,40/1,2/4,91*1,02*1,012 | шт | 2 | 606,94 3464,40/1,2/4,91*1,02*1,012 |  |  |  | 1214
84 | ТЕР22-03-002-01 Приказ Минстроя России от 13.03.15 №171/пр | Установка полиэтиленовых фасонных частей: отводов, колен, патрубков, переходов 344,53 = 430,50 - 1 x 85,97 | 10 фасонных частей | 0,6 (3+3) / 10 | 344.53 | 61.34 | 283.19 | 49.67 | 207 | 37 | 170 | 30 | 4.8 | 2.88 | 2.61 | 1.57
85 | цена поставщика | Втулка полиэтиленовая с удлиненным хвостовиком под фланец ПЭ100 SDR 17, диаметр: 63 мм МАТ=120/1,2/4,91*1,02*1,012 | шт | 3 | 21,02 120/1,2/4,91*1,02*1,012 |  |  |  | 63
86 | цена поставщика | Отвод 90° полиэтиленовый электросварной ПЭ100 SDR 17, диаметр 63 мм МАТ=1244,40/1,2/4,91*1,02*1,012 | шт | 3 | 218,01 1244,40/1,2/4,91*1,02*1,012 |  |  |  | 654
87 | ТЕР22-03-014-03 Приказ Минстроя России от 13.03.15 №171/пр | Установка фланцев к трубопроводам диаметром: 100 мм 100,19 = 157,17 - 0,39 x 138,27 - 0,00029 x 10 504,65 | 1 фланец | 3 | 100.19 | 10.93 |  |  | 301 | 33 |  |  | 0.7 | 2.1 | 0.39 | 1.17
88 | ТЕР22-03-014-03 Приказ Минстроя России от 13.03.15 №171/пр | Приварка фланцев к стальным трубопроводам диаметром: 100 мм | 1 фланец | 1 | 157.17 | 10.93 | 53.93 | 7.42 | 157 | 11 | 54 | 7 | 0.7 | 0.7 | 0.39 | 0.39
89 | ТЕР22-03-006-01 Приказ Минстроя России от 13.03.15 №171/пр | Установка задвижек или клапанов обратных чугунных диаметром: 50 мм 30,92 = 328,42 - 1 x 297,50 | 1 задвижка (или клапан обратный) | 1 | 30.92 | 12.6 | 1.09 |  | 31 | 13 | 1 |  | 1.01 | 1.01
90 | цена поставщика | Задвижка фланцева с обрезиненным клином PN 16 диам. 50 мм Hawle 4000Е0 (или аналог) МАТ=6800/1,2/4,91*1,02*1,012 | шт | 1 | 1191,32 6800/1,2/4,91*1,02*1,012 |  |  |  | 1191
91 | ТЕР24-02-002-02 Приказ Минстроя России от 13.03.15 №171/пр | Сварка полиэтиленовых труб при помощи соединительных деталей с закладными нагревателями, диаметр труб: 63 мм 79,59 = 316,59 - 1 x 237,00 | 1 соединение | 2 | 79.59 | 19.68 | 53.96 |  | 159 | 39 | 108 |  | 1.26 | 2.52
92 | цена поставщика | Муфта электросварная ПЭ100 SDR 17 Д=63 мм МАТ=460,80/1,2/4,91*1,02*1,012 | шт | 2 | 80,73 460,80/1,2/4,91*1,02*1,012 |  |  |  | 161
93 | ТЕР22-01-021-02 Приказ Минстроя России от 13.03.15 №171/пр | Укладка трубопроводов из полиэтиленовых труб диаметром: 65 мм 5 411,63 = 31 824,14 - 101 x 261,51 | 1 км трубопровода | 0,002 2/1000 | 5411.63 | 2718.01 | 2653.22 | 454.7 | 11 | 5 | 5 | 1 | 207.64 | 0.42 | 24.02 | 0.05
94 | цена поставщика | Труба ПЭ 100 SDR 17, наружный диаметр 63 мм МАТ=200/1,2/4,91*1,02*1,012 | м | 2 | 35,04 200/1,2/4,91*1,02*1,012 |  |  |  | 70
95 | ТЕР22-01-021-01 Приказ Минстроя России от 13.03.15 №171/пр | Укладка трубопроводов из полиэтиленовых труб диаметром: 40 мм 5 004,20 = 22 587,29 - 101 x 174,09 | 1 км трубопровода | 0,002 2/1000 | 5004.2 | 2626.9 | 2351.91 | 402.78 | 10 | 5 | 5 | 1 | 200.68 | 0.4 | 21.3 | 0.04
96 | цена поставщика | Труба ПЭ 100 SDR 17, наружный диаметр 40 мм МАТ=81,66/1,2/4,91*1,02*1,012 | м | 2 | 14,31 81,66/1,2/4,91*1,02*1,012 |  |  |  | 29
97 | ТЕР22-03-002-01 Приказ Минстроя России от 13.03.15 №171/пр | Установка полиэтиленовых фасонных частей: отводов, колен, патрубков, переходов 344,53 = 430,50 - 1 x 85,97 | 10 фасонных частей | 0,5 (3+2) / 10 | 344.53 | 61.34 | 283.19 | 49.67 | 172 | 31 | 141 | 25 | 4.8 | 2.4 | 2.61 | 1.31
98 | цена поставщика | Отвод 90° компрессионный, диаметр 40 мм МАТ=193,20/1,2/4,91*1,02*1,012 | шт | 3 | 33,85 193,20/1,2/4,91*1,02*1,012 |  |  |  | 102
99 | ТССЦ-507-4603 Приказ Минстроя России от 13.03.15 №171/пр | Соединитель компрессионный прямой ИГЛ БИР ПЕКС "Стандарт" (Eagle BP) с наружной резьбой, размером 1 1/2"х40 (5,5) мм | шт. | 2 | 167.05 |  |  |  | 334
100 | ТЕР16-03-002-02 Приказ Минстроя России от 13.03.15 №171/пр | Прокладка трубопроводов водоснабжения из многослойных металлополимерных труб диаметром: 20 мм | 100 м трубопровода | 0.015 | 8111.59 | 1417.28 | 67.5 | 1.33 | 122 | 21 | 1 |  | 103 | 1.55 | 0.07
101 | ТССЦ-302-1910 Приказ Минстроя России от 13.03.15 №171/пр | Кран шаровый муфтовый 11Б41п для воды, давлением 1,6 МПа (16 кгс/см2), диаметром 20 мм | шт. | 1 | 50.29 |  |  |  | 50
102 | ТССЦ-302-1382 Приказ Минстроя России от 13.03.15 №171/пр | Соединительные детали размером 3/4" | шт. | 1 | 81.57 |  |  |  | 82
103 | ТССЦ-507-4675 Приказ Минстроя России от 13.03.15 №171/пр | Соединитель напрессовочный прямой ИГЛ БИР ПЕКС "Стандарт" (Eagle BP) с наружной резьбой, размером 3/4"х16 мм | шт. | 1 | 40.94 |  |  |  | 41
ВК 6
104 | ТЕР22-03-011-03 Приказ Минстроя России от 13.03.15 №171/пр | Демонтаж: гидрантов пожарных (Приказ от 29.12.2016 № 1028/пр Табл.2, п.5 Демонтаж (разборка) сетей инженерно-технического обеспечения ОЗП=0,6; ЭМ=0,6 к расх.; ЗПМ=0,6; МАТ=0 к расх.; ТЗ=0,6; ТЗМ=0,6) | 1 шт. | 1 | 17.76 | 14.27 | 3.49 | 0.23 | 18 | 15 | 3 |  | 1.188 | 1.19 | 0.012 | 0.01
105 | ТЕР22-03-001-02 Приказ Минстроя России от 13.03.15 №171/пр | Демонтаж фасонных частей чугунных диаметром: 125-200 мм (Приказ от 29.12.2016 № 1028/пр Табл.2, п.5 Демонтаж (разборка) сетей инженерно-технического обеспечения ОЗП=0,6; ЭМ=0,6 к расх.; ЗПМ=0,6; МАТ=0 к расх.; ТЗ=0,6; ТЗМ=0,6) | 1 т фасонных частей | 0.05 | 521.86 | 271.96 | 249.9 | 24.54 | 26 | 14 | 12 | 1 | 22.644 | 1.13 | 1.218 | 0.06
106 | ТЕР22-03-002-01 Приказ Минстроя России от 13.03.15 №171/пр | Установка полиэтиленовых фасонных частей: отводов, колен, патрубков, переходов 344,53 = 430,50 - 1 x 85,97 | 10 фасонных частей | 0,2 2 / 10 | 344.53 | 61.34 | 283.19 | 49.67 | 69 | 12 | 57 | 10 | 4.8 | 0.96 | 2.61 | 0.52
107 | цена поставщика | Втулка полиэтиленовая с удлиненным хвостовиком под фланец ПЭ100 SDR 17, диаметр: 160 мм МАТ=704,40/1,2/4,91*1,02*1,012 | шт | 2 | 123,41 704,40/1,2/4,91*1,02*1,012 |  |  |  | 247
108 | ТЕР24-02-002-04 Приказ Минстроя России от 13.03.15 №171/пр | Сварка полиэтиленовых труб при помощи соединительных деталей с закладными нагревателями, диаметр труб: 160 мм 234,43 = 734,53 - 1 x 500,10 | 1 соединение | 2 | 234.43 | 48.73 | 177.2 |  | 469 | 97 | 354 |  | 3.12 | 6.24
109 | цена поставщика | Муфта электросварная ПЭ100 SDR 17 Д=160 мм МАТ=1683,6/1,2/4,91*1,02*1,012 | шт | 2 | 294,96 1683,6/1,2/4,91*1,02*1,012 |  |  |  | 590
110 | ТЕР22-03-014-05 Приказ Минстроя России от 13.03.15 №171/пр | Установка фланцев к трубопроводам диаметром: 150 мм 151,82 = 235,25 - 0,57 x 138,27 - 0,00044 x 10 504,65 | 1 фланец | 2 | 151.82 | 16.24 | 1.1 |  | 304 | 32 | 2 |  | 1.04 | 2.08 | 0.57 | 1.14
111 | ТЕР22-03-001-02 Приказ Минстроя России от 13.03.15 №171/пр | Установка фасонных частей чугунных диаметром: 125-200 мм 1 474,11 = 10 595,26 - 1 x 9 121,15 | 1 т фасонных частей | 0.05 | 1474.11 | 453.26 | 416.5 | 40.9 | 74 | 23 | 21 | 2 | 37.74 | 1.89 | 2.03 | 0.1
112 | цена поставщика | Тройник фланцевый с пожарной подставкой ППТФ DN 150х150 PN10 (чугунный) МАТ=32089,2/1,2/4,91*1,02*1,012 | шт | 1 | 5621,82 32089,2/1,2/4,91*1,02*1,012 |  |  |  | 5622
113 | ТЕР22-03-011-03 Приказ Минстроя России от 13.03.15 №171/пр | Установка: гидрантов пожарных 87,06 = 2 269,53 - 1 x 2 182,47 | 1 шт. | 1 | 87.06 | 23.78 | 5.82 | 0.38 | 87 | 24 | 6 |  | 1.98 | 1.98 | 0.02 | 0.02
114 | цена поставщика | 8863 Гидрант пожарный с двойным з/у внутр. диаметр корпуса DN125 для ПП ГОСТ5525 Н=1750 мм JAFAR МАТ=74494,03/1,2/4,91*1,02*1,012 | шт | 1 | 13050,87 74494,03/1,2/4,91*1,02*1,012 |  |  |  | 13051
115 | ТЕР24-02-007-03 Приказ Минстроя России от 13.03.15 №171/пр | Установка седелок крановых полиэтиленовых с закладными нагревателями на газопроводе из полиэтиленовых труб , диаметры соединяемых труб: 160х25 мм | 1 соединение | 2 | 75.19 | 29.18 | 41.76 |  | 150 | 58 | 84 |  | 2 | 4
116 | ТССЦ-507-3583 Приказ Минстроя России от 13.03.15 №171/пр | Седелка полимерная сборно-разборная с резьбовым отводом, диаметром 160 х 1" | шт. | 2 | 144.93 |  |  |  | 290
117 | ТЕР16-03-002-03 Приказ Минстроя России от 13.03.15 №171/пр | Прокладка трубопроводов водоснабжения из многослойных металлополимерных труб диаметром: 25 мм | 100 м трубопровода | 0.02 | 10428.34 | 1417.28 | 68.47 | 1.33 | 209 | 28 | 1 |  | 103 | 2.06 | 0.07
118 | ТССЦ-302-1911 Приказ Минстроя России от 13.03.15 №171/пр | Кран шаровый муфтовый 11Б41п для воды, давлением 1,6 МПа (16 кгс/см2), диаметром 25 мм | шт. | 2 | 73.56 |  |  |  | 147
119 | ТССЦ-302-1383 Приказ Минстроя России от 13.03.15 №171/пр | Соединительные детали размером 1" (муфта ремонтная) | шт. | 1 | 129.14 |  |  |  | 129
120 | ТССЦ-507-4805 Приказ Минстроя России от 13.03.15 №171/пр | Соединение универсальное разъемное ИГЛ БИР ПЕКС (Eagle BP) с накидной гайкой прямое, с внутренней и наружной резьбой, размером 1" | шт. | 2 | 89.14 |  |  |  | 178
121 | ТЕР16-03-002-02 Приказ Минстроя России от 13.03.15 №171/пр | Прокладка трубопроводов водоснабжения из многослойных металлополимерных труб диаметром: 20 мм | 100 м трубопровода | 0.015 | 8111.59 | 1417.28 | 67.5 | 1.33 | 122 | 21 | 1 |  | 103 | 1.55 | 0.07
122 | ТССЦ-507-4804 Приказ Минстроя России от 13.03.15 №171/пр | Соединение универсальное разъемное ИГЛ БИР ПЕКС (Eagle BP) с накидной гайкой прямое, с внутренней и наружной резьбой, размером 3/4" | шт. | 2 | 63.05 |  |  |  | 126
123 | ТССЦ-302-1910 Приказ Минстроя России от 13.03.15 №171/пр | Кран шаровый муфтовый 11Б41п для воды, давлением 1,6 МПа (16 кгс/см2), диаметром 20 мм | шт. | 1 | 50.29 |  |  |  | 50
124 | ТССЦ-301-8584 Приказ Минстроя России от 13.03.15 №171/пр | Футорка универсальная ИГЛ БИР ПЕКС (Eagle BP), размером 1"х3/4" | шт. | 1 | 10.81 |  |  |  | 11
125 | ТССЦ-507-4335 Приказ Минстроя России от 13.03.15 №171/пр | Соединение прямое с наружней резьбой 20х3/4" для металлополимерных труб | шт. | 2 | 31.39 |  |  |  | 63
126 | ТССЦ-507-4599 Приказ Минстроя России от 13.03.15 №171/пр | Соединитель компрессионный прямой ИГЛ БИР ПЕКС "Стандарт" (Eagle BP) с наружной резьбой, размером 3/4"х25 (3,5) мм | шт. | 1 | 48.55 |  |  |  | 49
ВК 7
127 | ТЕР24-02-007-03 Приказ Минстроя России от 13.03.15 №171/пр | Установка седелок крановых полиэтиленовых с закладными нагревателями на газопроводе из полиэтиленовых труб , диаметры соединяемых труб: 160х25 мм | 1 соединение | 2 | 75.19 | 29.18 | 41.76 |  | 150 | 58 | 84 |  | 2 | 4
128 | ТССЦ-507-3583 Приказ Минстроя России от 13.03.15 №171/пр | Седелка полимерная сборно-разборная с резьбовым отводом, диаметром 160 х 1" | шт. | 2 | 144.93 |  |  |  | 290
129 | ТЕР16-03-002-02 Приказ Минстроя России от 13.03.15 №171/пр | Прокладка трубопроводов водоснабжения из многослойных металлополимерных труб диаметром: 20 мм | 100 м трубопровода | 0.015 | 8111.59 | 1417.28 | 67.5 | 1.33 | 122 | 21 | 1 |  | 103 | 1.55 | 0.07
130 | ТССЦ-302-1910 Приказ Минстроя России от 13.03.15 №171/пр | Кран шаровый муфтовый 11Б41п для воды, давлением 1,6 МПа (16 кгс/см2), диаметром 20 мм | шт. | 1 | 50.29 |  |  |  | 50
131 | ТССЦ-301-8584 Приказ Минстроя России от 13.03.15 №171/пр | Футорка универсальная ИГЛ БИР ПЕКС (Eagle BP), размером 1"х3/4" | шт. | 1 | 10.81 |  |  |  | 11
132 | ТССЦ-302-1382 Приказ Минстроя России от 13.03.15 №171/пр | Соединительные детали размером 3/4" (муфта ремонтная) | шт. | 1 | 81.57 |  |  |  | 82
133 | ТССЦ-507-4676 Приказ Минстроя России от 13.03.15 №171/пр | Соединитель напрессовочный прямой ИГЛ БИР ПЕКС "Стандарт" (Eagle BP) с наружной резьбой, размером 3/4"х20 мм | шт. | 2 | 42.77 |  |  |  | 86
134 | ТЕР16-03-002-03 Приказ Минстроя России от 13.03.15 №171/пр | Прокладка трубопроводов водоснабжения из многослойных металлополимерных труб диаметром: 25 мм | 100 м трубопровода | 0.02 | 10428.34 | 1417.28 | 68.47 | 1.33 | 209 | 28 | 1 |  | 103 | 2.06 | 0.07
135 | ТССЦ-302-1383 Приказ Минстроя России от 13.03.15 №171/пр | Соединительные детали размером 1" (муфта ремонтная) | шт. | 1 | 129.14 |  |  |  | 129
136 | ТССЦ-302-1911 Приказ Минстроя России от 13.03.15 №171/пр | Кран шаровый муфтовый 11Б41п для воды, давлением 1,6 МПа (16 кгс/см2), диаметром 25 мм | шт. | 1 | 73.56 |  |  |  | 74
137 | ТССЦ-507-4678 Приказ Минстроя России от 13.03.15 №171/пр | Соединитель напрессовочный прямой ИГЛ БИР ПЕКС "Стандарт" (Eagle BP) с наружной резьбой, размером 1"х25 мм | шт. | 2 | 82.98 |  |  |  | 166
ВК 3А
138 | ТЕР24-02-007-03 Приказ Минстроя России от 13.03.15 №171/пр | Установка седелок крановых полиэтиленовых с закладными нагревателями на газопроводе из полиэтиленовых труб , диаметры соединяемых труб: 160х25 мм | 1 соединение | 1 | 75.19 | 29.18 | 41.76 |  | 75 | 29 | 42 |  | 2 | 2
139 | ТССЦ-507-3583 Приказ Минстроя России от 13.03.15 №171/пр | Седелка полимерная сборно-разборная с резьбовым отводом, диаметром 160 х 1" | шт. | 1 | 144.93 |  |  |  | 145
140 | ТЕР16-03-002-02 Приказ Минстроя России от 13.03.15 №171/пр | Прокладка трубопроводов водоснабжения из многослойных металлополимерных труб диаметром: 20 мм | 100 м трубопровода | 0.015 | 8111.59 | 1417.28 | 67.5 | 1.33 | 122 | 21 | 1 |  | 103 | 1.55 | 0.07
141 | ТССЦ-302-1910 Приказ Минстроя России от 13.03.15 №171/пр | Кран шаровый муфтовый 11Б41п для воды, давлением 1,6 МПа (16 кгс/см2), диаметром 20 мм | шт. | 1 | 50.29 |  |  |  | 50
142 | ТССЦ-301-8584 Приказ Минстроя России от 13.03.15 №171/пр | Футорка универсальная ИГЛ БИР ПЕКС (Eagle BP), размером 1"х3/4" | шт. | 1 | 10.81 |  |  |  | 11
143 | ТССЦ-302-1382 Приказ Минстроя России от 13.03.15 №171/пр | Соединительные детали размером 3/4" (муфта ремонтная) | шт. | 1 | 81.57 |  |  |  | 82
144 | ТССЦ-507-4676 Приказ Минстроя России от 13.03.15 №171/пр | Соединитель напрессовочный прямой ИГЛ БИР ПЕКС "Стандарт" (Eagle BP) с наружной резьбой, размером 3/4"х20 мм | шт. | 2 | 42.77 |  |  |  | 86
ВК 7А
145 | ТЕР24-02-007-03 Приказ Минстроя России от 13.03.15 №171/пр | Установка седелок крановых полиэтиленовых с закладными нагревателями на газопроводе из полиэтиленовых труб , диаметры соединяемых труб: 160х25 мм | 1 соединение | 1 | 75.19 | 29.18 | 41.76 |  | 75 | 29 | 42 |  | 2 | 2
146 | ТССЦ-507-3583 Приказ Минстроя России от 13.03.15 №171/пр | Седелка полимерная сборно-разборная с резьбовым отводом, диаметром 160 х 1" | шт. | 1 | 144.93 |  |  |  | 145
147 | ТЕР16-03-002-02 Приказ Минстроя России от 13.03.15 №171/пр | Прокладка трубопроводов водоснабжения из многослойных металлополимерных труб диаметром: 20 мм | 100 м трубопровода | 0.03 | 8111.59 | 1417.28 | 67.5 | 1.33 | 243 | 43 | 2 |  | 103 | 3.09 | 0.07
148 | ТССЦ-302-1910 Приказ Минстроя России от 13.03.15 №171/пр | Кран шаровый муфтовый 11Б41п для воды, давлением 1,6 МПа (16 кгс/см2), диаметром 20 мм | шт. | 1 | 50.29 |  |  |  | 50
149 | ТССЦ-301-8584 Приказ Минстроя России от 13.03.15 №171/пр | Футорка универсальная ИГЛ БИР ПЕКС (Eagle BP), размером 1"х3/4" | шт. | 1 | 10.81 |  |  |  | 11
150 | ТССЦ-302-1382 Приказ Минстроя России от 13.03.15 №171/пр | Соединительные детали размером 3/4" (муфта ремонтная) | шт. | 1 | 81.57 |  |  |  | 82
151 | ТССЦ-507-4676 Приказ Минстроя России от 13.03.15 №171/пр | Соединитель напрессовочный прямой ИГЛ БИР ПЕКС "Стандарт" (Eagle BP) с наружной резьбой, размером 3/4"х20 мм | шт. | 3 | 42.77 |  |  |  | 128
152 | ТССЦ-507-4682 Приказ Минстроя России от 13.03.15 №171/пр | Соединитель напрессовочный прямой ИГЛ БИР ПЕКС "Стандарт" (Eagle BP) с внутренней резьбой, размером 3/4"х16 мм | шт. | 1 | 40.22 |  |  |  | 40
ВК 8
153 | ТЕР22-03-001-02 Приказ Минстроя России от 13.03.15 №171/пр | Установка фасонных частей чугунных диаметром: 125-200 мм 1 474,11 = 10 595,26 - 1 x 9 121,15 | 1 т фасонных частей | 0.006 | 1474.11 | 453.26 | 416.5 | 40.9 | 9 | 3 | 2 |  | 37.74 | 0.23 | 2.03 | 0.01
184 | цена поставщика | 9152 Фланец сталь-чугун DN 100 (157-185) мм PN16 EN-GJS-500-7 EPDM JAFAR МАТ=11425,60/1,2/4,91*1,02*1,012 | шт | 1 | 2001,69 11425,60/1,2/4,91*1,02*1,012 |  |  |  | 2002
154 | ТЕР22-03-002-01 Приказ Минстроя России от 13.03.15 №171/пр | Установка полиэтиленовых фасонных частей: отводов, колен, патрубков, переходов 344,53 = 430,50 - 1 x 85,97 | 10 фасонных частей | 0,4 (2+2) / 10 | 344.53 | 61.34 | 283.19 | 49.67 | 138 | 25 | 113 | 20 | 4.8 | 1.92 | 2.61 | 1.04
155 | цена поставщика | Втулка полиэтиленовая с удлиненным хвостовиком под фланец ПЭ100 SDR 17, диаметр: 160 мм МАТ=704,40/1,2/4,91*1,02*1,012 | шт | 2 | 123,41 704,40/1,2/4,91*1,02*1,012 |  |  |  | 247
156 | цена поставщика | Отвод 90° полиэтиленовый электросварной ПЭ100 SDR 17, диаметр 150 мм МАТ=5786,40/1,2/4,91*1,02*1,012 | шт | 2 | 1013,74 5786,40/1,2/4,91*1,02*1,012 |  |  |  | 2027
157 | ТЕР24-02-002-04 Приказ Минстроя России от 13.03.15 №171/пр | Сварка полиэтиленовых труб при помощи соединительных деталей с закладными нагревателями, диаметр труб: 160 мм 234,43 = 734,53 - 1 x 500,10 | 1 соединение | 2 | 234.43 | 48.73 | 177.2 |  | 469 | 97 | 354 |  | 3.12 | 6.24
158 | цена поставщика | Муфта электросварная ПЭ100 SDR 17 Д=160 мм МАТ=1683,6/1,2/4,91*1,02*1,012 | шт | 2 | 294,96 1683,6/1,2/4,91*1,02*1,012 |  |  |  | 590
159 | ТЕР22-03-014-05 Приказ Минстроя России от 13.03.15 №171/пр | Установка фланцев к трубопроводам диаметром: 150 мм 151,82 = 235,25 - 0,57 x 138,27 - 0,00044 x 10 504,65 | 1 фланец | 2 | 151.82 | 16.24 | 1.1 |  | 304 | 32 | 2 |  | 1.04 | 2.08 | 0.57 | 1.14
160 | ТЕР22-03-014-05 Приказ Минстроя России от 13.03.15 №171/пр | Приварка фланцев к стальным трубопроводам диаметром: 150 мм | 1 фланец | 1 | 235.25 | 16.24 | 79.91 | 10.85 | 235 | 16 | 80 | 11 | 1.04 | 1.04 | 0.57 | 0.57
161 | ТЕР22-03-006-05 Приказ Минстроя России от 13.03.15 №171/пр | Установка задвижек или клапанов обратных чугунных диаметром: 150 мм 89,63 = 1 001,59 - 1 x 911,96 | 1 задвижка (или клапан обратный) | 1 | 89.63 | 35.53 | 7.64 |  | 90 | 36 | 8 |  | 2.78 | 2.78
162 | цена поставщика | Задвижка фланцева с обрезиненным клином PN 16 диам. 150 мм Hawle 4000Е0 (или аналог) МАТ=16900/1,2/4,91*1,02*1,012 | шт | 1 | 2960,77 16900/1,2/4,91*1,02*1,012 |  |  |  | 2961
163 | ТЕР22-03-002-02 Приказ Минстроя России от 13.03.15 №171/пр | Установка полиэтиленовых фасонных частей: тройников 507,75 = 897,59 - 1 x 389,84 | 10 фасонных частей | 0,2 (1+1) / 10 | 507.75 | 90.61 | 417.14 | 73.08 | 102 | 18 | 84 | 15 | 7.09 | 1.42 | 3.84 | 0.77
164 | цена поставщика | Тройник электросварной ПЭ100 SDR 17 Д=160 мм МАТ=8040/1,2/4,91*1,02*1,012 | шт | 1 | 1408,56 8040/1,2/4,91*1,02*1,012 |  |  |  | 1409
165 | цена поставщика | Тройник электросварной ПЭ100 SDR 17 Д=100 мм МАТ=3223,20/1,2/4,91*1,02*1,012 | шт | 1 | 564,68 3223,20/1,2/4,91*1,02*1,012 |  |  |  | 565
166 | ТЕР22-03-002-01 Приказ Минстроя России от 13.03.15 №171/пр | Установка полиэтиленовых фасонных частей: отводов, колен, патрубков, переходов 344,53 = 430,50 - 1 x 85,97 | 10 фасонных частей | 0,9 (3+5+1) / 10 | 344.53 | 61.34 | 283.19 | 49.67 | 310 | 55 | 255 | 45 | 4.8 | 4.32 | 2.61 | 2.35
167 | цена поставщика | Втулка полиэтиленовая с удлиненным хвостовиком под фланец ПЭ100 SDR 17, диаметр: 110 мм МАТ=357,6/1,2/4,91*1,02*1,012 | шт | 3 | 62,65 357,6/1,2/4,91*1,02*1,012 |  |  |  | 188
168 | цена поставщика | Отвод 90° полиэтиленовый электросварной ПЭ100 SDR 17, диаметр 110 мм МАТ=3199,2/1,2/4,91*1,02*1,012 | шт | 5 | 560,48 3199,2/1,2/4,91*1,02*1,012 |  |  |  | 2802
169 | цена поставщика | Переход полиэтиленовый с удлиненным хвостовиком под фланец ПЭ100 SDR 17, диаметр: 160х110 мм МАТ=652,80/1,2/4,91*1,02*1,012 | шт | 1 | 114,37 652,80/1,2/4,91*1,02*1,012 |  |  |  | 114
170 | ТЕР24-02-002-03 Приказ Минстроя России от 13.03.15 №171/пр | Сварка полиэтиленовых труб при помощи соединительных деталей с закладными нагревателями, диаметр труб: 110 мм 139,80 = 480,94 - 1 x 341,14 | 1 соединение | 2 | 139.8 | 30.93 | 102.07 |  | 280 | 62 | 204 |  | 1.98 | 3.96
171 | цена поставщика | Муфта электросварная ПЭ100 SDR 17 Д=110 мм МАТ=1038/1,2/4,91*1,02*1,012 | шт | 2 | 181,85 1038/1,2/4,91*1,02*1,012 |  |  |  | 364
172 | ТЕР22-03-014-03 Приказ Минстроя России от 13.03.15 №171/пр | Установка фланцев к трубопроводам диаметром: 100 мм 100,19 = 157,17 - 0,39 x 138,27 - 0,00029 x 10 504,65 | 1 фланец | 3 | 100.19 | 10.93 |  |  | 301 | 33 |  |  | 0.7 | 2.1 | 0.39 | 1.17
173 | ТЕР22-01-021-03 Приказ Минстроя России от 13.03.15 №171/пр | Укладка трубопроводов из полиэтиленовых труб диаметром: 100 мм 6 427,71 = 74 764,31 - 101 x 676,60 | 1 км трубопровода | 0,003 3/1000 | 6427.71 | 2945.77 | 3391.38 | 572.59 | 19 | 9 | 10 | 2 | 225.04 | 0.68 | 30.28 | 0.09
174 | цена поставщика | Труба ПЭ 100 SDR 17, наружный диаметр 100 мм МАТ=604,80/1,2/4,91*1,02*1,012 | м | 3 | 105,96 604,80/1,2/4,91*1,02*1,012 |  |  |  | 318
175 | ТЕР22-03-014-03 Приказ Минстроя России от 13.03.15 №171/пр | Приварка фланцев к стальным трубопроводам диаметром: 100 мм | 1 фланец | 1 | 157.17 | 10.93 | 53.93 | 7.42 | 157 | 11 | 54 | 7 | 0.7 | 0.7 | 0.39 | 0.39
176 | ТЕР22-03-001-05 Приказ Минстроя России от 13.03.15 №171/пр | Установка фасонных частей стальных сварных диаметром: 100-250 мм | 1 т фасонных частей | 0.0025 | 30216.42 | 5526.36 | 14503.02 | 1963.13 | 76 | 14 | 36 | 5 | 353.8 | 0.88 | 103.16 | 0.26
177 | ТССЦ-507-2110 Приказ Минстроя России от 13.03.15 №171/пр | Отводы с углом 90 град. из стали марки 15Х15М на Ру до 16 МПа (160 кгс/см2) с радиусом кривизны R менее 1,5 Ду, диаметром условного прохода 100 мм, наружным диаметром 108 мм, толщиной стенки 6 мм | шт. | 1 | 212.09 |  |  |  | 212
178 | ТЕР22-03-006-03 Приказ Минстроя России от 13.03.15 №171/пр | Установка задвижек или клапанов обратных чугунных диаметром: 100 мм 56,96 = 592,46 - 1 x 535,50 | 1 задвижка (или клапан обратный) | 2 | 56.96 | 21.22 | 3.28 |  | 114 | 42 | 7 |  | 1.7 | 3.4
179 | цена поставщика | Задвижка фланцева с обрезиненным клином PN 16 диам. 100 мм Hawle 4000Е0 (или аналог) МАТ=8900/1,2/4,91*1,02*1,012 | шт | 2 | 1559,22 8900/1,2/4,91*1,02*1,012 |  |  |  | 3118
ВК 9
180 | ТЕР22-03-002-01 Приказ Минстроя России от 13.03.15 №171/пр | Установка полиэтиленовых фасонных частей: отводов, колен, патрубков, переходов 344,53 = 430,50 - 1 x 85,97 | 10 фасонных частей | 0,5 (4+1) / 10 | 344.53 | 61.34 | 283.19 | 49.67 | 172 | 31 | 141 | 25 | 4.8 | 2.4 | 2.61 | 1.31
182 | цена поставщика | Отвод 90° полиэтиленовый электросварной ПЭ100 SDR 17, диаметр 150 мм МАТ=5786,40/1,2/4,91*1,02*1,012 | шт | 4 | 1013,74 5786,40/1,2/4,91*1,02*1,012 |  |  |  | 4055
181 | цена поставщика | Втулка полиэтиленовая с удлиненным хвостовиком под фланец ПЭ100 SDR 17, диаметр: 160 мм МАТ=704,40/1,2/4,91*1,02*1,012 | шт | 1 | 123,41 704,40/1,2/4,91*1,02*1,012 |  |  |  | 123
183 | ТЕР22-03-014-05 Приказ Минстроя России от 13.03.15 №171/пр | Установка фланцев к трубопроводам диаметром: 150 мм 151,82 = 235,25 - 0,57 x 138,27 - 0,00044 x 10 504,65 | 1 фланец | 1 | 151.82 | 16.24 | 1.1 |  | 152 | 16 | 1 |  | 1.04 | 1.04 | 0.57 | 0.57
Итого по разделу 4 Колодцы. Установка запорной и соединительной арматуры. | [8 empty] | 413903 |  |  |  |  | 163.74 |  | 31.39
Раздел 5. Геодезические работы
185 | цена поставщика | Исполнительная геодезическая съемка (11 геодезических отметок) ПЗ=16500/1,2/4,91 | комплекс работ | 1 | 2800,41 16500/1,2/4,91 |  |  |  | 2800
Итого по разделу 5 Геодезические работы | [8 empty] | 13748
ИТОГИ ПО СМЕТЕ:
Итого прямые затраты по смете в базисных ценах | [8 empty] | 523343 | 10538 | 258877 | 7533 |  | 931.32 |  | 536.67
Итого прямые затраты по смете с учетом коэффициентов к итогам | [8 empty] | 623032 | 13170 | 355934 | 10355 |  | 1163.6 |  | 737.76
В том числе, справочно:
Приказ от 29.12.2016 № 1028/пр п.8.7.1 При ремонтно-строительных работах и работах по реконструкции объектов капитального строительства (аналогичных технологическим процессам в новом строительстве, в том числе по возведению новых конструктивных элементов) ОЗП=1,15; ЭМ=1,25; ЗПМ=1,25; ТЗ=1,15; ТЗМ=1,25 (Поз. 1, 4-5, 2-3, 16, 19, 25, 31-32, 37, 40, 42-43, 45, 48-49, 51, 53, 55-56, 62, 64, 66, 69-70, 72, 74-75, 82, 84, 87-89, 91, 93, 95, 97, 104-106, 108, 110-111, 113, 115-116, 127-128, 138-139, 145-146, 153-154, 157, 159-161, 163, 166, 170, 172-173, 175-176, 178, 180, 183, 57, 76, 100, 117, 121, 129, 134, 140, 147, 6-8, 11-12, 14-15) | [8 empty] | 66134 | 1433 | 64699 | 1881 |  | 126.483 |  | 134.0175
Приказ от 29.12.2016 № 1028/пр Прил.3, Табл.3, п.10.3 Производство ремонтно-строительных работ осуществляется в стесненных условиях застроенной части населенных пунктов: территорий общего пользования. ОЗП=1,1; ЭМ=1,1; ЗПМ=1,1; ТЗ=1,1; ТЗМ=1,1 (Поз. 1, 4-5, 2-3, 16, 19, 25, 31-32, 37, 40, 42-43, 45, 48-49, 51, 53, 55-56, 62, 64, 66, 69-70, 72, 74-75, 82, 84, 87-89, 91, 93, 95, 97, 104-106, 108, 110-111, 113, 115-116, 127-128, 138-139, 145-146, 153-154, 157, 159-161, 163, 166, 170, 172-173, 175-176, 178, 180, 183, 17-18, 57, 76, 100, 117, 121, 129, 134, 140, 147, 6-8, 11-12, 14-15) | [8 empty] | 33555 | 1197 | 32358 | 941 |  | 105.78 |  | 67.069
Накладные расходы | [8 empty] | 26578
Сметная прибыль | [8 empty] | 12241
Итоги по смете:
Итого Поз. 1-5, 16-153, 184, 154-180, 182, 181, 183, 185 "Письмо №12661-ДВ/09 от 10.04.2019 г. (ТЕР) СМР=4,91" | [8 empty] | 658279 |  |  |  |  | 534.52 |  | 90.54
Итого Поз. 6-15 "Письмо №12661-ДВ/09 от 10.04.2019 г. (ФЕР) СМР=5,69" | [8 empty] | 3003080 |  |  |  |  | 629.08 |  | 647.22
Итого | [8 empty] | 3661359 |  |  |  |  | 1163.6 |  | 737.76
Справочно, в базисных ценах:
Материалы | [8 empty] | 251128
Машины и механизмы | [8 empty] | 355934
ФОТ | [8 empty] | 23525
Накладные расходы | [8 empty] | 26578
Сметная прибыль | [8 empty] | 12241
НДС 20% | [8 empty] | 732271.8
ВСЕГО по смете | [8 empty] | 4393630.8 |  |  |  |  | 1163.6 |  | 737.76
Составил: инженер-сметчик___________________________Шестакова Г.П.
(должность, подпись, расшифровка)
Проверил: главный инженер___________________________Арефьев А.П.
(должность, подпись, расшифровка)