## ЛСР 17 граф
СОГЛАСОВАНО: | [11 empty] | УТВЕРЖДАЮ:
МУП БВКХ "Водоканал"
Директор
_________________ | [11 empty] | _________________Алешина А.А.
" _____ " ________________ 2020 г. | [11 empty] | "____" ______________2020 г.
Свердловская обл., г. Березовский, п. Ключевск
(наименование стройки)
ЛОКАЛЬНЫЙ СМЕТНЫЙ РАСЧЕТ № 46-02/2019
(локальная смета)
|  | на | Капитальный ремонт сети водоотведения п. Ключевск (п. 11) на участке от ул. Строителей, 38 и ул. Строителей, 5 до ул. Строителей. D=160 мм; L=170 м.
(наименование работ и затрат, наименование объекта)
Основание: Техническое задание
|  |  | Сметная стоимость строительных работ _______________________________________________________________________________________________ | [5 empty] | ___________________________1123258,80 |  | руб.
|  |  | Средства на оплату труда _______________________________________________________________________________________________ | [5 empty] | ___________________________13146 |  | руб.
|  |  | Сметная трудоемкость _______________________________________________________________________________________________ | [5 empty] | _______________________________________________________________________________________________790,92 |  | чел.час
Составлен(а) в текущих (прогнозных) ценах.
№ пп | Обосно- вание | Наименование | Ед. изм. | Кол. | Стоимость единицы, руб. |  |  |  | Общая стоимость, руб. |  |  |  | Т/з осн. раб.на ед. | Т/з осн. раб. Всего | Т/з мех. на ед. | Т/з мех. Всего
[5 empty] | Всего | В том числе |  |  | Всего | В том числе
[6 empty] | Осн.З/п | Эк.Маш | З/пМех |  | Осн.З/п | Эк.Маш | З/пМех
1 | 2 | 3 | 4 | 5 | 6 | 7 | 8 | 9 | 10 | 11 | 12 | 13 | 14 | 15 | 16 | 17
Раздел 1. Земляные работы
1 | ТЕР01-01-004-03 Приказ Минстроя России от 13.03.15 №171/пр | Разработка грунта в отвал экскаваторами «драглайн» или «обратная лопата» с ковшом вместимостью: 0,4 (0,3-0,45) м3, группа грунтов 3 | 1000 м3 грунта | 0,335 335 / 1000 | 5865.54 | 125.51 | 5740.03 | 945.41 | 1965 | 42 | 1923 | 317 | 11.42 | 3.83 | 49.68 | 16.64
2 | ТЕР01-02-057-03 Приказ Минстроя России от 13.03.15 №171/пр | Разработка грунта вручную в траншеях глубиной до 2 м без креплений с откосами, группа грунтов: 3 (Прил.1.12 п.3.187 Доработка вручную, зачистка дна и стенок с выкидкой грунта в котлованах и траншеях, разработанных механизированным способом ОЗП=1,2; ТЗ=1,2) | 100 м3 грунта | 0,11 11 / 100 | 3270.62 | 3270.62 |  |  | 360 | 360 |  |  | 297.6 | 32.74
3 | ТЕР01-02-061-02 Приказ Минстроя России от 13.03.15 №171/пр | Засыпка вручную траншей, пазух котлованов и ям, группа грунтов: 2 | 100 м3 грунта | 0,11 11 / 100 | 1027.4 | 1027.4 |  |  | 113 | 113 |  |  | 97.2 | 10.69
4 | ТЕР01-01-004-03 Приказ Минстроя России от 13.03.15 №171/пр | Разработка грунта в отвал экскаваторами «драглайн» или «обратная лопата» с ковшом вместимостью: 0,4 (0,3-0,45) м3, группа грунтов 3 (обратная засыпка) | 1000 м3 грунта | 0.335 | 5865.54 | 125.51 | 5740.03 | 945.41 | 1965 | 42 | 1923 | 317 | 11.42 | 3.83 | 49.68 | 16.64
5 | ТЕР01-02-027-05 Приказ Минстроя России от 13.03.15 №171/пр | Планировка площадей: ручным способом, группа грунтов 2 | 1000 м2 спланированной площади | 0,3 300 / 1000 | 1477.23 | 1477.23 |  |  | 443 | 443 |  |  | 123 | 36.9
Благоустройство
6 | ТЕРр68-12-4 Приказ Минстроя России от 13.03.15 №171/пр | Разборка покрытий и оснований: асфальтобетонных с помощью молотков отбойных | 100 м3 конструкций | 0,004 0,4 / 100 | 10334.79 | 2849.63 | 7485.16 | 596.84 | 41 | 11 | 30 | 2 | 243.35 | 0.97 | 41.39 | 0.17
7 | ТЕР27-04-001-04 Приказ Минстроя России от 13.03.15 №171/пр | Устройство подстилающих и выравнивающих слоев оснований: из щебня | 100 м3 материала основания (в плотном теле) | 0,055 5,5 / 100 | 4139.32 | 275.77 | 3829.39 | 393.05 | 228 | 15 | 211 | 22 | 24.19 | 1.33 | 20.6 | 1.13
8 | ТССЦ-408-0019 Приказ Минстроя России от 13.03.15 №171/пр | Щебень из природного камня для строительных работ марка 600, фракция 20-40 мм | м3 | 6.6 | 122.26 |  |  |  | 807
Итого по разделу 1 Земляные работы | [8 empty] | 93204 |  |  |  |  | 119.1 |  | 49.63
Раздел 2. Трубопровод
9 | ТЕРр66-27-1 Приказ Минстроя России от 13.03.15 №171/пр | Промывка трубопроводов для последующего санирования трубопровода диаметром: до 150 мм 3 467,97 = 15 794,82 - 27 x 456,55 | 100 м трубопровода | 0.85 | 3467.97 | 2347.07 | 558.72 |  | 2948 | 1995 | 475 |  | 128.96 | 109.62 | 27 | 22.95
11 | ТЕРр66-31-4 Приказ Минстроя России от 13.03.15 №171/пр | Бестраншейная замена труб (разрушение старой трубы с помощью пневмопробойника) полиэтиленовыми трубами с изменением диаметра: с dу 150 мм на dн 160 и 180 мм 19 677,23 = 46 441,60 - 49,2 x 127,47 - 10,5 x 1 951,70 | 100 м трубопровода | 0,85 85 / 100 | 19677.23 | 3896.87 | 14552.25 | 429.88 | 16726 | 3312 | 12369 | 365 | 263.48 | 223.96 | 82.2 | 69.87
12 | цена поставщика | Труба напорная из полиэтилена питьевая: ПЭ100 SDR17, размером 160х9,5 мм (ГОСТ 18599-2001, ГОСТ Р 52134-2003) МАТ=1353,60/1,2/5,62*1,03*1,02 | м | 85.85 | 210,87 1353,60/1,2/5,62*1,03*1,02 |  |  |  | 18103
13 | ТЕР23-01-001-01 Приказ Минстроя России от 13.03.15 №171/пр | Устройство основания под трубопроводы: песчаного | 10 м3 основания | 3,23 32,3 / 10 | 1636.02 | 117.4 | 26.91 | 4.96 | 5284 | 379 | 87 | 16 | 10.2 | 32.95 | 0.35 | 1.13
14 | ТЕР23-01-020-01 Приказ Минстроя России от 13.03.15 №171/пр | Укладка канализационных безнапорных раструбных труб из поливинилхлорида (ПВХ) диаметром: 160 мм | 100 м трубопроводов | 0,85 (170-85) / 100 | 824.57 | 350.93 | 449.73 | 66.14 | 701 | 298 | 382 | 56 | 27.12 | 23.05 | 4.05 | 3.44
15 | цена поставщика | Трубы безнапорные муфтовые из полиэтилена "КОРСИС" SN 8 диаметром 160 мм МАТ=529,20/1,2/8.47*1,02*1,012 | м | 85.85 | 53,74 529,20/1,2/8.47*1,02*1,012 |  |  |  | 4614
16 | цена поставщика | Муфты диам. 160 мм МАТ=194,40/1,2/8.47*1,02*1,012 | шт | 7 | 19,74 194,40/1,2/8.47*1,02*1,012 |  |  |  | 138
17 | цена поставщика | Уплотнительные кольца диам. 160 мм МАТ=70.8/1,2/8.47*1,02*1,012 | шт | 14 | 7,19 70.8/1,2/8.47*1,02*1,012 |  |  |  | 101
18 | цена поставщика | Смазка-лубрикат для монтажа труб Корсис МАТ=369.60/1,2/8.47*1,02*1,012 | кг | 0.9 | 37,54 369.60/1,2/8.47*1,02*1,012 |  |  |  | 34
19 | цена поставщика | Телеинспекция МАТ=250/1,2/8.47*1,02*1,012 | м | 170 | 25,39 250/1,2/8.47*1,02*1,012 |  |  |  | 4316
Итого по разделу 2 Трубопровод | [8 empty] | 568371 |  |  |  |  | 441 |  | 108.68
Раздел 3. Колодцы КК-1, КК-2, КК-3, КК-4, КК-5, КК-7, КК-8
20 | ТЕР23-03-001-03 Приказ Минстроя России от 13.03.15 №171/пр | Демонтаж круглых сборных железобетонных канализационных колодцев диаметром: 1 м в сухих грунтах (Приказ от 29.12.2016 № 1028/пр Табл.2, п.5 Демонтаж (разборка) сетей инженерно-технического обеспечения ОЗП=0,6; ЭМ=0,6 к расх.; ЗПМ=0,6; МАТ=0 к расх.; ТЗ=0,6; ТЗМ=0,6) | 10 м3 железобетонных и бетонных конструкций колодца | 1,434 (13,64+0,1*7) / 10 | 2821.81 | 1063.48 | 1758.33 | 218.53 | 4046 | 1525 | 2521 | 313 | 83.214 | 119.33 | 11.526 | 16.53
21 | ТЕР23-03-001-03 Приказ Минстроя России от 13.03.15 №171/пр | Устройство круглых сборных железобетонных канализационных колодцев диаметром: 1 м в сухих грунтах 8 089,59 = 20 216,39 - 15,07 x 472,56 - 1,94 x 2 580,06 | 10 м3 железобетонных и бетонных конструкций колодца | 0,398 (0,24*10+0,16*3+0,08*2+0,02*12+0,1*7) / 10 | 8089.59 | 1772.46 | 2930.56 | 364.22 | 3220 | 705 | 1166 | 145 | 138.69 | 55.2 | 19.21 | 7.65
22 | ТССЦ-403-8272 Приказ Минстроя России от 13.03.15 №171/пр | Кольцо стеновое смотровых колодцев КС10.9 /бетон В15 (М200), объем 0,24 м3, расход арматуры 5,66 кг/ (серия 3.900.1-14) | шт. | 10 | 382.7 |  |  |  | 3827
23 | ТССЦ-403-8271 Приказ Минстроя России от 13.03.15 №171/пр | Кольцо стеновое смотровых колодцев КС10.6 /бетон В15 (М200), объем 0,16 м3, расход арматуры 3,95 кг/ (серия 3.900.1-14) | шт. | 3 | 279.07 |  |  |  | 837
24 | ТССЦ-403-8270 Приказ Минстроя России от 13.03.15 №171/пр | Кольцо стеновое смотровых колодцев КС10.3 /бетон В15 (М200), объем 0,08 м3, расход арматуры 1,96 кг/ (серия 3.900.1-14) | шт. | 2 | 155.88 |  |  |  | 312
25 | ТССЦ-403-8296 Приказ Минстроя России от 13.03.15 №171/пр | Кольцо опорное КО-6 /бетон В15 (М200), объем 0,02 м3, расход ар-ры 1,10 кг/ (серия 3.900.1-14) | шт. | 12 | 37.91 |  |  |  | 455
26 | ТССЦ-403-8656 Приказ Минстроя России от 13.03.15 №171/пр | Крышки колодцев: КЦП 1-10-1 /бетон В15 (М200), объем 0,1 м3, расход арматуры 7,70 кг/ (серия 3.900-3 вып.7) | шт. | 7 | 192.68 |  |  |  | 1349
27 | ТССЦ-101-2536 Приказ Минстроя России от 13.03.15 №171/пр | Люки чугунные тяжелые | шт. | 7 | 611.67 |  |  |  | 4282
28 | ТССЦ-509-3906 Приказ Минстроя России от 13.03.15 №171/пр | Скобы ходовые | шт. | 46 | 5.18 |  |  |  | 238
Итого по разделу 3 Колодцы | [8 empty] | 239879 |  |  |  |  | 230.82 |  | 34.76
Раздел 4. Геодезические работы
29 | цена поставщика | Исполнительная геодезическая съемка (8 геодезических отметок) ПЗ=12000/1,2/7,85 | комплекс работ | 1 | 1273,89 12000/1,2/7,85 |  |  |  | 1274
Итого по разделу 4 Геодезические работы | [8 empty] | 10791
ИТОГИ ПО СМЕТЕ:
Итого прямые затраты по смете в базисных ценах | [8 empty] | 78727 | 9240 | 21087 | 1553 |  | 654.4 |  | 156.15
Итого прямые затраты по смете с учетом коэффициентов к итогам | [8 empty] | 85402 | 11036 | 25966 | 2110 |  | 790.92 |  | 193.07
В том числе, справочно:
Приказ от 29.12.2016 № 1028/пр п.8.7.1 При ремонтно-строительных работах и работах по реконструкции объектов капитального строительства (аналогичных технологическим процессам в новом строительстве, в том числе по возведению новых конструктивных элементов) ОЗП=1,15; ЭМ=1,25; ЗПМ=1,25; ТЗ=1,15; ТЗМ=1,25 (Поз. 1, 4, 2-3, 5, 7, 12-14, 20-21, 28) | [8 empty] | 2642 | 588 | 2053 | 297 |  | 47.9775 |  | 15.79
Приказ от 29.12.2016 № 1028/пр Прил.3, Табл.3, п.10.3 Производство ремонтно-строительных работ осуществляется в стесненных условиях застроенной части населенных пунктов: территорий общего пользования. ОЗП=1,1; ЭМ=1,1; ЗПМ=1,1; ТЗ=1,1; ТЗМ=1,1 (Поз. 9, 11) | [8 empty] | 1816 | 531 | 1284 | 37 |  | 33.358 |  | 9.282
Приказ от 04.09.2019 № 507/пр прил.3 табл.3 п.10.1 Производство ремонтно-строительных работ осуществляется в стесненных условиях застроенной части населенных пунктов: отдельных конструктивных элементов объектов капитального строительства (кроме указанных в п.п. 10.2 и 10.3), объектов капитального строительства в целом ОЗП=1,15; ЭМ=1,15; ЗПМ=1,15; ТЗ=1,15; ТЗМ=1,15 (Поз. 1, 4, 2-3, 5, 7, 12-14, 20-21, 28) | [8 empty] | 2217 | 677 | 1540 | 223 |  | 55.1745 |  | 11.8425
Накладные расходы | [8 empty] | 14011
Сметная прибыль | [8 empty] | 8281
Итоги по смете:
Земляные работы, выполняемые механизированным способом | [8 empty] | 7049 |  |  |  |  | 10.13 |  | 47.84
Земляные работы, выполняемые ручным способом | [8 empty] | 1366 |  |  |  |  | 57.43
Земляные работы, выполняемые по другим видам работ (подготовительным, сопутствующим, укрепительным) | [8 empty] | 1277 |  |  |  |  | 48.81
Благоустройство (ремонтно-строительные) | [8 empty] | 63 |  |  |  |  | 0.97 |  | 0.17
Автомобильные дороги | [8 empty] | 442 |  |  |  |  | 1.76 |  | 1.62
Материалы для строительных работ | [8 empty] | 21072
Наружные инженерные сети: разборка, очистка (ремонтно-строительные) | [8 empty] | 5918 |  |  |  |  | 120.58 |  | 25.25
Наружные инженерные сети: другие работы (ремонтно-строительные) | [8 empty] | 25414 |  |  |  |  | 246.36 |  | 76.86
Наружные сети водопровода, канализации, теплоснабжения, газопровода | [8 empty] | 43819 |  |  |  |  | 304.88 |  | 41.33
Материалы | [8 empty] | 1274
Итого | [8 empty] | 107694 |  |  |  |  | 790.92 |  | 193.07
Письмо №19271-BA/09 от 21.05.2020 г. 107 694 * 8.47 | [8 empty] | 912168
Справочно, в базисных ценах:
Материалы | [8 empty] | 47126
Машины и механизмы | [8 empty] | 25966
ФОТ | [8 empty] | 13146
Накладные расходы | [8 empty] | 14011
Сметная прибыль | [8 empty] | 8281
Удорожание работ в зимнее время 2,618% | [8 empty] | 23881
Итого | [8 empty] | 936049
НДС 20% | [8 empty] | 187209.8
ВСЕГО по смете | [8 empty] | 1123258.8 |  |  |  |  | 790.92 |  | 193.07
Составил: инженер-сметчик___________________________Шестакова Г.П.
(должность, подпись, расшифровка)
Проверил: заместитель директора по производству___________________________Кушкин А.А.
(должность, подпись, расшифровка)