## ЛСР 17 граф
СОГЛАСОВАНО: | [11 empty] | УТВЕРЖДАЮ:
МУП БВКХ "Водоканал"
Директор
_________________ | [11 empty] | _________________Алешина А.А.
" _____ " ________________ 2020 г. | [11 empty] | "____" ______________2020 г.
Свердловская обл., г. Березовский
(наименование стройки)
ЛОКАЛЬНЫЙ СМЕТНЫЙ РАСЧЕТ № 47-02/2019
(локальная смета)
|  | на | Капитальный ремонт дворовой канализационной сети (п. 103) ул. Шиловская, 12, 14 от КК-731/3 до КК-738/3. D=160 мм; L=140 м.
(наименование работ и затрат, наименование объекта)
Основание: Техническое задание
|  |  | Сметная стоимость строительных работ _______________________________________________________________________________________________ | [5 empty] | ___________________________556287,60 |  | руб.
|  |  | Средства на оплату труда _______________________________________________________________________________________________ | [5 empty] | ___________________________4868 |  | руб.
|  |  | Сметная трудоемкость _______________________________________________________________________________________________ | [5 empty] | _______________________________________________________________________________________________263,58 |  | чел.час
Составлен(а) в текущих (прогнозных) ценах.
№ пп | Обосно- вание | Наименование | Ед. изм. | Кол. | Стоимость единицы, руб. |  |  |  | Общая стоимость, руб. |  |  |  | Т/з осн. раб.на ед. | Т/з осн. раб. Всего | Т/з мех. на ед. | Т/з мех. Всего
[5 empty] | Всего | В том числе |  |  | Всего | В том числе
[6 empty] | Осн.З/п | Эк.Маш | З/пМех |  | Осн.З/п | Эк.Маш | З/пМех
1 | 2 | 3 | 4 | 5 | 6 | 7 | 8 | 9 | 10 | 11 | 12 | 13 | 14 | 15 | 16 | 17
Раздел 1. Земляные работы
1 | ТЕР01-01-004-03 Приказ Минстроя России от 13.03.15 №171/пр | Разработка грунта в отвал экскаваторами «драглайн» или «обратная лопата» с ковшом вместимостью: 0,4 (0,3-0,45) м3, группа грунтов 3 | 1000 м3 грунта | 0,552 552 / 1000 | 5865.54 | 125.51 | 5740.03 | 945.41 | 3238 | 69 | 3169 | 522 | 11.42 | 6.3 | 49.68 | 27.42
2 | ТЕР01-02-057-03 Приказ Минстроя России от 13.03.15 №171/пр | Разработка грунта вручную в траншеях глубиной до 2 м без креплений с откосами, группа грунтов: 3 (Прил.1.12 п.3.187 Доработка вручную, зачистка дна и стенок с выкидкой грунта в котлованах и траншеях, разработанных механизированным способом ОЗП=1,2; ТЗ=1,2) | 100 м3 грунта | 0,17 17 / 100 | 3270.62 | 3270.62 |  |  | 556 | 556 |  |  | 297.6 | 50.59
3 | ТЕР01-02-061-02 Приказ Минстроя России от 13.03.15 №171/пр | Засыпка вручную траншей, пазух котлованов и ям, группа грунтов: 2 | 100 м3 грунта | 0,17 17 / 100 | 1027.4 | 1027.4 |  |  | 175 | 175 |  |  | 97.2 | 16.52
4 | ТЕР01-01-004-02 Приказ Минстроя России от 13.03.15 №171/пр | Разработка грунта в отвал экскаваторами «драглайн» или «обратная лопата» с ковшом вместимостью: 0,4 (0,3-0,45) м3, группа грунтов 2 | 1000 м3 грунта | 0.552 | 4388.47 | 93.85 | 4294.62 | 707.35 | 2422 | 52 | 2370 | 390 | 8.54 | 4.71 | 37.17 | 20.52
5 | ТЕР01-01-036-02 Приказ Минстроя России от 13.03.15 №171/пр | Планировка площадей бульдозерами мощностью: 79 кВт (108 л.с.) | 1000 м2 спланированной поверхности за 1 проход бульдозера | 0,35 350 / 1000 | 26.66 |  | 26.66 | 4.76 | 9 |  | 9 | 2 |  |  | 0.25 | 0.09
Благоустройство
6 | ТЕРр68-12-4 Приказ Минстроя России от 13.03.15 №171/пр | Разборка покрытий и оснований: асфальтобетонных с помощью молотков отбойных | 100 м3 конструкций | 0,0185 1,85 / 100 | 10334.79 | 2849.63 | 7485.16 | 596.84 | 191 | 53 | 138 | 11 | 243.35 | 4.5 | 41.39 | 0.77
7 | ТЕР27-04-001-04 Приказ Минстроя России от 13.03.15 №171/пр | Устройство подстилающих и выравнивающих слоев оснований: из щебня | 100 м3 материала основания (в плотном теле) | 0,055 5,5 / 100 | 4139.32 | 275.77 | 3829.39 | 393.05 | 228 | 15 | 211 | 22 | 24.19 | 1.33 | 20.6 | 1.13
8 | ТССЦ-408-0019 Приказ Минстроя России от 13.03.15 №171/пр | Щебень из природного камня для строительных работ марка 600, фракция 20-40 мм | м3 | 6.6 | 122.26 |  |  |  | 807
9 | ТЕР27-07-001-01 Приказ Минстроя России от 13.03.15 №171/пр | Устройство асфальтобетонных покрытий дорожек и тротуаров однослойных из литой мелкозернистой асфальто-бетонной смеси толщиной 3 см | 100 м2 покрытия | 0.2 | 3558.48 | 197.92 | 47.98 | 0.81 | 712 | 40 | 10 |  | 15.12 | 3.02 | 0.05 | 0.01
10 | ТЕР27-07-001-02 Приказ Минстроя России от 13.03.15 №171/пр | На каждые 0,5 см изменения толщины покрытия добавлять к расценке 27-07-001-01 (ПЗ=2 (ОЗП=2; ЭМ=2 к расх.; ЗПМ=2; МАТ=2 к расх.; ТЗ=2; ТЗМ=2)) | 100 м2 покрытия | 0.2 | 1135.08 | 60.74 | 13.48 |  | 227 | 12 | 3 |  | 4.64 | 0.93
Итого по разделу 1 Земляные работы | [8 empty] | 122360 |  |  |  |  | 110.46 |  | 68.46
Раздел 2. Трубопровод
11 | ТЕР23-01-001-01 Приказ Минстроя России от 13.03.15 №171/пр | Устройство основания под трубопроводы: песчаного | 10 м3 основания | 2,1 21 / 10 | 1636.02 | 117.4 | 26.91 | 4.96 | 3436 | 247 | 57 | 10 | 10.2 | 21.42 | 0.35 | 0.74
12 | ТЕР22-01-021-05 Приказ Минстроя России от 13.03.15 №171/пр | Укладка трубопроводов из полиэтиленовых труб диаметром: 160 мм 8 801,15 = 151 685,85 - 101 x 1 414,70 | 1 км трубопровода | 0.14 | 8801.15 | 3707.57 | 4856.62 | 808.82 | 1232 | 519 | 680 | 113 | 286.52 | 40.11 | 42.84 | 6
13 | цена поставщика | Труба напорная из полиэтилена PE 100 питьевая: ПЭ100 SDR17, размером 160х9,5 мм (ГОСТ 18599-2001, ГОСТ Р 52134-2003) МАТ=1262,4/1,2/8.39*1,02*1,012 | м | 141.4 | 129,43 1262,4/1,2/8.39*1,02*1,012 |  |  |  | 18301
14 | ТЕРр66-30-1 Приказ Минстроя России от 13.03.15 №171/пр | Телевизионное инспекционное обследование трубопровода | 100 м трубопровода | 1,4 140 / 100 | 371.8 | 66.79 | 305.01 | 10.59 | 521 | 94 | 427 | 15 | 3.67 | 5.14 | 1 | 1.4
Итого по разделу 2 Трубопровод | [8 empty] | 224223 |  |  |  |  | 83.49 |  | 10.81
Раздел 3. Колодцы
15 | ТЕР23-03-001-03 Приказ Минстроя России от 13.03.15 №171/пр | Демонтаж круглых сборных железобетонных канализационных колодцев диаметром: 1 м в сухих грунтах (Приказ от 29.12.2016 № 1028/пр Табл.2, п.5 Демонтаж (разборка) сетей инженерно-технического обеспечения ОЗП=0,6; ЭМ=0,6 к расх.; ЗПМ=0,6; МАТ=0 к расх.; ТЗ=0,6; ТЗМ=0,6) | 10 м3 железобетонных и бетонных конструкций колодца | 0.248 | 2821.81 | 1063.48 | 1758.33 | 218.53 | 700 | 264 | 436 | 54 | 83.214 | 20.64 | 11.526 | 2.86
16 | ТЕР23-03-001-03 Приказ Минстроя России от 13.03.15 №171/пр | Устройство круглых сборных железобетонных канализационных колодцев диаметром: 1 м в сухих грунтах 8 089,59 = 20 216,39 - 15,07 x 472,56 - 1,94 x 2 580,06 | 10 м3 железобетонных и бетонных конструкций колодца | 0,248 (0,24*7+0,16+0,02*12+0,4) / 10 | 8089.59 | 1772.46 | 2930.56 | 364.22 | 2006 | 440 | 727 | 90 | 138.69 | 34.4 | 19.21 | 4.76
17 | ТССЦ-403-8272 Приказ Минстроя России от 13.03.15 №171/пр | Кольцо стеновое смотровых колодцев КС10.9 /бетон В15 (М200), объем 0,24 м3, расход арматуры 5,66 кг/ (серия 3.900.1-14) | шт. | 7 1+2+2+2 | 382.7 |  |  |  | 2679
18 | ТССЦ-403-8271 Приказ Минстроя России от 13.03.15 №171/пр | Кольцо стеновое смотровых колодцев КС10.6 /бетон В15 (М200), объем 0,16 м3, расход арматуры 3,95 кг/ (серия 3.900.1-14) | шт. | 1 | 279.07 |  |  |  | 279
19 | ТССЦ-403-8296 Приказ Минстроя России от 13.03.15 №171/пр | Кольцо опорное КО-6 /бетон В15 (М200), объем 0,02 м3, расход ар-ры 1,10 кг/ (серия 3.900.1-14) | шт. | 12 3+4+5 | 37.91 |  |  |  | 455
20 | ТССЦ-403-3120 Приказ Минстроя России от 13.03.15 №171/пр | Плиты железобетонные покрытий, перекрытий и днищ | м3 | 0,4 0,1*4 | 2580.06 |  |  |  | 1032
21 | ТССЦ-101-2536 Приказ Минстроя России от 13.03.15 №171/пр | Люки чугунные тяжелые | шт. | 4 | 611.67 |  |  |  | 2447
22 | ТССЦ-509-3906 Приказ Минстроя России от 13.03.15 №171/пр | Скобы ходовые | шт. | 28 | 5.18 |  |  |  | 145
Итого по разделу 3 Колодцы | [8 empty] | 106981 |  |  |  |  | 69.63 |  | 10.48
Раздел 4. Геодезические работы
23 | цена поставщика | Исполнительная геодезическая съемка (8 геодезических отметок) ПЗ=12000/1,2/8,39 | комплекс работ | 1 | 1191,9 12000/1,2/8,39 |  |  |  | 1192
Итого по разделу 4 Геодезические работы | [8 empty] | 10001
ИТОГИ ПО СМЕТЕ:
Итого прямые затраты по смете в базисных ценах | [8 empty] | 42990 | 2536 | 8237 | 1229 |  | 209.61 |  | 65.7
Итого прямые затраты по смете с учетом коэффициентов к итогам | [8 empty] | 46573 | 3184 | 11172 | 1684 |  | 263.58 |  | 89.75
В том числе, справочно:
Приказ от 29.12.2016 № 1028/пр п.8.7.1 При ремонтно-строительных работах и работах по реконструкции объектов капитального строительства (аналогичных технологическим процессам в новом строительстве, в том числе по возведению новых конструктивных элементов) ОЗП=1,15; ЭМ=1,25; ЗПМ=1,25; ТЗ=1,15; ТЗМ=1,25 (Поз. 1, 4-5, 2-3, 7, 9-13, 15-16, 22) | [8 empty] | 2277 | 358 | 1918 | 301 |  | 29.9955 |  | 15.8825
Приказ от 29.12.2016 № 1028/пр Прил.3, Табл.3, п.10.3 Производство ремонтно-строительных работ осуществляется в стесненных условиях застроенной части населенных пунктов: территорий общего пользования. ОЗП=1,1; ЭМ=1,1; ЗПМ=1,1; ТЗ=1,1; ТЗМ=1,1 (Поз. 1, 4-5, 2-3, 6-7, 9-13, 15-16, 22, 14) | [8 empty] | 1306 | 290 | 1016 | 153 |  | 23.961 |  | 8.159
Накладные расходы | [8 empty] | 5343
Сметная прибыль | [8 empty] | 3337
Итоги по смете:
Земляные работы, выполняемые механизированным способом | [8 empty] | 9827 |  |  |  |  | 13.93 |  | 66.04
Земляные работы, выполняемые ручным способом | [8 empty] | 2081 |  |  |  |  | 84.9
Благоустройство (ремонтно-строительные) | [8 empty] | 325 |  |  |  |  | 4.95 |  | 0.85
Автомобильные дороги | [8 empty] | 1544 |  |  |  |  | 6.68 |  | 1.57
Материалы для строительных работ | [8 empty] | 6667
Наружные сети водопровода, канализации, теплоснабжения, газопровода | [8 empty] | 31800 |  |  |  |  | 147.47 |  | 19.75
Наружные инженерные сети: другие работы (ремонтно-строительные) | [8 empty] | 785 |  |  |  |  | 5.65 |  | 1.54
Материалы | [8 empty] | 2224
Итого | [8 empty] | 55253 |  |  |  |  | 263.58 |  | 89.75
Письмо №51579-ДВ/09 от 31.12.2019 г. 55 253 * 8,39 | [8 empty] | 463573
Справочно, в базисных ценах:
Материалы | [8 empty] | 31025
Машины и механизмы | [8 empty] | 11172
ФОТ | [8 empty] | 4868
Накладные расходы | [8 empty] | 5343
Сметная прибыль | [8 empty] | 3337
НДС 20% | [8 empty] | 92714.6
ВСЕГО по смете | [8 empty] | 556287.6 |  |  |  |  | 263.58 |  | 89.75
Составил: инженер-сметчик___________________________Шестакова Г.П.
(должность, подпись, расшифровка)
Проверил: главный инженер___________________________Арефьев А.П.
(должность, подпись, расшифровка)